## Rekapitulace stavby
Export VZ |  | List obsahuje: |  |  |  |  | 1) Rekapitulace stavby |  |  | 2) Rekapitulace objektů stavby a soupisů prací | [16 empty] | 3.0 | [5 empty] | False | False | {46990655-75de-4f56-a98c-58eac3c8c232}
[18 empty] | >> skryté sloupce << | [13 empty] | 0,01 | 21
[32 empty] | 0,01 | 15
|  | REKAPITULACE STAVBY | [16 empty] | v --- níže se nacházejí doplnkové a pomocné údaje k sestavám --- v | [11 empty] | Návod na vyplnění | 0,001
|  | Kód: |  |  |  |  | EK-035/2016 | [23 empty] | Měnit lze pouze buňky se žlutým podbarvením! 1) v Rekapitulaci stavby vyplňte údaje o Uchazeči (přenesou se do ostatních sestav i v jiných listech) 2) na vybraných listech vyplňte v sestavě Soupis prací ceny u položek Podrobnosti k vyplnění naleznete na poslední záložce s Pokyny pro vyplnění | 0,01
|  | Stavba: |  |  |  |  | Nemocnice Teplice - nízkoprahový urgentní příjem | [24 empty] | 0,1
|  | KSO: | [11 empty] | CC-CZ: | [17 empty] | 1
|  | Místo: | [11 empty] | Datum: |  | 21. 3. 2016 | [15 empty] | 10
100
|  | Zadavatel: | [11 empty] | IČ: | [17 empty] | 0,1
[14 empty] | DIČ: | [17 empty] | 0,1
0,1
|  | Uchazeč: | [11 empty] | IČ: |  | Vyplň údaj | [15 empty] | 0,1
|  |  | Vyplň údaj | [10 empty] | DIČ: |  | Vyplň údaj | [15 empty] | 0,1
False
|  | Projektant: | [11 empty] | IČ: | [17 empty] | False
[14 empty] | DIČ: | [17 empty] | True
0,01
|  | Poznámka: | [29 empty] | 0,01
False
|  | Cena bez DPH | [11 empty] | 0
[8 empty] | Sazba daně |  | Základ daně |  |  |  | Výše daně
|  | DPH |  | základní |  |  |  | 21% |  | 0 |  |  |  | 0
|  |  |  | snížená |  |  |  | 15% |  | 0 |  |  |  | 0
|  |  |  | zákl. přenesená |  |  |  | 21% |  | 0 |  |  |  | 0
|  |  |  | sníž. přenesená |  |  |  | 15% |  | 0 |  |  |  | 0
|  |  |  | nulová |  |  |  | 0% |  | 0 |  |  |  | 0
|  | Cena s DPH | [6 empty] | v |  | CZK |  |  | 0
REKAPITULACE OBJEKTŮ STAVBY A SOUPISŮ PRACÍ
| Kód: | [6 empty] | EK-035/2016
| Stavba: | [6 empty] | Nemocnice Teplice - nízkoprahový urgentní příjem
| Místo: | [11 empty] | Datum: |  | 21. 3. 2016
| Zadavatel: | [11 empty] | Projektant: | [5 empty] | Informatívní údaje z listů zakázek
Uchazeč:
| Kód |  |  |  | Objekt, Soupis prací | [6 empty] | Cena bez DPH [CZK] |  |  |  | Cena s DPH [CZK] | Typ |  | z toho Ostat. náklady [CZK] | DPH [CZK] | Normohodiny [h] | DPH základní [CZK] | DPH snížená [CZK] | DPH základní přenesená [CZK] | DPH snížená přenesená [CZK] | Základna DPH základní | Základna DPH snížená | Základna DPH zákl. přenesená | Základna DPH sníž. přenesená | Základna DPH nulová
| Náklady stavby celkem | [10 empty] | 0 |  |  |  | 0 |  |  | 0 | 0 | 0 | 0 | 0 | 0 | 0 | 0 | 0 | 0 | 0 | 0 |  | D | 0 | ###NOIMPORT### | IMPORT | {46990655-75de-4f56-a98c-58eac3c8c232} | {00000000-0000-0000-0000-000000000000}
/ |  | IO 201 |  |  |  | Komunikace | [5 empty] | 0 |  |  |  | 0 | ING |  | 0 | 0 | 0 | 0 | 0 | 0 | 0 | 0 | 0 | 0 | 0 | 0 |  |  | 1 |  | IMPORT | {1712251e-c1e4-44de-ac00-b5048f75eb89} | {46990655-75de-4f56-a98c-58eac3c8c232} | 2
/ |  | IO 202 |  |  |  | Přípojka jednotné kanalizace | [5 empty] | 0 |  |  |  | 0 | STA |  | 0 | 0 | 0 | 0 | 0 | 0 | 0 | 0 | 0 | 0 | 0 | 0 |  |  | 1 |  | IMPORT | {4d13a191-9cae-4031-9e7a-9d6728df8d2d} | {46990655-75de-4f56-a98c-58eac3c8c232} | 2
/ |  | SO 101.01 |  |  |  | Architektonicko- stavební řešení | [5 empty] | 0 |  |  |  | 0 | STA |  | 0 | 0 | 0 | 0 | 0 | 0 | 0 | 0 | 0 | 0 | 0 | 0 |  |  | 1 |  | IMPORT | {fa543c7a-b241-428a-9270-088db14bad0b} | {46990655-75de-4f56-a98c-58eac3c8c232} | 2
/ |  | SO 101.04 |  |  |  | Zdravotně technické instalace | [5 empty] | 0 |  |  |  | 0 | STA |  | 0 | 0 | 0 | 0 | 0 | 0 | 0 | 0 | 0 | 0 | 0 | 0 |  |  | 1 |  | IMPORT | {936dd20d-e489-45b0-be89-80aa4be89bb8} | {46990655-75de-4f56-a98c-58eac3c8c232} | 2
/ |  | SO 101.05 |  |  |  | Přípojka topné vody, vytápění a zdroj tepla | [5 empty] | 0 |  |  |  | 0 | STA |  | 0 | 0 | 0 | 0 | 0 | 0 | 0 | 0 | 0 | 0 | 0 | 0 |  |  | 1 |  | IMPORT | {50a83253-c51c-4d1e-acf3-2581808ddb80} | {46990655-75de-4f56-a98c-58eac3c8c232} | 2
/ |  | SO 101.06 |  |  |  | Vzduchotechnika | [5 empty] | 0 |  |  |  | 0 | STA |  | 0 | 0 | 0 | 0 | 0 | 0 | 0 | 0 | 0 | 0 | 0 | 0 |  |  | 1 |  | IMPORT | {3bf17ccf-4892-4d8f-a8df-ada0f5af5a26} | {46990655-75de-4f56-a98c-58eac3c8c232} | 2
/ |  | SO 101.08 |  |  |  | Silnoproudá elektrotechnika vč.ochrany před bleskem | [5 empty] | 0 |  |  |  | 0 | STA |  | 0 | 0 | 0 | 0 | 0 | 0 | 0 | 0 | 0 | 0 | 0 | 0 |  |  | 1 |  | IMPORT | {5cd238e9-a897-4d69-8638-34a0082d00a7} | {46990655-75de-4f56-a98c-58eac3c8c232} | 2
/ |  | SO 101.09 |  |  |  | Elektronické komunikace a další | [5 empty] | 0 |  |  |  | 0 | STA |  | 0 | 0 | 0 | 0 | 0 | 0 | 0 | 0 | 0 | 0 | 0 | 0 |  |  | 1 |  | IMPORT | {84aeed23-e275-45b2-a438-41b010c8d25a} | {46990655-75de-4f56-a98c-58eac3c8c232} | 2
/ |  | SO 101.10 |  |  |  | Měření a regulace | [5 empty] | 0 |  |  |  | 0 | STA |  | 0 | 0 | 0 | 0 | 0 | 0 | 0 | 0 | 0 | 0 | 0 | 0 |  |  | 1 |  | IMPORT | {0168df78-632f-474c-902e-067b942dc426} | {46990655-75de-4f56-a98c-58eac3c8c232} | 2
/ |  | SO 101.14 |  |  |  | Potrubní rozvody | [5 empty] | 0 |  |  |  | 0 | STA |  | 0 | 0 | 0 | 0 | 0 | 0 | 0 | 0 | 0 | 0 | 0 | 0 |  |  | 1 |  | IMPORT | {08eeaeb8-32ba-4917-9206-594d25928bbe} | {46990655-75de-4f56-a98c-58eac3c8c232} | 2
/ |  | VON |  |  |  | Vedlejší a ostatní náklady | [5 empty] | 0 |  |  |  | 0 | VON |  | 0 | 0 | 0 | 0 | 0 | 0 | 0 | 0 | 0 | 0 | 0 | 0 |  |  | 1 |  | IMPORT | {0266adf8-7df4-4cdf-8595-e0bdeb86785f} | {46990655-75de-4f56-a98c-58eac3c8c232} | 2

## IO 201 - Komunikace
| List obsahuje: |  | 1) Krycí list soupisu | 2) Rekapitulace |  |  | 3) Soupis prací | Zpět na list: | Rekapitulace stavby
[9 empty] | >> skryté sloupce << | [9 empty] | {1712251e-c1e4-44de-ac00-b5048f75eb89}
2
| KRYCÍ LIST SOUPISU | [8 empty] | v --- níže se nacházejí doplnkové a pomocné údaje k sestavám --- v | [8 empty] | False
Stavba:
Nemocnice Teplice - nízkoprahový urgentní příjem
Objekt:
IO 201 - Komunikace
| KSO: |  |  |  |  | CC-CZ:
| Místo: |  |  |  |  | Datum: | 21. 3. 2016
| Zadavatel: |  |  |  |  | IČ:
DIČ:
| Uchazeč: |  |  |  |  | IČ:
DIČ:
| Projektant: |  |  |  |  | IČ:
DIČ:
Poznámka:
| Cena bez DPH | [5 empty] | 0
|  |  | Základ daně |  |  | Sazba daně | Výše daně
| DPH | základní | 0 |  |  | 21% | 0
|  | snížená | 0 |  |  | 15% | 0
|  | zákl. přenesená | 0 |  |  | 21% | 0
|  | sníž. přenesená | 0 |  |  | 15% | 0
|  | nulová | 0 |  |  | 0% | 0
| Cena s DPH |  |  | v | CZK |  | 0
REKAPITULACE ČLENĚNÍ SOUPISU PRACÍ
Stavba:
Nemocnice Teplice - nízkoprahový urgentní příjem
Objekt:
IO 201 - Komunikace
Místo: | [5 empty] | Datum: | 21. 3. 2016
Zadavatel: | [5 empty] | Projektant:
Uchazeč:
Kód dílu - Popis | [6 empty] | Cena celkem [CZK]
Náklady soupisu celkem | [6 empty] | 0 | [12 empty] | -1
| HSV - Práce a dodávky HSV | [5 empty] | 0
| 1 - Zemní práce | [5 empty] | 0
| 4 - Vodorovné konstrukce | [5 empty] | 0
| 5 - Komunikace pozemní | [5 empty] | 0
| 6 - Úpravy povrchů, podlahy a osazování výplní | [5 empty] | 0
| 8 - Trubní vedení | [5 empty] | 0
| 9 - Ostatní konstrukce a práce, bourání | [5 empty] | 0
| 96 - Bourání konstrukcí | [5 empty] | 0
| 997 - Přesun sutě | [5 empty] | 0
| 998 - Přesun hmot | [5 empty] | 0
SOUPIS PRACÍ
Stavba:
Nemocnice Teplice - nízkoprahový urgentní příjem
Objekt:
IO 201 - Komunikace
Místo: | [5 empty] | Datum: | 21. 3. 2016
Zadavatel: | [5 empty] | Projektant:
Uchazeč:
PČ | Typ | Kód | Popis | MJ | Množství | J.cena [CZK] | Cena celkem [CZK] | Cenová soustava |  | Poznámka | DPH | J. Nh [h] | Nh celkem [h] | J. hmotnost [t] | Hmotnost celkem [t] | J. suť [t] | Suť Celkem [t]
Náklady soupisu celkem | [6 empty] | 0 | [5 empty] | 0 |  | 70.9242 |  | 85.2414 |  | D | -1 | [10 empty] | 0
| D | HSV | Práce a dodávky HSV |  |  |  | 0 | [5 empty] | 0 |  | 70.9242 |  | 85.2414 | 1 | D | 0 |  |  |  | ROZPOCET | [6 empty] | 0
| D | 1 | Zemní práce |  |  |  | 0 | [5 empty] | 0 |  | 0.00335 |  | 0 | 1 | D | 1 |  |  |  | ROZPOCET | [6 empty] | 0
1 | K | 112101102 | Kácení stromů listnatých D kmene do 500 mm | kus | 4 |  | 0 | CS ÚRS 2016 01 |  |  | základní |  | 0 | 0 | 0 | 0 | 0 | 4 | K | 2 |  |  |  | ROZPOCET | 0 | 0 | 0 | 0 | 0 | 1 | 0 | 4 | -1402081706
| PP |  | Kácení stromů s odřezáním kmene a s odvětvením listnatých, průměru kmene přes 300 do 500 mm | [15 empty] | PP | 2
| PSC |  | Poznámka k souboru cen: 1. Ceny lze použít i pro odstranění stromů ze sesuté zeminy, vývratů a polomů. 2. V ceně jsou započteny i náklady na případné nutné odklizení kmene a větví odděleně na vzdálenost do 50 m nebo s naložením na dopravní prostředek. 3. Průměr kmene se měří v místě řezu. 4. Ceny nelze užít v případě, kdy je nutné odstraňování stromu po částech; tyto práce lze oceňovat příslušnými cenami katalogu 823-1 Plochy a úprava území. 5. Počet stromů při kácení souvislého lesního porostu lze určit podle tabulky uvedené v příloze č. 2. 6. Práce jsou prováděné technikou volného kácení. O volné kácení se jedná v případě, kdy se kácí strom s volným kruhovým prostorem o poloměru minimálně 1,5 násobku výšky káceného stromu ve všech směrech. | [15 empty] | PSC | 2
| P |  | Poznámka k položce: Odkaz na část projektové dokumentace : technická zpráva - bod Příprava území + zaměření in-situ | [15 empty] | P | 2
2 | K | 112201102 | Odstranění pařezů D do 500 mm | kus | 4 |  | 0 | CS ÚRS 2016 01 |  |  | základní |  | 0 | 8e-05 | 0.00032 | 0 | 0 | 4 | K | 2 |  |  |  | ROZPOCET | 0 | 0 | 0 | 0 | 0 | 1 | 0 | 4 | 1800684478
| PP |  | Odstranění pařezů s jejich vykopáním, vytrháním nebo odstřelením, s přesekáním kořenů průměru přes 300 do 500 mm | [15 empty] | PP | 2
| PSC |  | Poznámka k souboru cen: 1. Ceny lze použít i pro odstranění pařezů ze sesuté zeminy, vývratů a polomů. 2. V ceně jsou započteny i náklady na případné nutné odklizení pařezů na hromady na vzdálenost do 50 m nebo naložení na dopravní prostředek. 3. Mají-li se odstraňovat pařezy z pokáceného souvislého lesního porostu, lze počet pařezů stanovit s přihlédnutím k tabulce v příloze č. 1. 4. Zásyp jam po pařezech se oceňuje cenami souboru cen 174 20-12 této části katalogu. 5. Průměr pařezu se měří v místě řezu kmene na základě dvojího na sebe kolmého měření a následného zprůměrování naměřených hodnot. | [15 empty] | PSC | 2
| P |  | Poznámka k položce: Odkaz na část projektové dokumentace : technická zpráva - bod Příprava území + zaměření in-situ | [15 empty] | P | 2
3 | K | 121101103 | Sejmutí ornice s přemístěním na vzdálenost do 250 m | m3 | 52.5 |  | 0 | CS ÚRS 2016 01 |  |  | základní |  | 0 | 0 | 0 | 0 | 0 | 4 | K | 2 |  |  |  | ROZPOCET | 0 | 0 | 0 | 0 | 0 | 1 | 0 | 4 | -56970430
| PP |  | Sejmutí ornice nebo lesní půdy s vodorovným přemístěním na hromady v místě upotřebení nebo na dočasné či trvalé skládky se složením, na vzdálenost přes 100 do 250 m | [15 empty] | PP | 2
| PSC |  | Poznámka k souboru cen: 1. V cenách jsou započteny i náklady na příp. nutné naložení sejmuté ornice na dopravní prostředek. 2. V cenách nejsou započteny náklady na odstranění nevhodných přimísenin (kamenů, kořenů apod.); tyto práce se ocení individuálně. 3. Množství ornice odebírané ze skládek se do objemu vykopávek pro volbu cen podle množství nezapočítává. Ceny souboru cen 122 . 0-11 Odkopávky a prokopávky nezapažené, se volí pro ornici odebíranou z projektovaných dočasných skládek; a) na staveništi podle součtu objemu ze všech skládek, b) mimo staveniště podle objemu každé skládky zvlášť. 4. Uložení ornice na skládky se oceňuje podle ustanovení v poznámkách č. 1 a 2 k ceně 171 20-1201 Uložení sypaniny na skládky. Složení ornice na hromady v místě upotřebení se neoceňuje. 5. Odebírá-li se ornice z projektované dočasné skládky, oceňuje se její naložení a přemístění podle čl. 3172 Všeobecných podmínek tohoto katalogu. 6. Přemísťuje-li se ornice na vzdálenost větší něž 250 m, vzdálenost 50 m se pro určení vzdálenosti vodorovného přemístění neodečítá a ocení se sejmutí a přemístění bez ohledu na ustanovení pozn. č. 1 takto: a) sejmutí ornice na vzdálenost 50m cenou 121 10-1101; b) naložení příslušnou cenou souboru cen 167 10- . . c) vodorovné přemístění cenami souboru cen 162 . 0- . . Vodorovné přemístění výkopku. 7. Sejmutí podorničí se oceňuje cenami odkopávek s přihlédnutím k ustanovení čl. 3112 Všeobecných podmínek tohoto katalogu. | [15 empty] | PSC | 2
| P |  | Poznámka k položce: Odkaz na část projektové dokumentace : technická zpráva - bod Příprava území + zaměření in-situ | [15 empty] | P | 2
| VV |  | "sejmutí ornice v ploše" 350,0*0,15 |  | 52.5 | [13 empty] | VV | 2 | 2 | True | 0 | ROZPOCET
4 | K | 122101401 | Vykopávky v zemníku na suchu v hornině tř. 1 a 2 objem do 100 m3 | m3 | 30.3 |  | 0 | CS ÚRS 2016 01 |  |  | základní |  | 0 | 0 | 0 | 0 | 0 | 4 | K | 2 |  |  |  | ROZPOCET | 0 | 0 | 0 | 0 | 0 | 1 | 0 | 4 | 1118812873
| PP |  | Vykopávky v zemnících na suchu s přehozením výkopku na vzdálenost do 3 m nebo s naložením na dopravní prostředek v horninách tř. 1 a 2 do 100 m3 | [15 empty] | PP | 2
| PSC |  | Poznámka k souboru cen: 1. Ceny lze použít i pro těžbu haldoviny a pro skrývky s výjimkou skrývek nad povrchový- mi důlními díly. Ceny pro těžbu haldoviny nelze použít, uplatňují-li se v místě těžby báňské předpisy nebo odůvodněné požadavky správce haldy (odvalu), které prokazatelně vyvolávají zvýšení nákladů dodavatele stavebních prací. V těchto případech se vykopávka haldy (odvalu) ocení příslušnými cenami katalogu 823-2 Rekultivace. 2. Ceny lze použít jen pro vykopávky v zemnících nezapažených. Jsou-li zemníky nebo jejich části zapažené, oceňuje se vykopávka v nich podle čl. 3116 Všeobecných podmínek tohoto katalogu. | [15 empty] | PSC | 2
| VV |  | "natěžení ornice na mezideponii" 202,0*0,15 |  | 30.3 | [13 empty] | VV | 2 | 2 | True | 0 | ROZPOCET
5 | K | 122202202 | Odkopávky a prokopávky nezapažené pro silnice objemu do 1000 m3 v hornině tř. 3 | m3 | 193.08 |  | 0 | CS ÚRS 2016 01 |  |  | základní |  | 0 | 0 | 0 | 0 | 0 | 4 | K | 2 |  |  |  | ROZPOCET | 0 | 0 | 0 | 0 | 0 | 1 | 0 | 4 | 1809004744
| PP |  | Odkopávky a prokopávky nezapažené pro silnice s přemístěním výkopku v příčných profilech na vzdálenost do 15 m nebo s naložením na dopravní prostředek v hornině tř. 3 přes 100 do 1 000 m3 | [15 empty] | PP | 2
| PSC |  | Poznámka k souboru cen: 1. Ceny jsou určeny pro vykopávky: a) příkopů pro silnice a to i tehdy, jsou-li vykopávky příkopů prováděny samostatně, b) v zemnících na suchu, jestliže tyto zemníky přímo souvisejí s odkopávkami nebo prokopávkami pro spodní stavbu silnic. Vykopávky v ostatních zemnících se oceňují podle kapitoly. 3*2 Zemníky Všeobecných podmínek tohoto katalogu. c) při zahlubování silnic pro mimoúrovňové křížení a pro vykopávky pod mosty provedenými v předepsaném předstihu. Část vykopávky mezi svislými rovinami proloženými vnějšími hranami mostu se oceňují: - při objemu do 1 000 m3 cenami pro množství do 100 m3 - při objemu přes 1 000 m3 cenami pro množství přes 100 do 1 000 m3. d) pro sejmutí podorničí s přihlédnutím k ustanovení čl. 3112 Všeobecných podmínek katalogu. 2. Ceny nelze použít pro odkopávky a prokopávky v zapažených prostorách; tyto zemní práce se oceňují podle čl. 3116 Všeobecných podmínek tohoto katalogu. 3. V cenách jsou započteny i náklady na vodorovné přemístění výkopku v příčných profilech na přilehlých svazích a příkopech. Vzdálenosti příčného přemístění se nezahrnují do střední vzdálenosti vodorovného přemístění výkopku. 4. Vodorovné přemístění výkopku z výkopiště na násypiště při jakékoliv šířce koruny se nepovažuje za vodorovné přemístění výkopku v příčném profilu, je-li při odkopávce nebo prokopávce mezi výkopištěm a násypištěm v příčném profilu dopravní nebo jiný pruh, na němž projekt vylučuje rušení provozu prováděním zemních prací. Takové přemístění výkopku se oceňuje podle čl. 3162 Všeobecných podmínek tohoto katalogu. 5. Přemístění výkopku v příčných profilech na vzdálenost přes 15 m se oceňuje cenami souboru cen 162 .0-1 . Vodorovné přemístění výkopku části A 01 Společné zemní práce tohoto katalogu | [15 empty] | PSC | 2
| P |  | Poznámka k položce: Odkaz na část projektové dokumentace : výkres č.D1: IO 201.01-201.03 | [15 empty] | P | 2
| VV |  | "odkopávka pro novou konstrukci AB vozovky" 205,0*0,90 |  | 184.5 | [13 empty] | VV | 2 | 2 | True | 0 | ROZPOCET
| VV |  | "odkopávka pro rozšíření plochy AB vozovky" 22,0*0,39 |  | 8.58 | [13 empty] | VV | 2 | 2 | True | 0 | ROZPOCET
6 | K | 122202209 | Příplatek k odkopávkám a prokopávkám pro silnice v hornině tř. 3 za lepivost | m3 | 96.54 |  | 0 | CS ÚRS 2016 01 |  |  | základní |  | 0 | 0 | 0 | 0 | 0 | 4 | K | 2 |  |  |  | ROZPOCET | 0 | 0 | 0 | 0 | 0 | 1 | 0 | 4 | -1661583843
| PP |  | Odkopávky a prokopávky nezapažené pro silnice s přemístěním výkopku v příčných profilech na vzdálenost do 15 m nebo s naložením na dopravní prostředek v hornině tř. 3 Příplatek k cenám za lepivost horniny tř. 3 | [15 empty] | PP | 2
| PSC |  | Poznámka k souboru cen: 1. Ceny jsou určeny pro vykopávky: a) příkopů pro silnice a to i tehdy, jsou-li vykopávky příkopů prováděny samostatně, b) v zemnících na suchu, jestliže tyto zemníky přímo souvisejí s odkopávkami nebo prokopávkami pro spodní stavbu silnic. Vykopávky v ostatních zemnících se oceňují podle kapitoly. 3*2 Zemníky Všeobecných podmínek tohoto katalogu. c) při zahlubování silnic pro mimoúrovňové křížení a pro vykopávky pod mosty provedenými v předepsaném předstihu. Část vykopávky mezi svislými rovinami proloženými vnějšími hranami mostu se oceňují: - při objemu do 1 000 m3 cenami pro množství do 100 m3 - při objemu přes 1 000 m3 cenami pro množství přes 100 do 1 000 m3. d) pro sejmutí podorničí s přihlédnutím k ustanovení čl. 3112 Všeobecných podmínek katalogu. 2. Ceny nelze použít pro odkopávky a prokopávky v zapažených prostorách; tyto zemní práce se oceňují podle čl. 3116 Všeobecných podmínek tohoto katalogu. 3. V cenách jsou započteny i náklady na vodorovné přemístění výkopku v příčných profilech na přilehlých svazích a příkopech. Vzdálenosti příčného přemístění se nezahrnují do střední vzdálenosti vodorovného přemístění výkopku. 4. Vodorovné přemístění výkopku z výkopiště na násypiště při jakékoliv šířce koruny se nepovažuje za vodorovné přemístění výkopku v příčném profilu, je-li při odkopávce nebo prokopávce mezi výkopištěm a násypištěm v příčném profilu dopravní nebo jiný pruh, na němž projekt vylučuje rušení provozu prováděním zemních prací. Takové přemístění výkopku se oceňuje podle čl. 3162 Všeobecných podmínek tohoto katalogu. 5. Přemístění výkopku v příčných profilech na vzdálenost přes 15 m se oceňuje cenami souboru cen 162 .0-1 . Vodorovné přemístění výkopku části A 01 Společné zemní práce tohoto katalogu | [15 empty] | PSC | 2
| VV |  | "50% objemu výkopu" 193,08*0,50 |  | 96.54 | [13 empty] | VV | 2 | 2 | True | 0 | ROZPOCET
7 | K | 132201101 | Hloubení rýh š do 600 mm v hornině tř. 3 objemu do 100 m3 | m3 | 12.84 |  | 0 | CS ÚRS 2016 01 |  |  | základní |  | 0 | 0 | 0 | 0 | 0 | 4 | K | 2 |  |  |  | ROZPOCET | 0 | 0 | 0 | 0 | 0 | 1 | 0 | 4 | -1812266423
| PP |  | Hloubení zapažených i nezapažených rýh šířky do 600 mm s urovnáním dna do předepsaného profilu a spádu v hornině tř. 3 do 100 m3 | [15 empty] | PP | 2
| PSC |  | Poznámka k souboru cen: 1. V cenách jsou započteny i náklady na přehození výkopku na přilehlém terénu na vzdálenost do 3 m od podélné osy rýhy nebo naložení na dopravní prostředek. 2. Ceny jsou určeny pro rýhy: a) šířky přes 200 do 300 mm a hloubky do 750 mm, b) šířky přes 300 do 400 mm a hloubky do 1 000 mm, c) šířky přes 400 do 500 mm a hloubky do 1 250 mm, d) šířky přes 500 do 600 mm a hloubky do 1 500 mm. 3. Náklady na svislé přemístění výkopku nad 1 m hloubky se určí dle ustanovení článku č. 3161 všeobecných podmínek katalogu. | [15 empty] | PSC | 2
| P |  | Poznámka k položce: Odkaz na část projektové dokumentace : výkres č.D1: IO 201.01-201.03 | [15 empty] | P | 2
| VV |  | "hloubení rýh pro osazení silničních obrubníků" 107,0*0,40*0,30 |  | 12.84 | [13 empty] | VV | 2 | 2 | True | 0 | ROZPOCET
8 | K | 132201109 | Příplatek za lepivost k hloubení rýh š do 600 mm v hornině tř. 3 | m3 | 6.42 |  | 0 | CS ÚRS 2016 01 |  |  | základní |  | 0 | 0 | 0 | 0 | 0 | 4 | K | 2 |  |  |  | ROZPOCET | 0 | 0 | 0 | 0 | 0 | 1 | 0 | 4 | -1783835507
| PP |  | Hloubení zapažených i nezapažených rýh šířky do 600 mm s urovnáním dna do předepsaného profilu a spádu v hornině tř. 3 Příplatek k cenám za lepivost horniny tř. 3 | [15 empty] | PP | 2
| PSC |  | Poznámka k souboru cen: 1. V cenách jsou započteny i náklady na přehození výkopku na přilehlém terénu na vzdálenost do 3 m od podélné osy rýhy nebo naložení na dopravní prostředek. 2. Ceny jsou určeny pro rýhy: a) šířky přes 200 do 300 mm a hloubky do 750 mm, b) šířky přes 300 do 400 mm a hloubky do 1 000 mm, c) šířky přes 400 do 500 mm a hloubky do 1 250 mm, d) šířky přes 500 do 600 mm a hloubky do 1 500 mm. 3. Náklady na svislé přemístění výkopku nad 1 m hloubky se určí dle ustanovení článku č. 3161 všeobecných podmínek katalogu. | [15 empty] | PSC | 2
| VV |  | "50% objemu výkopu" 12,84*0,50 |  | 6.42 | [13 empty] | VV | 2 | 2 | True | 0 | ROZPOCET
9 | K | 162301101 | Vodorovné přemístění do 500 m výkopku/sypaniny z horniny tř. 1 až 4 | m3 | 30.3 |  | 0 | CS ÚRS 2016 01 |  |  | základní |  | 0 | 0 | 0 | 0 | 0 | 4 | K | 2 |  |  |  | ROZPOCET | 0 | 0 | 0 | 0 | 0 | 1 | 0 | 4 | 1579766693
| PP |  | Vodorovné přemístění výkopku nebo sypaniny po suchu na obvyklém dopravním prostředku, bez naložení výkopku, avšak se složením bez rozhrnutí z horniny tř. 1 až 4 na vzdálenost přes 50 do 500 m | [15 empty] | PP | 2
| PSC |  | Poznámka k souboru cen: 1. Ceny nelze použít, předepisuje-li projekt přemístit výkopek na místo nepřístupné obvyklým dopravním prostředkům; toto přemístění se oceňuje individuálně. 2. V cenách jsou započteny i náhrady za jízdu loženého vozidla v terénu ve výkopišti nebo na násypišti. 3. V cenách nejsou započteny náklady na rozhrnutí výkopku na násypišti; toto rozhrnutí se oceňuje cenami souboru cen 171 . 0- . . Uložení sypaniny do násypů a 171 20-1201Uložení sypaniny na skládky. 4. Je-li na dopravní dráze pro vodorovné přemístění nějaká překážka, pro kterou je nutno překládat výkopek z jednoho obvyklého dopravního prostředku na jiný obvyklý dopravní prostředek, oceňuje se toto lomené vodorovné přemístění výkopku v každém úseku samostatně příslušnou cenou tohoto souboru cen a překládání výkopku cenami souboru cen 167 10-3 . Nakládání neulehlého výkopku z hromad s ohledem na ustanovení pozn. číslo 5. 5. Přemísťuje-li se výkopek z dočasných skládek vzdálených do 50 m, neoceňuje se nakládání výkopku, i když se provádí. Toto ustanovení neplatí, vylučuje-li projekt použití dozeru. 6. V cenách vodorovného přemístění sypaniny nejsou započteny náklady na dodávku materiálu, tyto se oceňují ve specifikaci. | [15 empty] | PSC | 2
| VV |  | "dovoz ornice z mezideponie" 202,0*0,15 |  | 30.3 | [13 empty] | VV | 2 | 2 | True | 0 | ROZPOCET
10 | K | 162701103 | Vodorovné přemístění do 8000 m výkopku/sypaniny z horniny tř. 1 až 4 | m3 | 205.92 |  | 0 | CS ÚRS 2016 01 |  |  | základní |  | 0 | 0 | 0 | 0 | 0 | 4 | K | 2 |  |  |  | ROZPOCET | 0 | 0 | 0 | 0 | 0 | 1 | 0 | 4 | -351347345
| PP |  | Vodorovné přemístění výkopku nebo sypaniny po suchu na obvyklém dopravním prostředku, bez naložení výkopku, avšak se složením bez rozhrnutí z horniny tř. 1 až 4 na vzdálenost přes 7 000 do 8 000 m | [15 empty] | PP | 2
| PSC |  | Poznámka k souboru cen: 1. Ceny nelze použít, předepisuje-li projekt přemístit výkopek na místo nepřístupné obvyklým dopravním prostředkům; toto přemístění se oceňuje individuálně. 2. V cenách jsou započteny i náhrady za jízdu loženého vozidla v terénu ve výkopišti nebo na násypišti. 3. V cenách nejsou započteny náklady na rozhrnutí výkopku na násypišti; toto rozhrnutí se oceňuje cenami souboru cen 171 . 0- . . Uložení sypaniny do násypů a 171 20-1201Uložení sypaniny na skládky. 4. Je-li na dopravní dráze pro vodorovné přemístění nějaká překážka, pro kterou je nutno překládat výkopek z jednoho obvyklého dopravního prostředku na jiný obvyklý dopravní prostředek, oceňuje se toto lomené vodorovné přemístění výkopku v každém úseku samostatně příslušnou cenou tohoto souboru cen a překládání výkopku cenami souboru cen 167 10-3 . Nakládání neulehlého výkopku z hromad s ohledem na ustanovení pozn. číslo 5. 5. Přemísťuje-li se výkopek z dočasných skládek vzdálených do 50 m, neoceňuje se nakládání výkopku, i když se provádí. Toto ustanovení neplatí, vylučuje-li projekt použití dozeru. 6. V cenách vodorovného přemístění sypaniny nejsou započteny náklady na dodávku materiálu, tyto se oceňují ve specifikaci. | [15 empty] | PSC | 2
| VV |  | "odvoz výkopku na trvalou skládku" 193,08+12,84 |  | 205.92 | [13 empty] | VV | 2 | 2 | True | 0 | ROZPOCET
11 | K | 171201211 | Poplatek za uložení odpadu ze sypaniny na skládce (skládkovné) | t | 339.768 |  | 0 | CS ÚRS 2016 01 |  |  | základní |  | 0 | 0 | 0 | 0 | 0 | 4 | K | 2 |  |  |  | ROZPOCET | 0 | 0 | 0 | 0 | 0 | 1 | 0 | 4 | 1091043501
| PP |  | Uložení sypaniny poplatek za uložení sypaniny na skládce (skládkovné) | [15 empty] | PP | 2
| PSC |  | Poznámka k souboru cen: 1. Cena -1201 je určena i pro: a) uložení výkopku nebo ornice na dočasné skládky předepsané projektem tak, že na 1 m2 projektem určené plochy této skládky připadá přes 2 m3 výkopku nebo ornice; v opačném případě se uložení neoceňuje. Množství výkopku nebo ornice připadající na 1 m2 skládky se určí jako podíl množství výkopku nebo ornice, měřeného v rostlém stavu a projektem určené plochy dočasné skládky; b) zasypání koryt vodotečí a prohlubní v terénu bez předepsaného zhutnění sypaniny; c) uložení výkopku pod vodou do prohlubní ve dně vodotečí nebo nádrží. 2. Cenu -1201 nelze použít pro uložení výkopku nebo ornice: a) při vykopávkách pro podzemní vedení podél hrany výkopu, z něhož byl výkopek získán, a to ani tehdy, jestliže se výkopek po vyhození z výkopu na povrch území ještě dále přemisťuje na hromady podél výkopu; b) na dočasné skládky, které nejsou předepsány projektem; c) na dočasné skládky předepsané projektem tak, že na 1 m2 projektem určené plochy této skládky připadají nejvýše 2 m3 výkopku nebo ornice (viz. též poznámku č. 1 a); d) na dočasné skládky, oceňuje-li se cenou 121 10-1101 Sejmutí ornice nebo lesní půdy do 50 m, nebo oceňuje-li se vodorovné přemístění výkopku do 20 m a 50 m cenami 162 20-1101, 162 20-1102, 162 20-1151 a 162 20-1152. V těchto případech se uložení výkopku nebo ornice na dočasnou skládku neoceňuje. e) na trvalé skládky s předepsaným zhutněním; toto uložení výkopku se oceňuje cenami souboru cen 171 . 0- . . Uložení sypaniny do násypů. 3. V ceně -1201 jsou započteny i náklady na rozprostření sypaniny ve vrstvách s hrubým urovnáním na skládce. 4. V ceně -1201 nejsou započteny náklady na získání skládek ani na poplatky za skládku. 5. Množství jednotek uložení výkopku (sypaniny) se určí v m3 uloženého výkopku (sypaniny),v rostlém stavu zpravidla ve výkopišti. 6. Cenu -1211 lze po dohodě upravit podle místních podmínek. | [15 empty] | PSC | 2
| VV |  | 205,92*1,65 'Přepočtené koeficientem množství |  | 339.768 | [13 empty] | VV | 2 | 2 | False | 1 | ROZPOCET
12 | K | 181301102 | Rozprostření ornice tl vrstvy do 150 mm pl do 500 m2 v rovině nebo ve svahu do 1:5 | m2 | 202 |  | 0 | CS ÚRS 2016 01 |  |  | základní |  | 0 | 0 | 0 | 0 | 0 | 4 | K | 2 |  |  |  | ROZPOCET | 0 | 0 | 0 | 0 | 0 | 1 | 0 | 4 | 892271024
| PP |  | Rozprostření a urovnání ornice v rovině nebo ve svahu sklonu do 1:5 při souvislé ploše do 500 m2, tl. vrstvy přes 100 do 150 mm | [15 empty] | PP | 2
| PSC |  | Poznámka k souboru cen: 1. V ceně jsou započteny i náklady na případné nutné přemístění hromad nebo dočasných skládek na místo spotřeby ze vzdálenosti do 30 m. 2. V ceně nejsou započteny náklady na získání ornice; toto získání se oceňuje cenami souboru cen 121 10-11 Sejmutí ornice. 3. Případné nakládání ornice, v souvislosti s pozn. č. 3 se oceňuje cenami souboru cen 167 10-11 Nakládání, skládání a překládání neulehlého výkopku nebo sypaniny. 4. Jsou-li hromady nebo dočasné skládky ornice umístěny podle projektu ve vzdálenosti přes 30 m od místa spotřeby, oceňuje se její přemístění cenami souboru cen 162 . 0-1 . Vodorovné přemístění výkopku, přičemž se vzdálenost 30 m, uvedená v popisu cen, neodečítá. | [15 empty] | PSC | 2
| P |  | Poznámka k položce: Odkaz na část projektové dokumentace : výkres č.D1: IO 201.01 | [15 empty] | P | 2
| VV |  | "plocha zpětného zatravnění" 202,0 |  | 202 | [13 empty] | VV | 2 | 2 | True | 0 | ROZPOCET
13 | K | 181411141 | Založení parterového trávníku výsevem plochy do 1000 m2 v rovině a ve svahu do 1:5 | m2 | 202 |  | 0 | CS ÚRS 2016 01 |  |  | základní |  | 0 | 0 | 0 | 0 | 0 | 4 | K | 2 |  |  |  | ROZPOCET | 0 | 0 | 0 | 0 | 0 | 1 | 0 | 4 | -1630909552
| PP |  | Založení trávníku na půdě předem připravené plochy do 1000 m2 výsevem včetně utažení parterového v rovině nebo na svahu do 1:5 | [15 empty] | PP | 2
| PSC |  | Poznámka k souboru cen: 1. V cenách jsou započteny i náklady na pokosení, naložení a odvoz odpadu do 20 km se složením. 2. V cenách -1161 až -1164 nejsou započteny i náklady na zatravňovací textilii. 3. V cenách nejsou započteny náklady na: a) přípravu půdy, b) travní semeno, tyto náklady se oceňují ve specifikaci, c) vypletí a zalévání; tyto práce se oceňují cenami části C02 souborů cen 185 80-42 Vypletí a 185 80-43 Zalití rostlin vodou, d) srovnání terénu, tyto práce se oceňují souborem cen 181 1.-..Plošná úprava terénu. 4. V cenách o sklonu svahu přes 1:1 jsou uvažovány podmínky pro svahy běžně schůdné; bez použití lezeckých technik. V případě použití lezeckých technik se tyto náklady oceňují individuálně. | [15 empty] | PSC | 2
| P |  | Poznámka k položce: Odkaz na část projektové dokumentace : výkres č.D1: IO 201.01 | [15 empty] | P | 2
| VV |  | "plocha zpětného zatravnění" 202,0 |  | 202 | [13 empty] | VV | 2 | 2 | True | 0 | ROZPOCET
14 | M | 005724150 | osivo směs travní parková směs exclusive | kg | 3.03 |  | 0 | CS ÚRS 2016 01 |  |  | základní |  | 0 | 0.001 | 0.00303 | 0 | 0 | 8 | M | 2 |  |  |  | ROZPOCET | 0 | 0 | 0 | 0 | 0 | 1 | 0 | 4 | -1545660618
| PP |  | Osiva pícnin směsi travní balení obvykle 25 kg parková směs exclusive (10 kg) | [15 empty] | PP | 2
| P |  | Poznámka k položce: Odkaz na část projektové dokumentace : výkres č.D1: IO 201.01 | [15 empty] | P | 2
| VV |  | 202*0,015 'Přepočtené koeficientem množství |  | 3.03 | [13 empty] | VV | 2 | 2 | False | 1 | ROZPOCET
15 | K | 181951101 | Úprava pláně v hornině tř. 1 až 4 bez zhutnění | m2 | 229 |  | 0 | CS ÚRS 2016 01 |  |  | základní |  | 0 | 0 | 0 | 0 | 0 | 4 | K | 2 |  |  |  | ROZPOCET | 0 | 0 | 0 | 0 | 0 | 1 | 0 | 4 | -274732212
| PP |  | Úprava pláně vyrovnáním výškových rozdílů v hornině tř. 1 až 4 bez zhutnění | [15 empty] | PP | 2
| PSC |  | Poznámka k souboru cen: 1. Ceny jsou určeny pro urovnání všech nově zřizovaných ploch (v zářezech i na násypech) vodorovných nebo ve sklonu do 1:5 pod zpevnění ploch jakéhokoliv druhu, pod humusování, (ne však pro plochy zásypu rýh pro podzemní vedení), drnování apod. a dále, předepíše-li projekt urovnání pláně z jiného důvodu. 2. Ceny nelze použít pro urovnání lavic (berem) šířky do 3 m přerušujících svahy, pro urovnání dna silničních a železničních příkopů pro jakoukoliv šířku dna; toto urovnání se oceňuje cenami souboru cen 182 .0-1 Svahování. 3. Urovnání ploch ve sklonu přes 1 : 5 se oceňuje cenami souboru cen 182 . 0-11 Svahování trvalých svahů do projektovaných profilů. 4. Náklady na urovnání dna a stěn při čištění příkopů pozemních komunikací jsou započteny v cenách souborů cen 938 90-2 . Čištění příkopů komunikací v suchu nebo ve vodě části A02 Zemní práce pro objekty oborů 821 až 828. 5. Míru zhutnění určuje projekt. Ceny se zhutněním jsou určeny pro jakoukoliv míru zhutnění. | [15 empty] | PSC | 2
| P |  | Poznámka k položce: Odkaz na část projektové dokumentace : výkres č.D1: IO 201.01-201.03 | [15 empty] | P | 2
| VV |  | "plocha zatravnění" 202,0 |  | 202 | [13 empty] | VV | 2 | 2 | True | 0 | ROZPOCET
| VV |  | "plocha okapového chodníčku" 45,0*0,60 |  | 27 | [13 empty] | VV | 2 | 2 | True | 0 | ROZPOCET
16 | K | 181951102 | Úprava pláně v hornině tř. 1 až 4 se zhutněním | m2 | 230.6 |  | 0 | CS ÚRS 2016 01 |  |  | základní |  | 0 | 0 | 0 | 0 | 0 | 4 | K | 2 |  |  |  | ROZPOCET | 0 | 0 | 0 | 0 | 0 | 1 | 0 | 4 | -684901170
| PP |  | Úprava pláně vyrovnáním výškových rozdílů v hornině tř. 1 až 4 se zhutněním | [15 empty] | PP | 2
| PSC |  | Poznámka k souboru cen: 1. Ceny jsou určeny pro urovnání všech nově zřizovaných ploch (v zářezech i na násypech) vodorovných nebo ve sklonu do 1:5 pod zpevnění ploch jakéhokoliv druhu, pod humusování, (ne však pro plochy zásypu rýh pro podzemní vedení), drnování apod. a dále, předepíše-li projekt urovnání pláně z jiného důvodu. 2. Ceny nelze použít pro urovnání lavic (berem) šířky do 3 m přerušujících svahy, pro urovnání dna silničních a železničních příkopů pro jakoukoliv šířku dna; toto urovnání se oceňuje cenami souboru cen 182 .0-1 Svahování. 3. Urovnání ploch ve sklonu přes 1 : 5 se oceňuje cenami souboru cen 182 . 0-11 Svahování trvalých svahů do projektovaných profilů. 4. Náklady na urovnání dna a stěn při čištění příkopů pozemních komunikací jsou započteny v cenách souborů cen 938 90-2 . Čištění příkopů komunikací v suchu nebo ve vodě části A02 Zemní práce pro objekty oborů 821 až 828. 5. Míru zhutnění určuje projekt. Ceny se zhutněním jsou určeny pro jakoukoliv míru zhutnění. | [15 empty] | PSC | 2
| P |  | Poznámka k položce: Odkaz na část projektové dokumentace : výkres č.D1: IO 201.01-201.03 | [15 empty] | P | 2
| VV |  | "úprava silniční pláně vozovkového souvrství" 205,0 |  | 205 | [13 empty] | VV | 2 | 2 | True | 0 | ROZPOCET
| VV |  | "dtto pro plochu zámkové dlažby" 3,6 |  | 3.6 | [13 empty] | VV | 2 | 2 | True | 0 | ROZPOCET
| VV |  | "úprava silniční pláně pro rozšíření plochy AB vozovky" 22,0 |  | 22 | [13 empty] | VV | 2 | 2 | True | 0 | ROZPOCET
| D | 4 | Vodorovné konstrukce |  |  |  | 0 | [5 empty] | 0 |  | 0.0706 |  | 0 | 1 | D | 1 |  |  |  | ROZPOCET | [6 empty] | 0
17 | K | 452112111 | Osazení betonových prstenců nebo rámů v do 100 mm | kus | 1 |  | 0 | CS ÚRS 2016 01 |  |  | základní |  | 0 | 0.0066 | 0.0066 | 0 | 0 | 4 | K | 2 |  |  |  | ROZPOCET | 0 | 0 | 0 | 0 | 0 | 1 | 0 | 4 | -873401407
| PP |  | Osazení betonových dílců prstenců nebo rámů pod poklopy a mříže, výšky do 100 mm | [15 empty] | PP | 2
| PSC |  | Poznámka k souboru cen: 1. V cenách nejsou započteny náklady na dodávku betonových výrobků; tyto se oceňují ve specifikaci. | [15 empty] | PSC | 2
| P |  | Poznámka k položce: Odkaz na část projektové dokumentace : výkres č.D1: IO 201.01-201.03 | [15 empty] | P | 2
18 | M | 592241770 | prstenec betonový vyrovnávací TBW-Q 625/100/120 62,5x10x12 cm | kus | 1 |  | 0 | CS ÚRS 2016 01 |  |  | základní |  | 0 | 0.064 | 0.064 | 0 | 0 | 8 | M | 2 |  |  |  | ROZPOCET | 0 | 0 | 0 | 0 | 0 | 1 | 0 | 4 | -692850153
| PP |  | Prefabrikáty pro vstupní šachty a drenážní šachtice (betonové a železobetonové) šachty pro odpadní kanály a potrubí uložená v zemi prstenec vyrovnávací TBW-Q 625/100/120 62,5 x 10 x 12 | [15 empty] | PP | 2
| P |  | Poznámka k položce: Odkaz na část projektové dokumentace : výkres č.D1: IO 201.01-201.03 | [15 empty] | P | 2
| D | 5 | Komunikace pozemní |  |  |  | 0 | [5 empty] | 0 |  | 28.7659 |  | 0 | 1 | D | 1 |  |  |  | ROZPOCET | [6 empty] | 0
19 | K | 564851111 | Podklad ze štěrkodrtě ŠD tl 150 mm | m2 | 454 |  | 0 | CS ÚRS 2016 01 |  |  | základní |  | 0 | 0 | 0 | 0 | 0 | 4 | K | 2 |  |  |  | ROZPOCET | 0 | 0 | 0 | 0 | 0 | 1 | 0 | 4 | -816267685
| PP |  | Podklad ze štěrkodrti ŠD s rozprostřením a zhutněním, po zhutnění tl. 150 mm | [15 empty] | PP | 2
| P |  | Poznámka k položce: Odkaz na část projektové dokumentace : výkres č.D1: IO 201.01-201.03 | [15 empty] | P | 2
| VV |  | "konstrukce nového vozovkového AB souvrství - drenážní vrstva" 205,0 |  | 205 | [13 empty] | VV | 2 | 2 | True | 0 | ROZPOCET
| VV |  | "konstrukce nového vozovkového AB souvrství - vrchní vrstva" 205,0 |  | 205 | [13 empty] | VV | 2 | 2 | True | 0 | ROZPOCET
| VV |  | "konstrukce rozšíření vozovkového AB souvrství - drenážní vrstva" 22,0 |  | 22 | [13 empty] | VV | 2 | 2 | True | 0 | ROZPOCET
| VV |  | "konstrukce rozšíření vozovkového AB souvrství - vrchní vrstva" 22,0 |  | 22 | [13 empty] | VV | 2 | 2 | True | 0 | ROZPOCET
20 | K | 564861111 | Podklad ze štěrkodrtě ŠD tl 200 mm | m2 | 3.4 |  | 0 | CS ÚRS 2016 01 |  |  | základní |  | 0 | 0 | 0 | 0 | 0 | 4 | K | 2 |  |  |  | ROZPOCET | 0 | 0 | 0 | 0 | 0 | 1 | 0 | 4 | 116417265
| PP |  | Podklad ze štěrkodrti ŠD s rozprostřením a zhutněním, po zhutnění tl. 200 mm | [15 empty] | PP | 2
| P |  | Poznámka k položce: Odkaz na část projektové dokumentace : výkres č.D1: IO 201.01-201.03 | [15 empty] | P | 2
| VV |  | "zámková dlažba u vstupu" 4,0*0,85 |  | 3.4 | [13 empty] | VV | 2 | 2 | True | 0 | ROZPOCET
21 | K | 565135121 | Asfaltový beton vrstva podkladní ACP 16 (obalované kamenivo OKS) tl 50 mm š přes 3 m | m2 | 227 |  | 0 | CS ÚRS 2016 01 |  |  | základní |  | 0 | 0 | 0 | 0 | 0 | 4 | K | 2 |  |  |  | ROZPOCET | 0 | 0 | 0 | 0 | 0 | 1 | 0 | 4 | 555191256
| PP |  | Asfaltový beton vrstva podkladní ACP 16 (obalované kamenivo střednězrnné - OKS) s rozprostřením a zhutněním v pruhu šířky přes 3 m, po zhutnění tl. 50 mm | [15 empty] | PP | 2
| PSC |  | Poznámka k souboru cen: 1. ČSN EN 13108-1 připouští pro ACP 16 pouze tl. 50 až 80 mm. | [15 empty] | PSC | 2
| P |  | Poznámka k položce: Odkaz na část projektové dokumentace : výkres č.D1: IO 201.01-201.03 | [15 empty] | P | 2
| VV |  | "konstrukce nového vozovkového AB souvrství - podkladní (ložná) vrstva" 205,0 |  | 205 | [13 empty] | VV | 2 | 2 | True | 0 | ROZPOCET
| VV |  | "konstrukce rozšíření vozovkového AB souvrství - podkladní (ložná) vrstva" 22,0 |  | 22 | [13 empty] | VV | 2 | 2 | True | 0 | ROZPOCET
22 | K | 572141112 | Vyrovnání povrchu dosavadních krytů asfaltovým betonem ACO (AB) tl do 60 mm | m2 | 177 |  | 0 | CS ÚRS 2016 01 |  |  | základní |  | 0 | 0.1562 | 27.6474 | 0 | 0 | 4 | K | 2 |  |  |  | ROZPOCET | 0 | 0 | 0 | 0 | 0 | 1 | 0 | 4 | -919557283
| PP |  | Vyrovnání povrchu dosavadních krytů s rozprostřením hmot a zhutněním asfaltovým betonem ACO (AB) tl. přes 40 do 60 mm | [15 empty] | PP | 2
| PSC |  | Poznámka k souboru cen: 1. Ceny jsou určeny pro vyrovnání povrchů (včetně výtluků) nebo i pro vyrovnání profilů v proměnlivých tloušťkách, prováděných jako souvislá úprava vozovky v rámci rekonstrukcí nebo obnov dosavadních krytů. Pro volbu ceny je rozhodující průměrná tloušťka krytu. 2. Ceny nelze použít: a) pro samostatné prováděné vyspravení ojedinělých výtluků, které se oceňuje cenami souboru cen 572 2 .- 1 Vyspravení výtluků dosavadního krytu, b) pro ložné a obrusné vrstvy na novostavbách nebo prováděné jako každá další vrstva na vrstvě oceňované cenami tohoto souboru cen; tyto stavební práce se oceňují cenami souboru cen stavebního dílu 56 popř. 57 části A 01 tohoto katalogu. 3. V cenách jsou započteny i náklady na: a) příp. nutné očištění povrchu krytu nebo výtluků dosavadního krytu, b) spojovací postřik dosavadního krytu. 4. V cenách 572 13-12 a 572 15- jsou započteny i náklady na zdrsňovací posyp. | [15 empty] | PSC | 2
| P |  | Poznámka k položce: Odkaz na část projektové dokumentace : výkres č.D1: IO 201.01-201.03 | [15 empty] | P | 2
| VV |  | "plocha vyrovnání vrstvou AB" 45,0 |  | 45 | [13 empty] | VV | 2 | 2 | True | 0 | ROZPOCET
| VV |  | "rozšíření plochy vyrovnání vrstvou AB" 132,0 |  | 132 | [13 empty] | VV | 2 | 2 | True | 0 | ROZPOCET
23 | K | 573211111 | Postřik živičný spojovací z asfaltu v množství do 0,70 kg/m2 | m2 | 177 |  | 0 | CS ÚRS 2016 01 |  |  | základní |  | 0 | 0.00061 | 0.10797 | 0 | 0 | 4 | K | 2 |  |  |  | ROZPOCET | 0 | 0 | 0 | 0 | 0 | 1 | 0 | 4 | -1802862813
| PP |  | Postřik živičný spojovací bez posypu kamenivem z asfaltu silničního, v množství od 0,50 do 0,70 kg/m2 | [15 empty] | PP | 2
| P |  | Poznámka k položce: Odkaz na část projektové dokumentace : výkres č.D1: IO 201.01-201.03 | [15 empty] | P | 2
| VV |  | "plocha vyrovnání vrstvou AB" 45,0 |  | 45 | [13 empty] | VV | 2 | 2 | True | 0 | ROZPOCET
| VV |  | "rozšíření plochy vyrovnání vrstvou AB" 132,0 |  | 132 | [13 empty] | VV | 2 | 2 | True | 0 | ROZPOCET
24 | K | 577134141 | Asfaltový beton vrstva obrusná ACO 11 (ABS) tř. I tl 40 mm š přes 3 m z modifikovaného asfaltu | m2 | 227 |  | 0 | CS ÚRS 2016 01 |  |  | základní |  | 0 | 0 | 0 | 0 | 0 | 4 | K | 2 |  |  |  | ROZPOCET | 0 | 0 | 0 | 0 | 0 | 1 | 0 | 4 | 1121503000
| PP |  | Asfaltový beton vrstva obrusná ACO 11 (ABS) s rozprostřením a se zhutněním z modifikovaného asfaltu v pruhu šířky přes 3 m tl. 40 mm | [15 empty] | PP | 2
| PSC |  | Poznámka k souboru cen: 1. ČSN EN 13108-1 připouští pro ACO 11 pouze tl. 35 až 50 mm. | [15 empty] | PSC | 2
| P |  | Poznámka k položce: Odkaz na část projektové dokumentace : výkres č.D1: IO 201.01-201.03 | [15 empty] | P | 2
| VV |  | "konstrukce nového vozovkového AB souvrství - krycí (obrusná) vrstva" 205,0 |  | 205 | [13 empty] | VV | 2 | 2 | True | 0 | ROZPOCET
| VV |  | "konstrukce rozšíření vozovkového AB souvrství - krycí (obrusná) vrstva" 22,0 |  | 22 | [13 empty] | VV | 2 | 2 | True | 0 | ROZPOCET
25 | K | 596212210 | Kladení zámkové dlažby pozemních komunikací tl 80 mm skupiny A pl do 50 m2 | m2 | 3.4 |  | 0 | CS ÚRS 2016 01 |  |  | základní |  | 0 | 0.10362 | 0.35231 | 0 | 0 | 4 | K | 2 |  |  |  | ROZPOCET | 0 | 0 | 0 | 0 | 0 | 1 | 0 | 4 | -429768895
| PP |  | Kladení dlažby z betonových zámkových dlaždic pozemních komunikací s ložem z kameniva těženého nebo drceného tl. do 50 mm, s vyplněním spár, s dvojitým hutněním vibrováním a se smetením přebytečného materiálu na krajnici tl. 80 mm skupiny A, pro plochy do 50 m2 | [15 empty] | PP | 2
| PSC |  | Poznámka k souboru cen: 1. Pro volbu cen dlažeb platí toto rozdělení: Skupina A: dlažby z prvků stejného tvaru, Skupina B: dlažby z prvků dvou a více tvarů, nebo z obrazců o ploše jednotlivě do 100 m2, Skupina C: dlažby obloukovitých tvarů (oblouky, kruhy, apod.). 2. V cenách jsou započteny i náklady na dodání hmot pro lože a na dodání materiálu na výplň spár. 3. V cenách nejsou započteny náklady na dodání zámkové dlažby, které se oceňuje ve specifikaci; ztratné lze dohodnout u plochy a) do 100 m2 ve výši 3 %, b) přes 100 do 300 m2 ve výši 2 %, c) přes 300 m2 ve výši 1 %. 4. Část lože přesahující tloušťku 50 mm se oceňuje cenami souboru cen 451 ..-9 Příplatek za každých dalších 10 mm tloušťky podkladu nebo lože. | [15 empty] | PSC | 2
| P |  | Poznámka k položce: Odkaz na část projektové dokumentace : výkres č.D1: IO 201.01-201.03 | [15 empty] | P | 2
| VV |  | "zámková dlažba u vstupu" 4,0*0,85 |  | 3.4 | [13 empty] | VV | 2 | 2 | True | 0 | ROZPOCET
26 | M | 592453110 | dlažba betonová vibrolisovaná rozměr 200/100/80mm odstín přírodní, povrch standard | m2 | 3.74 |  | 0 | CS ÚRS 2016 01 |  |  | základní |  | 0 | 0.176 | 0.65824 | 0 | 0 | 8 | M | 2 |  |  |  | ROZPOCET | 0 | 0 | 0 | 0 | 0 | 1 | 0 | 4 | 1096893294
| P |  | Poznámka k položce: Odkaz na část projektové dokumentace : výkres č.D1: IO 201.01-201.03 | [15 empty] | P | 2
| VV |  | 3,4*1,1 'Přepočtené koeficientem množství |  | 3.74 | [13 empty] | VV | 2 | 2 | False | 1 | ROZPOCET
| D | 6 | Úpravy povrchů, podlahy a osazování výplní |  |  |  | 0 | [5 empty] | 0 |  | 12.4011 |  | 0 | 1 | D | 1 |  |  |  | ROZPOCET | [6 empty] | 0
27 | K | 637121114 | Okapový chodník z kačírku tl 250 mm s udusáním | m2 | 27 |  | 0 | CS ÚRS 2016 01 |  |  | základní |  | 0 | 0.4593 | 12.4011 | 0 | 0 | 4 | K | 2 |  |  |  | ROZPOCET | 0 | 0 | 0 | 0 | 0 | 1 | 0 | 4 | 1939743212
| PP |  | Okapový chodník z kameniva s udusáním a urovnáním povrchu z kačírku tl. 250 mm | [15 empty] | PP | 2
| P |  | Poznámka k položce: Odkaz na část projektové dokumentace : výkres č.D1: IO 201.01 | [15 empty] | P | 2
| VV |  | "plocha okapového chodníčku" 45,0*0,60 |  | 27 | [13 empty] | VV | 2 | 2 | True | 0 | ROZPOCET
| D | 8 | Trubní vedení |  |  |  | 0 | [5 empty] | 0 |  | 0.48329 |  | 0.1 | 1 | D | 1 |  |  |  | ROZPOCET | [6 empty] | 0
28 | K | 871275221 | Kanalizační potrubí z tvrdého PVC-systém KG tuhost třídy SN8 DN125 | m | 5 |  | 0 | CS ÚRS 2016 01 |  |  | základní |  | 0 | 0.00206 | 0.0103 | 0 | 0 | 4 | K | 2 |  |  |  | ROZPOCET | 0 | 0 | 0 | 0 | 0 | 1 | 0 | 4 | 159885787
| PP |  | Kanalizační potrubí z tvrdého PVC systém KG v otevřeném výkopu ve sklonu do 20 %, tuhost třídy SN 8 DN 125 | [15 empty] | PP | 2
| PSC |  | Poznámka k souboru cen: 1. V cenách jsou započteny i náklady na dodání trub včetně gumového těsnění. 2. Použití trub dle tuhostí: a) třída SN 4: kanalizační řady, přípojky, odvodňování pozemků b) třída SN 8: vysoké teplotní a mechanické zatížení. | [15 empty] | PSC | 2
| P |  | Poznámka k položce: Odkaz na část projektové dokumentace : výkres č.D1: IO 201.01-201.03 | [15 empty] | P | 2
| VV |  | "připojovací potrubí uliční vpusti" 5,0 |  | 5 | [13 empty] | VV | 2 | 2 | True | 0 | ROZPOCET
29 | K | 894403011 | Osazení betonových dílců pro šachty desek zákrytových | kus | 1 |  | 0 | CS ÚRS 2016 01 |  |  | základní |  | 0 | 0.03903 | 0.03903 | 0 | 0 | 4 | K | 2 |  |  |  | ROZPOCET | 0 | 0 | 0 | 0 | 0 | 1 | 0 | 4 | -972034762
| PP |  | Osazení betonových dílců pro šachty desek zákrytových | [15 empty] | PP | 2
| PSC |  | Poznámka k souboru cen: 1. V cenách nejsou započteny náklady na dodání betonových dílců; dílce se oceňují ve specifikaci. | [15 empty] | PSC | 2
| P |  | Poznámka k položce: Odkaz na část projektové dokumentace : výkres č.D1: IO 201.01-201.03 | [15 empty] | P | 2
| VV |  | "nová zákrytová deska na stávající šachtu" 1 |  | 1 | [13 empty] | VV | 2 | 2 | True | 0 | ROZPOCET
30 | M | MAT 8-001 | zákrytová deska betonová TZK-Q 200/120 T pro zatížení D400 | kus | 1 |  | 0 |  |  |  | základní |  | 0 | 0 | 0 | 0 | 0 | 8 | M | 2 |  |  |  | ROZPOCET | 0 | 0 | 0 | 0 | 0 | 1 | 0 | 4 | -787287676
| P |  | Poznámka k položce: Odkaz na část projektové dokumentace : výkres č.D1: IO 201.01-201.03 | [15 empty] | P | 2
31 | K | 895941311 | Zřízení vpusti kanalizační uliční z betonových dílců typ UVB-50 | kus | 1 |  | 0 | CS ÚRS 2016 01 |  |  | základní |  | 0 | 0.14494 | 0.14494 | 0 | 0 | 4 | K | 2 |  |  |  | ROZPOCET | 0 | 0 | 0 | 0 | 0 | 1 | 0 | 4 | -524300866
| PP |  | Zřízení vpusti kanalizační uliční z betonových dílců typ UVB-50 | [15 empty] | PP | 2
| PSC |  | Poznámka k souboru cen: 1. V cenách jsou započteny i náklady na zřízení lože ze štěrkopísku. 2. V cenách nejsou započteny náklady na: a) dodání betonových dílců; betonové dílce se oceňují ve specifikaci, b) dodání kameninových dílců; kameninové dílce se oceňují ve specifikaci, c) litinové mříže; osazení mříží se oceňuje cenami souboru cen 899 20- . 1 Osazení mříží litinových včetně rámů a košů na bahno části A 01 tohoto katalogu; dodání mříží se oceňuje ve specifikaci, d) podkladní prstence; tyto se oceňují cenami souboru cen 452 38-6 . Podkladní a a vyrovnávací prstence části A 01 tohoto katalogu. | [15 empty] | PSC | 2
| P |  | Poznámka k položce: Odkaz na část projektové dokumentace : výkres č.D1: IO 201.01-201.03 | [15 empty] | P | 2
| VV |  | "odvodnění komunikace" 1 |  | 1 | [13 empty] | VV | 2 | 2 | True | 0 | ROZPOCET
32 | M | 592238500 | dno betonové pro uliční vpusť s výtokovým otvorem TBV-Q 450/330/1a 45x33x5 cm | kus | 1 |  | 0 | CS ÚRS 2016 01 |  |  | základní |  | 0 | 0.097 | 0.097 | 0 | 0 | 8 | M | 2 |  |  |  | ROZPOCET | 0 | 0 | 0 | 0 | 0 | 1 | 0 | 4 | 762298183
| PP |  | Prefabrikáty pro uliční vpusti dílce betonové pro uliční vpusti dno s výtokovým otvorem TBV-Q 450/330/1a 45 x 33 x 5 | [15 empty] | PP | 2
| P |  | Poznámka k položce: Odkaz na část projektové dokumentace : výkres č.D1: IO 201.01-201.03 | [15 empty] | P | 2
33 | M | 592238580 | skruž betonová pro uliční vpusť horní TBV-Q 450/555/5d, 45x55x5 cm | kus | 1 |  | 0 | CS ÚRS 2016 01 |  |  | základní |  | 0 | 0.111 | 0.111 | 0 | 0 | 8 | M | 2 |  |  |  | ROZPOCET | 0 | 0 | 0 | 0 | 0 | 1 | 0 | 4 | -1842704363
| PP |  | Prefabrikáty pro uliční vpusti dílce betonové pro uliční vpusti skruže horní TBV-Q 450/555/5d 45 x 57 x 5 | [15 empty] | PP | 2
| P |  | Poznámka k položce: Odkaz na část projektové dokumentace : výkres č.D1: IO 201.01-201.03 | [15 empty] | P | 2
34 | M | 592238640 | prstenec betonový pro uliční vpusť vyrovnávací TBV-Q 390/60/10a, 39x6x5 cm | kus | 1 |  | 0 | CS ÚRS 2016 01 |  |  | základní |  | 0 | 0.027 | 0.027 | 0 | 0 | 8 | M | 2 |  |  |  | ROZPOCET | 0 | 0 | 0 | 0 | 0 | 1 | 0 | 4 | -2102064946
| PP |  | Prefabrikáty pro uliční vpusti dílce betonové pro uliční vpusti prstenec vyrovnávací TBV-Q 390/60/10a 39 x 6 x 5 | [15 empty] | PP | 2
| P |  | Poznámka k položce: Odkaz na část projektové dokumentace : výkres č.D1: IO 201.01-201.03 | [15 empty] | P | 2
35 | M | 592238730 | mříž M3 C250 DIN 19583-11 500/500 mm | kus | 1 |  | 0 | CS ÚRS 2016 01 |  |  | základní |  | 0 | 0.043 | 0.043 | 0 | 0 | 8 | M | 2 |  |  |  | ROZPOCET | 0 | 0 | 0 | 0 | 0 | 1 | 0 | 4 | -866075878
| PP |  | Prefabrikáty pro uliční vpusti dílce betonové pro uliční vpusti vpusť dešťová uliční s rámem mříž M2 C250 DIN 19583-11 500/500 mm | [15 empty] | PP | 2
| P |  | Poznámka k položce: Odkaz na část projektové dokumentace : výkres č.D1: IO 201.01-201.03 | [15 empty] | P | 2
36 | M | 592238750 | koš pozink. D1 DIN 4052, nízký, pro rám 500/300 | kus | 1 |  | 0 | CS ÚRS 2016 01 |  |  | základní |  | 0 | 0.004 | 0.004 | 0 | 0 | 8 | M | 2 |  |  |  | ROZPOCET | 0 | 0 | 0 | 0 | 0 | 1 | 0 | 4 | 1275174328
| PP |  | Prefabrikáty pro uliční vpusti dílce betonové pro uliční vpusti vpusť dešťová uliční s rámem koš pozink. D1 DIN 4052,nízký, rám 500/300 | [15 empty] | PP | 2
| P |  | Poznámka k položce: Odkaz na část projektové dokumentace : výkres č.D1: IO 201.01-201.03 | [15 empty] | P | 2
37 | K | 899102111 | Osazení poklopů litinových nebo ocelových včetně rámů hmotnosti nad 50 do 100 kg | kus | 1 |  | 0 | CS ÚRS 2016 01 |  |  | základní |  | 0 | 0.00702 | 0.00702 | 0 | 0 | 4 | K | 2 |  |  |  | ROZPOCET | 0 | 0 | 0 | 0 | 0 | 1 | 0 | 4 | -1858116399
| PP |  | Osazení poklopů litinových a ocelových včetně rámů hmotnosti jednotlivě přes 50 do 100 kg | [15 empty] | PP | 2
| PSC |  | Poznámka k souboru cen: 1. Cena -1111 lze použít i pro osazení rektifikačních kroužků nebo rámečků. 2. V cenách nejsou započteny náklady na dodání poklopů včetně rámů; tyto náklady se oceňují ve specifikaci. | [15 empty] | PSC | 2
| P |  | Poznámka k položce: Odkaz na část projektové dokumentace : výkres č.D1: IO 201.01-201.03 | [15 empty] | P | 2
| VV |  | "zpětná montáž poklopu stávající šachty" 1 |  | 1 | [13 empty] | VV | 2 | 2 | True | 0 | ROZPOCET
38 | K | 899102211 | Demontáž poklopů litinových nebo ocelových včetně rámů hmotnosti přes 50 do 100 kg | kus | 1 |  | 0 | CS ÚRS 2016 01 |  |  | základní |  | 0 | 0 | 0 | 0.1 | 0.1 | 4 | K | 2 |  |  |  | ROZPOCET | 0 | 0 | 0 | 0 | 0 | 1 | 0 | 4 | -1722867812
| PP |  | Demontáž poklopů litinových a ocelových včetně rámů, hmotnosti jednotlivě přes 50 do 100 Kg | [15 empty] | PP | 2
| P |  | Poznámka k položce: Odkaz na část projektové dokumentace : výkres č.D1: IO 201.01-201.03 | [15 empty] | P | 2
| VV |  | "demontáž poklopu stávající šachty" 1 |  | 1 | [13 empty] | VV | 2 | 2 | True | 0 | ROZPOCET
| D | 9 | Ostatní konstrukce a práce, bourání |  |  |  | 0 | [5 empty] | 0 |  | 29.1999 |  | 0 | 1 | D | 1 |  |  |  | ROZPOCET | [6 empty] | 0
39 | K | 914111111 | Montáž svislé dopravní značky do velikosti 1 m2 objímkami na sloupek nebo konzolu | kus | 2 |  | 0 | CS ÚRS 2016 01 |  |  | základní |  | 0 | 0.0007 | 0.0014 | 0 | 0 | 4 | K | 2 |  |  |  | ROZPOCET | 0 | 0 | 0 | 0 | 0 | 1 | 0 | 4 | -1818806573
| PP |  | Montáž svislé dopravní značky základní velikosti do 1 m2 objímkami na sloupky nebo konzoly | [15 empty] | PP | 2
| PSC |  | Poznámka k souboru cen: 1. V cenách jsou započteny i náklady na montáž značek včetně upevňovacího materiálu na předem připravenou nosnou konstrukci (sloupek, konzolu, sloup). 2. V cenách nejsou započteny náklady na: a) dodání značek, tyto se oceňují ve specifikaci, b) na montáž a dodávku ocelových nosných konstrukcí – sloupků, konzol, tyto se oceňují cenami souboru cen 914 51 Montáž sloupku a 914 53 Montáž konzol a nástavců, c) nátěry, tyto se oceňují jako práce PSV příslušnými cenami katalogu 800-783 Nátěry, d) naložení a odklizení výkopku, tyto se oceňují cenami části A 01 katalogu 800-1 Zemní práce. 3. Ceny nelze použít pro osazení a montáž svislých dopravních značek: a) světelných, tyto se oceňují cenami katalogu 21 M Elektromontáže – silnoproud, b) upevněných na lanech, nebo speciálních konstrukcích nesoucích více značek, tyto se oceňují individuálně. | [15 empty] | PSC | 2
| P |  | Poznámka k položce: Odkaz na část projektové dokumentace : výkres č.D1: IO 201.01-201.03 | [15 empty] | P | 2
| VV |  | "zpětná montáž stávající značky B2" 1 |  | 1 | [13 empty] | VV | 2 | 2 | True | 0 | ROZPOCET
| VV |  | "osazení stávající značky na nový sloupek s patkou v novém umístění" 1 |  | 1 | [13 empty] | VV | 2 | 2 | True | 0 | ROZPOCET
40 | K | 914511111 | Montáž sloupku dopravních značek délky do 3,5 m s betonovým základem | kus | 1 |  | 0 | CS ÚRS 2016 01 |  |  | základní |  | 0 | 0.10941 | 0.10941 | 0 | 0 | 4 | K | 2 |  |  |  | ROZPOCET | 0 | 0 | 0 | 0 | 0 | 1 | 0 | 4 | -1479598575
| PP |  | Montáž sloupku dopravních značek délky do 3,5 m do betonového základu | [15 empty] | PP | 2
| PSC |  | Poznámka k souboru cen: 1. V cenách jsou započteny i náklady na: a) vykopání jamek s odhozem výkopku na vzdálenost do 3 m, b) osazení sloupku včetně montáže a dodávky plastového víčka, 2. V cenách -1111 jsou započteny i náklady na betonový základ. 3. V cenách -1112 jsou započteny i náklady na hliníkovou patku s betonovým základem. 4. V cenách nejsou započteny náklady na: a) dodání sloupku, tyto se oceňují ve specifikaci b) naložení a odklizení výkopku, tyto se oceňují cenami části A01 katalogu 800-1 Zemní práce. | [15 empty] | PSC | 2
| P |  | Poznámka k položce: Odkaz na část projektové dokumentace : výkres č.D1: IO 201.01-201.03 | [15 empty] | P | 2
| VV |  | "demontáž stávající značky B2" 1 |  | 1 | [13 empty] | VV | 2 | 2 | True | 0 | ROZPOCET
41 | M | 404452300 | sloupek Zn 70 - 350 | kus | 1 |  | 0 | CS ÚRS 2017 01 |  |  | základní |  | 0 | 0.0065 | 0.0065 | 0 | 0 | 8 | M | 2 |  |  |  | ROZPOCET | 0 | 0 | 0 | 0 | 0 | 1 | 0 | 4 | 263853408
| PP |  | sloupek Zn 70 - 350 | [15 empty] | PP | 2
42 | M | 404452410 | patka hliníková HP 70 | kus | 1 |  | 0 | CS ÚRS 2017 01 |  |  | základní |  | 0 | 0.0033 | 0.0033 | 0 | 0 | 8 | M | 2 |  |  |  | ROZPOCET | 0 | 0 | 0 | 0 | 0 | 1 | 0 | 4 | -903996464
| PP |  | patka hliníková pro sloupek D 70 mm | [15 empty] | PP | 2
43 | M | 404452540 | víčko plastové na sloupek 70 | kus | 1 |  | 0 | CS ÚRS 2017 01 |  |  | základní |  | 0 | 0.00015 | 0.00015 | 0 | 0 | 8 | M | 2 |  |  |  | ROZPOCET | 0 | 0 | 0 | 0 | 0 | 1 | 0 | 4 | 737902258
| PP |  | víčko plastové na sloupek 70 | [15 empty] | PP | 2
44 | K | 915211112 | Vodorovné dopravní značení retroreflexním bílým plastem dělící čáry souvislé šířky 125 mm | m | 65.5 |  | 0 | CS ÚRS 2016 01 |  |  | základní |  | 0 | 0.00033 | 0.021615 | 0 | 0 | 4 | K | 2 |  |  |  | ROZPOCET | 0 | 0 | 0 | 0 | 0 | 1 | 0 | 4 | -658500676
| PP |  | Vodorovné dopravní značení stříkaným plastem dělící čára šířky 125 mm souvislá bílá retroreflexní | [15 empty] | PP | 2
| PSC |  | Poznámka k souboru cen: 1. Ceny jsou určeny pro dělicí čáry souvislé č. V 1a bílé, přerušované č. V 2a bílé, vodící č. V 4 bílé, souvislá č V12b žlutá, přerušovaná č. V12c žlutá 2. V cenách nejsou započteny náklady na: a) předznačení, tyto se oceňují cenami souboru cen 915 6.-11 Předznačení pro vodorovné značení, b) očištění vozovky, tyto se oceňují cenami souboru cen 938 90-9 . Odstranění bláta, prachu, nebo hlinitého nánosu s povrchu podkladu, nebo krytu části C 01 tohoto katalogu. 3. Množství měrných jednotek se u cen 912 21 a 915 22 určuje v m a u cen 915 23 v m2 stříkané plochy bez mezer. | [15 empty] | PSC | 2
| P |  | Poznámka k položce: Odkaz na část projektové dokumentace : výkres č.D1: IO 201.01-201.03 | [15 empty] | P | 2
| VV |  | "vyznačení pro stanoviště sanitních vozů u vchodu" 65,5 |  | 65.5 | [13 empty] | VV | 2 | 2 | True | 0 | ROZPOCET
45 | K | 915611111 | Předznačení vodorovného liniového značení | m | 65.5 |  | 0 | CS ÚRS 2016 01 |  |  | základní |  | 0 | 0 | 0 | 0 | 0 | 4 | K | 2 |  |  |  | ROZPOCET | 0 | 0 | 0 | 0 | 0 | 1 | 0 | 4 | -614305658
| PP |  | Předznačení pro vodorovné značení stříkané barvou nebo prováděné z nátěrových hmot liniové dělicí čáry, vodicí proužky | [15 empty] | PP | 2
| PSC |  | Poznámka k souboru cen: 1. Množství měrných jednotek se určuje: a) pro cenu -1111 v m délky dělicí čáry nebo vodícího proužku (včetně mezer), b) pro cenu -1112 v m2 natírané nebo stříkané plochy. | [15 empty] | PSC | 2
| P |  | Poznámka k položce: Odkaz na část projektové dokumentace : výkres č.D1: IO 201.01-201.03 | [15 empty] | P | 2
| VV |  | "vyznačení pro stanoviště sanitních vozů u vchodu" 65,5 |  | 65.5 | [13 empty] | VV | 2 | 2 | True | 0 | ROZPOCET
46 | K | 916231213 | Osazení chodníkového obrubníku betonového stojatého s boční opěrou do lože z betonu prostého | m | 107 |  | 0 | CS ÚRS 2016 01 |  |  | základní |  | 0 | 0.1295 | 13.8565 | 0 | 0 | 4 | K | 2 |  |  |  | ROZPOCET | 0 | 0 | 0 | 0 | 0 | 1 | 0 | 4 | 2146823466
| PP |  | Osazení chodníkového obrubníku betonového se zřízením lože, s vyplněním a zatřením spár cementovou maltou stojatého s boční opěrou z betonu prostého tř. C 12/15, do lože z betonu prostého téže značky | [15 empty] | PP | 2
| PSC |  | Poznámka k souboru cen: 1. V cenách chodníkových obrubníků ležatých i stojatých jsou započteny pro osazení a) do lože z kameniva těženého i náklady na dodání hmot pro lože tl. 80 až 100 mm, b) do lože z betonu prostého i náklady na dodání hmot pro lože tl. 80 až 100 mm; v cenách -1113 a -1213 též náklady na zřízení bočních opěr. 2. Část lože z betonu prostého přesahující tl. 100 mm se oceňuje cenou 916 99-1121 Lože pod obrubníky, krajníky nebo obruby z dlažebních kostek. 3. V cenách nejsou započteny náklady na dodání obrubníků, tyto se oceňují ve specifikaci. | [15 empty] | PSC | 2
| P |  | Poznámka k položce: Odkaz na část projektové dokumentace : výkres č.D1: IO 201.01-201.03 | [15 empty] | P | 2
| VV |  | "lemovací obrubníky AB vozovkového souvrství" 107,0 |  | 107 | [13 empty] | VV | 2 | 2 | True | 0 | ROZPOCET
47 | M | 592174600 | obrubník betonový chodníkový ABO 2-15 100x15x25 cm | kus | 115 |  | 0 | CS ÚRS 2016 01 |  |  | základní |  | 0 | 0.085 | 9.775 | 0 | 0 | 8 | M | 2 |  |  |  | ROZPOCET | 0 | 0 | 0 | 0 | 0 | 1 | 0 | 4 | -1419747304
| PP |  | Obrubníky betonové a železobetonové chodníkové ABO 2-15 100 x 15 x 25 | [15 empty] | PP | 2
| P |  | Poznámka k položce: Odkaz na část projektové dokumentace : výkres č.D1: IO 201.01-201.03 | [15 empty] | P | 2
48 | K | 916331112 | Osazení zahradního obrubníku betonového do lože z betonu s boční opěrou | m | 39 |  | 0 | CS ÚRS 2016 01 |  |  | základní |  | 0 | 0.10095 | 3.937 | 0 | 0 | 4 | K | 2 |  |  |  | ROZPOCET | 0 | 0 | 0 | 0 | 0 | 1 | 0 | 4 | 1973569476
| PP |  | Osazení zahradního obrubníku betonového s ložem tl. od 50 do 100 mm z betonu prostého tř. C 12/15 s boční opěrou z betonu prostého tř. C 12/15 | [15 empty] | PP | 2
| PSC |  | Poznámka k souboru cen: 1. V cenách jsou započteny i náklady na zalití a zatření spár cementovou maltou. 2. V cenách nejsou započteny náklady na dodání obrubníků; tyto se oceňují ve specifikaci. 3. Část lože přesahující tloušťku 100 mm lze ocenit cenou 916 99-1121 Lože pod obrubníky, krajníky nebo obruby z dlažebních kostek, katalogu 822-1. | [15 empty] | PSC | 2
| P |  | Poznámka k položce: Odkaz na část projektové dokumentace : výkres č.D1: IO 201.01-201.03 | [15 empty] | P | 2
| VV |  | "lemovací obrubníky okapového chodníčku" 39,0 |  | 39 | [13 empty] | VV | 2 | 2 | True | 0 | ROZPOCET
49 | M | 592172200 | obrubník betonový parkový 100 x 8 x 20 cm šedý | kus | 42 |  | 0 | CS ÚRS 2016 01 |  |  | základní |  | 0 | 0.0335 | 1.407 | 0 | 0 | 8 | M | 2 |  |  |  | ROZPOCET | 0 | 0 | 0 | 0 | 0 | 1 | 0 | 4 | -924132505
| PP |  | Obrubníky betonové a železobetonové obrubník parkový standard 100 x 8 x 20 šedá | [15 empty] | PP | 2
| P |  | Poznámka k položce: Odkaz na část projektové dokumentace : výkres č.D1: IO 201.01-201.03 | [15 empty] | P | 2
50 | K | 919731122 | Zarovnání styčné plochy podkladu nebo krytu živičného tl do 100 mm | m | 19.8 |  | 0 | CS ÚRS 2016 01 |  |  | základní |  | 0 | 0 | 0 | 0 | 0 | 4 | K | 2 |  |  |  | ROZPOCET | 0 | 0 | 0 | 0 | 0 | 1 | 0 | 4 | 1425308346
| PP |  | Zarovnání styčné plochy podkladu nebo krytu podél vybourané části komunikace nebo zpevněné plochy živičné tl. přes 50 do 100 mm | [15 empty] | PP | 2
| PSC |  | Poznámka k souboru cen: 1. Pro volbu cen je rozhodující maximální tloušťka zarovnané styčné plochy. 2. Náklady na vodorovné přemístění suti zbylé po zarovnání styčné plochy se samostatně neoceňují, tyto náklady jsou započteny ve vodorovném přemístění suti prováděném při odstraňování podkladů nebo krytů. | [15 empty] | PSC | 2
| P |  | Poznámka k položce: Odkaz na část projektové dokumentace : výkres č.D1: IO 201.01-201.03 | [15 empty] | P | 2
51 | K | 919735112 | Řezání stávajícího živičného krytu hl do 100 mm | m | 19.8 |  | 0 | CS ÚRS 2016 01 |  |  | základní |  | 0 | 0 | 0 | 0 | 0 | 4 | K | 2 |  |  |  | ROZPOCET | 0 | 0 | 0 | 0 | 0 | 1 | 0 | 4 | 1980794003
| PP |  | Řezání stávajícího živičného krytu nebo podkladu hloubky přes 50 do 100 mm | [15 empty] | PP | 2
| PSC |  | Poznámka k souboru cen: 1. V cenách jsou započteny i náklady na spotřebu vody. | [15 empty] | PSC | 2
| P |  | Poznámka k položce: Odkaz na část projektové dokumentace : výkres č.D1: IO 201.01-201.03 | [15 empty] | P | 2
| VV |  | "seříznutí krytu pro napojení nového sovrství" 5,0+11,0+3,8 |  | 19.8 | [13 empty] | VV | 2 | 2 | True | 0 | ROZPOCET
52 | K | 966006132 | Odstranění značek dopravních nebo orientačních se sloupky s betonovými patkami | kus | 1 |  | 0 | CS ÚRS 2016 01 |  |  | základní |  | 0 | 0.082 | 0.082 | 0 | 0 | 4 | K | 2 |  |  |  | ROZPOCET | 0 | 0 | 0 | 0 | 0 | 1 | 0 | 4 | -1871385876
| PP |  | Odstranění dopravních nebo orientačních značek se sloupkem s uložením hmot na vzdálenost do 20 m nebo s naložením na dopravní prostředek, se zásypem jam a jeho zhutněním s betonovou patkou | [15 empty] | PP | 2
| PSC |  | Poznámka k souboru cen: 1. Ceny jsou určeny pro odstranění značek z jakéhokoliv materiálu. 2. V cenách -6131 a -6132 nejsou započteny náklady na demontáž tabulí (značek) od sloupků, tyto se oceňují cenou 966 00-6211 Odstranění svislých dopravních značek. 3. Přemístění vybouraných značek na vzdálenost přes 20 m se oceňuje cenami souboru cen 997 22-1 Vodorovná doprava vybouraných hmot. | [15 empty] | PSC | 2
| P |  | Poznámka k položce: Odkaz na část projektové dokumentace : výkres č.D1: IO 201.01-201.03 | [15 empty] | P | 2
| VV |  | "demontáž stávající značky B2" 1 |  | 1 | [13 empty] | VV | 2 | 2 | True | 0 | ROZPOCET
| D | 96 | Bourání konstrukcí |  |  |  | 0 | [5 empty] | 0 |  | 0 |  | 85.1414 | 1 | D | 1 |  |  |  | ROZPOCET | [6 empty] | 0
53 | K | 113107162 | Odstranění podkladu pl přes 50 do 200 m2 z kameniva drceného tl 200 mm | m2 | 99.75 |  | 0 | CS ÚRS 2016 01 |  |  | základní |  | 0 | 0 | 0 | 0.235 | 23.4413 | 4 | K | 2 |  |  |  | ROZPOCET | 0 | 0 | 0 | 0 | 0 | 1 | 0 | 4 | -769779712
| PP |  | Odstranění podkladů nebo krytů s přemístěním hmot na skládku na vzdálenost do 20 m nebo s naložením na dopravní prostředek v ploše jednotlivě přes 50 m2 do 200 m2 z kameniva hrubého drceného, o tl. vrstvy přes 100 do 200 mm | [15 empty] | PP | 2
| PSC |  | Poznámka k souboru cen: 1. Pro volbu cen z hlediska množství se uvažuje každá souvisle odstraňovaná plocha krytu nebo podkladu stejného druhu samostatně. Odstraňuje-li se několik vrstev vozovky najednou, jednotlivé vrstvy se oceňují každá samostatně. 2. U ploch menších než 50 m2 jsou ceny určeny pro ruční odstranění podkladu nebo krytu, u ploch větších než 50 m2 pro odstranění strojní. 3. Ceny a) –7111 až –7113, –7151 až -7153 a -7211 až -7213 lze použít i pro odstranění podkladů nebo krytů ze štěrkopísku, škváry, strusky nebo z mechanicky zpevněných zemin, b) –7121 až 7125, –7161 až -7165 a -7221 až -7225 lze použít i pro odstranění podkladů nebo krytů ze zemin stabilizovaných vápnem, c) –7130 až -7132, –7170 až -7172 a –7230 až -7232 lze použít i pro odstranění dlažeb uložených do betonového lože a dlažeb z mozaiky uložených do cementové malty nebo podkladu ze zemin stabilizovaných cementem. 4. Ceny lze použít i pro odstranění podkladů nebo krytů opatřených živičnými postřiky nebo nátěry. 5. Ceny odlišené podle tloušťky (např. do 100 mm, do 200 mm) jsou určeny vždy pro celou tloušťku jednotlivých konstrukcí. 6. V cenách nejsou započteny náklady na zarovnání styčných ploch betonových nebo živičných podkladů nebo krytů, které se oceňuje cenami souboru cen 919 73- Zarovnání styčné plochy části C 01 tohoto ceníku. Množství suti získané ze zarovnání styčných ploch podkladů nebo krytů se zvlášť nevykazuje. 7. Přemístění vybouraného materiálu na vzdálenost přes 3 m u cen –7111 až –7146 a přes 20 m u cen -7151 až –7246 se oceňuje cenami souborů cen 997 22-1 Vodorovná doprava suti. 8. Ceny -714 . , -718 . a –724 . nelze použít pro odstranění podkladu nebo krytu frézováním. | [15 empty] | PSC | 2
| VV |  | "odstranění stávajícího vozovkového souvrství - zaměřeno in-situ" 28,5*3,5 |  | 99.75 | [13 empty] | VV | 2 | 2 | True | 0 | ROZPOCET
54 | K | 113107182 | Odstranění podkladu pl přes 50 do 200 m2 živičných tl 100 mm | m2 | 99.75 |  | 0 | CS ÚRS 2016 01 |  |  | základní |  | 0 | 0 | 0 | 0.181 | 18.0547 | 4 | K | 2 |  |  |  | ROZPOCET | 0 | 0 | 0 | 0 | 0 | 1 | 0 | 4 | -1045171877
| PP |  | Odstranění podkladů nebo krytů s přemístěním hmot na skládku na vzdálenost do 20 m nebo s naložením na dopravní prostředek v ploše jednotlivě přes 50 m2 do 200 m2 živičných, o tl. vrstvy přes 50 do 100 mm | [15 empty] | PP | 2
| PSC |  | Poznámka k souboru cen: 1. Pro volbu cen z hlediska množství se uvažuje každá souvisle odstraňovaná plocha krytu nebo podkladu stejného druhu samostatně. Odstraňuje-li se několik vrstev vozovky najednou, jednotlivé vrstvy se oceňují každá samostatně. 2. U ploch menších než 50 m2 jsou ceny určeny pro ruční odstranění podkladu nebo krytu, u ploch větších než 50 m2 pro odstranění strojní. 3. Ceny a) –7111 až –7113, –7151 až -7153 a -7211 až -7213 lze použít i pro odstranění podkladů nebo krytů ze štěrkopísku, škváry, strusky nebo z mechanicky zpevněných zemin, b) –7121 až 7125, –7161 až -7165 a -7221 až -7225 lze použít i pro odstranění podkladů nebo krytů ze zemin stabilizovaných vápnem, c) –7130 až -7132, –7170 až -7172 a –7230 až -7232 lze použít i pro odstranění dlažeb uložených do betonového lože a dlažeb z mozaiky uložených do cementové malty nebo podkladu ze zemin stabilizovaných cementem. 4. Ceny lze použít i pro odstranění podkladů nebo krytů opatřených živičnými postřiky nebo nátěry. 5. Ceny odlišené podle tloušťky (např. do 100 mm, do 200 mm) jsou určeny vždy pro celou tloušťku jednotlivých konstrukcí. 6. V cenách nejsou započteny náklady na zarovnání styčných ploch betonových nebo živičných podkladů nebo krytů, které se oceňuje cenami souboru cen 919 73- Zarovnání styčné plochy části C 01 tohoto ceníku. Množství suti získané ze zarovnání styčných ploch podkladů nebo krytů se zvlášť nevykazuje. 7. Přemístění vybouraného materiálu na vzdálenost přes 3 m u cen –7111 až –7146 a přes 20 m u cen -7151 až –7246 se oceňuje cenami souborů cen 997 22-1 Vodorovná doprava suti. 8. Ceny -714 . , -718 . a –724 . nelze použít pro odstranění podkladu nebo krytu frézováním. | [15 empty] | PSC | 2
| VV |  | "odstranění stávajícího vozovkového souvrství - zaměřeno in-situ" 28,5*3,5 |  | 99.75 | [13 empty] | VV | 2 | 2 | True | 0 | ROZPOCET
55 | K | 113107183 | Odstranění podkladu pl přes 50 do 200 m2 živičných tl 150 mm | m2 | 99.75 |  | 0 | CS ÚRS 2016 01 |  |  | základní |  | 0 | 0 | 0 | 0.316 | 31.521 | 4 | K | 2 |  |  |  | ROZPOCET | 0 | 0 | 0 | 0 | 0 | 1 | 0 | 4 | -385908790
| PP |  | Odstranění podkladů nebo krytů s přemístěním hmot na skládku na vzdálenost do 20 m nebo s naložením na dopravní prostředek v ploše jednotlivě přes 50 m2 do 200 m2 živičných, o tl. vrstvy přes 100 do 150 mm | [15 empty] | PP | 2
| PSC |  | Poznámka k souboru cen: 1. Pro volbu cen z hlediska množství se uvažuje každá souvisle odstraňovaná plocha krytu nebo podkladu stejného druhu samostatně. Odstraňuje-li se několik vrstev vozovky najednou, jednotlivé vrstvy se oceňují každá samostatně. 2. U ploch menších než 50 m2 jsou ceny určeny pro ruční odstranění podkladu nebo krytu, u ploch větších než 50 m2 pro odstranění strojní. 3. Ceny a) –7111 až –7113, –7151 až -7153 a -7211 až -7213 lze použít i pro odstranění podkladů nebo krytů ze štěrkopísku, škváry, strusky nebo z mechanicky zpevněných zemin, b) –7121 až 7125, –7161 až -7165 a -7221 až -7225 lze použít i pro odstranění podkladů nebo krytů ze zemin stabilizovaných vápnem, c) –7130 až -7132, –7170 až -7172 a –7230 až -7232 lze použít i pro odstranění dlažeb uložených do betonového lože a dlažeb z mozaiky uložených do cementové malty nebo podkladu ze zemin stabilizovaných cementem. 4. Ceny lze použít i pro odstranění podkladů nebo krytů opatřených živičnými postřiky nebo nátěry. 5. Ceny odlišené podle tloušťky (např. do 100 mm, do 200 mm) jsou určeny vždy pro celou tloušťku jednotlivých konstrukcí. 6. V cenách nejsou započteny náklady na zarovnání styčných ploch betonových nebo živičných podkladů nebo krytů, které se oceňuje cenami souboru cen 919 73- Zarovnání styčné plochy části C 01 tohoto ceníku. Množství suti získané ze zarovnání styčných ploch podkladů nebo krytů se zvlášť nevykazuje. 7. Přemístění vybouraného materiálu na vzdálenost přes 3 m u cen –7111 až –7146 a přes 20 m u cen -7151 až –7246 se oceňuje cenami souborů cen 997 22-1 Vodorovná doprava suti. 8. Ceny -714 . , -718 . a –724 . nelze použít pro odstranění podkladu nebo krytu frézováním. | [15 empty] | PSC | 2
| VV |  | "odstranění stávajícího vozovkového souvrství - zaměřeno in-situ" 28,5*3,5 |  | 99.75 | [13 empty] | VV | 2 | 2 | True | 0 | ROZPOCET
56 | K | 113202111 | Vytrhání obrub krajníků obrubníků stojatých | m | 14 |  | 0 | CS ÚRS 2017 01 |  |  | základní |  | 0 | 0 | 0 | 0.205 | 2.87 | 4 | K | 2 |  |  |  | ROZPOCET | 0 | 0 | 0 | 0 | 0 | 1 | 0 | 4 | -1626708997
| PP |  | Vytrhání obrub s vybouráním lože, s přemístěním hmot na skládku na vzdálenost do 3 m nebo s naložením na dopravní prostředek z krajníků nebo obrubníků stojatých | [15 empty] | PP | 2
| PSC |  | Poznámka k souboru cen: 1. Ceny jsou určeny: a) pro vytrhání obrub, obrubníků nebo krajníků jakéhokoliv druhu a velikosti uložených v jakémkoliv loži popř. i s opěrami a vyspárovaných jakýmkoliv materiálem, b) pro obruby z dlažebních kostek uložených v jedné řadě. 2. V cenách nejsou započteny náklady na popř. nutné očištění: a) vytrhaných obrubníků nebo krajníků, které se oceňuje cenami souboru cen 979 0 . - . . Očištění vybouraných obrubníků, krajníků, desek nebo dílců části C 01 tohoto ceníku, b) vytrhaných dlažebních kostek, které se oceňují cenami souboru cen 979 07-11 Očištění vybouraných dlažebních kostek části C 01 tohoto ceníku. 3. Vytrhání obrub ze dvou řad kostek se oceňuje jako dvojnásobné množství vytrhání obrub z jedné řady kostek. 4. Přemístění vybouraných obrub, krajníků nebo dlažebních kostek včetně materiálu z lože a spár na vzdálenost přes 3 m se oceňuje cenami souborů cen 997 22-1 Vodorovná doprava suti a vybouraných hmot. | [15 empty] | PSC | 2
| VV |  | "odstranění stávajících obrubníků" 14,0 |  | 14 | [13 empty] | VV | 2 | 2 | True | 0 | ROZPOCET
57 | K | 981513114 | Demolice konstrukcí objektů z betonu železového těžkou mechanizací | m3 | 3.84 |  | 0 | CS ÚRS 2017 01 |  |  | základní |  | 0 | 0 | 0 | 2.41 | 9.2544 | 4 | K | 2 |  |  |  | ROZPOCET | 0 | 0 | 0 | 0 | 0 | 1 | 0 | 4 | 523298083
| PP |  | Demolice konstrukcí objektů těžkými mechanizačními prostředky konstrukcí ze železobetonu | [15 empty] | PP | 2
| PSC |  | Poznámka k souboru cen: 1. Ceny jsou stanoveny na měrnou jednotku m3 skutečného objemu konstrukcí. 2. Skutečný objem konstrukcí se určí součtem objemů obvodových, schodišťových, středních nosných zdí, schodišť a stropů. Od celkového objemu se neodečítá objem okenních a dveřních otvorů, parapetních ústupků. Tloušťka stropní konstrukce se určí včetně podlahových konstrukcí a podhledů. Tloušťka klenby se určuje v průměrné tloušťce jako aritmetický průměr tloušťky v patě a ve vrcholu klenby až k nášlapné ploše podlahové konstrukce, která na ní spočívá. U stropů s viditelnými trámy se objem trámů jednotlivě připočítává k objemu stropů. Totéž platí pro průvlaky a samostatné trámy. Objem stropů schodiště se započítává objemem daným součinem půdorysné plochy schodiště a tloušťky patrové podesty. | [15 empty] | PSC | 2
| VV |  | "odstranění stávající opěrné zídky" 12,0*0,80*0,40 |  | 3.84 | [13 empty] | VV | 2 | 2 | True | 0 | ROZPOCET
| D | 997 | Přesun sutě |  |  |  | 0 | [5 empty] | 0 |  | 0 |  | 0 | 1 | D | 1 |  |  |  | ROZPOCET | [6 empty] | 0
58 | K | 997221551 | Vodorovná doprava suti ze sypkých materiálů do 1 km | t | 23.441 |  | 0 | CS ÚRS 2016 01 |  |  | základní |  | 0 | 0 | 0 | 0 | 0 | 4 | K | 2 |  |  |  | ROZPOCET | 0 | 0 | 0 | 0 | 0 | 1 | 0 | 4 | -1549634456
| PP |  | Vodorovná doprava suti bez naložení, ale se složením a s hrubým urovnáním ze sypkých materiálů, na vzdálenost do 1 km | [15 empty] | PP | 2
| PSC |  | Poznámka k souboru cen: 1. Ceny nelze použít pro vodorovnou dopravu suti po železnici, po vodě nebo neobvyklými dopravními prostředky. 2. Je-li na dopravní dráze pro vodorovnou dopravu suti překážka, pro kterou je nutno suť překládat z jednoho dopravního prostředku na druhý, oceňuje se tato doprava v každém úseku samostatně. 3. Ceny 997 22-155 jsou určeny pro sypký materiál, např. kamenivo a hmoty kamenitého charakteru stmelené vápnem, cementem nebo živicí. 4. Ceny 997 22-156 jsou určeny pro drobný kusový materiál (dlažební kostky, lomový kámen). | [15 empty] | PSC | 2
59 | K | 997221559 | Příplatek ZKD 1 km u vodorovné dopravy suti ze sypkých materiálů | t | 164.087 |  | 0 | CS ÚRS 2016 01 |  |  | základní |  | 0 | 0 | 0 | 0 | 0 | 4 | K | 2 |  |  |  | ROZPOCET | 0 | 0 | 0 | 0 | 0 | 1 | 0 | 4 | -198613105
| PP |  | Vodorovná doprava suti bez naložení, ale se složením a s hrubým urovnáním Příplatek k ceně za každý další i započatý 1 km přes 1 km | [15 empty] | PP | 2
| PSC |  | Poznámka k souboru cen: 1. Ceny nelze použít pro vodorovnou dopravu suti po železnici, po vodě nebo neobvyklými dopravními prostředky. 2. Je-li na dopravní dráze pro vodorovnou dopravu suti překážka, pro kterou je nutno suť překládat z jednoho dopravního prostředku na druhý, oceňuje se tato doprava v každém úseku samostatně. 3. Ceny 997 22-155 jsou určeny pro sypký materiál, např. kamenivo a hmoty kamenitého charakteru stmelené vápnem, cementem nebo živicí. 4. Ceny 997 22-156 jsou určeny pro drobný kusový materiál (dlažební kostky, lomový kámen). | [15 empty] | PSC | 2
| P |  | Poznámka k položce: Předpokládaná odvozová vzdálenost 8km. | [15 empty] | P | 2
| VV |  | 23,441*7 'Přepočtené koeficientem množství |  | 164.087 | [13 empty] | VV | 2 | 2 | False | 1 | ROZPOCET
60 | K | 997221561 | Vodorovná doprava suti z kusových materiálů do 1 km | t | 61.7 |  | 0 | CS ÚRS 2016 01 |  |  | základní |  | 0 | 0 | 0 | 0 | 0 | 4 | K | 2 |  |  |  | ROZPOCET | 0 | 0 | 0 | 0 | 0 | 1 | 0 | 4 | -1140011572
| PP |  | Vodorovná doprava suti bez naložení, ale se složením a s hrubým urovnáním z kusových materiálů, na vzdálenost do 1 km | [15 empty] | PP | 2
| PSC |  | Poznámka k souboru cen: 1. Ceny nelze použít pro vodorovnou dopravu suti po železnici, po vodě nebo neobvyklými dopravními prostředky. 2. Je-li na dopravní dráze pro vodorovnou dopravu suti překážka, pro kterou je nutno suť překládat z jednoho dopravního prostředku na druhý, oceňuje se tato doprava v každém úseku samostatně. 3. Ceny 997 22-155 jsou určeny pro sypký materiál, např. kamenivo a hmoty kamenitého charakteru stmelené vápnem, cementem nebo živicí. 4. Ceny 997 22-156 jsou určeny pro drobný kusový materiál (dlažební kostky, lomový kámen). | [15 empty] | PSC | 2
61 | K | 997221569 | Příplatek ZKD 1 km u vodorovné dopravy suti z kusových materiálů | t | 431.9 |  | 0 | CS ÚRS 2016 01 |  |  | základní |  | 0 | 0 | 0 | 0 | 0 | 4 | K | 2 |  |  |  | ROZPOCET | 0 | 0 | 0 | 0 | 0 | 1 | 0 | 4 | -339203916
| PP |  | Vodorovná doprava suti bez naložení, ale se složením a s hrubým urovnáním Příplatek k ceně za každý další i započatý 1 km přes 1 km | [15 empty] | PP | 2
| PSC |  | Poznámka k souboru cen: 1. Ceny nelze použít pro vodorovnou dopravu suti po železnici, po vodě nebo neobvyklými dopravními prostředky. 2. Je-li na dopravní dráze pro vodorovnou dopravu suti překážka, pro kterou je nutno suť překládat z jednoho dopravního prostředku na druhý, oceňuje se tato doprava v každém úseku samostatně. 3. Ceny 997 22-155 jsou určeny pro sypký materiál, např. kamenivo a hmoty kamenitého charakteru stmelené vápnem, cementem nebo živicí. 4. Ceny 997 22-156 jsou určeny pro drobný kusový materiál (dlažební kostky, lomový kámen). | [15 empty] | PSC | 2
| P |  | Poznámka k položce: Předpokládaná odvozová vzdálenost 8km. | [15 empty] | P | 2
| VV |  | 61,7*7 'Přepočtené koeficientem množství |  | 431.9 | [13 empty] | VV | 2 | 2 | False | 1 | ROZPOCET
62 | K | 997221611 | Nakládání suti na dopravní prostředky pro vodorovnou dopravu | t | 85.241 |  | 0 | CS ÚRS 2016 01 |  |  | základní |  | 0 | 0 | 0 | 0 | 0 | 4 | K | 2 |  |  |  | ROZPOCET | 0 | 0 | 0 | 0 | 0 | 1 | 0 | 4 | 1980823614
| PP |  | Nakládání na dopravní prostředky pro vodorovnou dopravu suti | [15 empty] | PP | 2
| PSC |  | Poznámka k souboru cen: 1. Ceny lze použít i pro překládání při lomené dopravě. 2. Ceny nelze použít při dopravě po železnici, po vodě nebo neobvyklými dopravními prostředky. | [15 empty] | PSC | 2
63 | K | 997221815 | Poplatek za uložení betonového odpadu na skládce (skládkovné) | t | 12.124 |  | 0 | CS ÚRS 2017 01 |  |  | základní |  | 0 | 0 | 0 | 0 | 0 | 4 | K | 2 |  |  |  | ROZPOCET | 0 | 0 | 0 | 0 | 0 | 1 | 0 | 4 | -1479183051
| PP |  | Poplatek za uložení stavebního odpadu na skládce (skládkovné) betonového | [15 empty] | PP | 2
| PSC |  | Poznámka k souboru cen: 1. Ceny uvedené v souboru cen lze po dohodě upravit podle místních podmínek. 2. Uložení odpadů neuvedených v souboru cen se oceňuje individuálně. 3. V cenách je započítán poplatek za ukládání odpadu dle zákona 185/2001 Sb. 4. Případné drcení stavebního odpadu lze ocenit cenami souboru cen 997 00-60 Drcení stavebního odpadu z katalogu 800-6 Demolice objektů. | [15 empty] | PSC | 2
64 | K | 997221845 | Poplatek za uložení odpadu z asfaltových povrchů na skládce (skládkovné) | t | 49.576 |  | 0 | CS ÚRS 2016 01 |  |  | základní |  | 0 | 0 | 0 | 0 | 0 | 4 | K | 2 |  |  |  | ROZPOCET | 0 | 0 | 0 | 0 | 0 | 1 | 0 | 4 | 1837602459
| PP |  | Poplatek za uložení stavebního odpadu na skládce (skládkovné) z asfaltových povrchů | [15 empty] | PP | 2
| PSC |  | Poznámka k souboru cen: 1. Ceny uvedené v souboru cen lze po dohodě upravit podle místních podmínek. 2. Uložení odpadů neuvedených v souboru cen se oceňuje individuálně. 3. V cenách je započítán poplatek za ukládání odpadu dle zákona 185/2001 Sb. 4. Případné drcení stavebního odpadu lze ocenit cenami souboru cen 997 00-60 Drcení stavebního odpadu z katalogu 800-6 Demolice objektů. | [15 empty] | PSC | 2
65 | K | 997221855 | Poplatek za uložení odpadu z kameniva na skládce (skládkovné) | t | 23.441 |  | 0 | CS ÚRS 2016 01 |  |  | základní |  | 0 | 0 | 0 | 0 | 0 | 4 | K | 2 |  |  |  | ROZPOCET | 0 | 0 | 0 | 0 | 0 | 1 | 0 | 4 | -1040616775
| PP |  | Poplatek za uložení stavebního odpadu na skládce (skládkovné) z kameniva | [15 empty] | PP | 2
| PSC |  | Poznámka k souboru cen: 1. Ceny uvedené v souboru cen lze po dohodě upravit podle místních podmínek. 2. Uložení odpadů neuvedených v souboru cen se oceňuje individuálně. 3. V cenách je započítán poplatek za ukládání odpadu dle zákona 185/2001 Sb. 4. Případné drcení stavebního odpadu lze ocenit cenami souboru cen 997 00-60 Drcení stavebního odpadu z katalogu 800-6 Demolice objektů. | [15 empty] | PSC | 2
| D | 998 | Přesun hmot |  |  |  | 0 | [5 empty] | 0 |  | 0 |  | 0 | 1 | D | 1 |  |  |  | ROZPOCET | [6 empty] | 0
66 | K | 998225111 | Přesun hmot pro pozemní komunikace s krytem z kamene, monolitickým betonovým nebo živičným | t | 70.924 |  | 0 | CS ÚRS 2016 01 |  |  | základní |  | 0 | 0 | 0 | 0 | 0 | 4 | K | 2 |  |  |  | ROZPOCET | 0 | 0 | 0 | 0 | 0 | 1 | 0 | 4 | -1652575154
| PP |  | Přesun hmot pro komunikace s krytem z kameniva, monolitickým betonovým nebo živičným dopravní vzdálenost do 200 m jakékoliv délky objektu | [15 empty] | PP | 2
| PSC |  | Poznámka k souboru cen: 1. Ceny lze použít i pro plochy letišť s krytem monolitickým betonovým nebo živičným. | [15 empty] | PSC | 2

## IO 202 - Přípojka jednotn...
| List obsahuje: |  | 1) Krycí list soupisu | 2) Rekapitulace |  |  | 3) Soupis prací | Zpět na list: | Rekapitulace stavby
[9 empty] | >> skryté sloupce << | [9 empty] | {4d13a191-9cae-4031-9e7a-9d6728df8d2d}
2
| KRYCÍ LIST SOUPISU | [8 empty] | v --- níže se nacházejí doplnkové a pomocné údaje k sestavám --- v | [8 empty] | False
Stavba:
Nemocnice Teplice - nízkoprahový urgentní příjem
Objekt:
IO 202 - Přípojka jednotné kanalizace
| KSO: |  |  |  |  | CC-CZ:
| Místo: |  |  |  |  | Datum: | 21. 3. 2016
| Zadavatel: |  |  |  |  | IČ:
DIČ:
| Uchazeč: |  |  |  |  | IČ:
DIČ:
| Projektant: |  |  |  |  | IČ:
DIČ:
Poznámka:
| Cena bez DPH | [5 empty] | 0
|  |  | Základ daně |  |  | Sazba daně | Výše daně
| DPH | základní | 0 |  |  | 21% | 0
|  | snížená | 0 |  |  | 15% | 0
|  | zákl. přenesená | 0 |  |  | 21% | 0
|  | sníž. přenesená | 0 |  |  | 15% | 0
|  | nulová | 0 |  |  | 0% | 0
| Cena s DPH |  |  | v | CZK |  | 0
REKAPITULACE ČLENĚNÍ SOUPISU PRACÍ
Stavba:
Nemocnice Teplice - nízkoprahový urgentní příjem
Objekt:
IO 202 - Přípojka jednotné kanalizace
Místo: | [5 empty] | Datum: | 21. 3. 2016
Zadavatel: | [5 empty] | Projektant:
Uchazeč:
Kód dílu - Popis | [6 empty] | Cena celkem [CZK]
Náklady soupisu celkem | [6 empty] | 0 | [12 empty] | -1
| HSV - Práce a dodávky HSV | [5 empty] | 0
| 1 - Zemní práce | [5 empty] | 0
| 3 - Svislé a kompletní konstrukce | [5 empty] | 0
| 4 - Vodorovné konstrukce | [5 empty] | 0
| 5 - Komunikace pozemní | [5 empty] | 0
| 8 - Trubní vedení | [5 empty] | 0
| 9 - Ostatní konstrukce a práce, bourání | [5 empty] | 0
| 96 - Bourání konstrukcí | [5 empty] | 0
| 997 - Přesun sutě | [5 empty] | 0
| 998 - Přesun hmot | [5 empty] | 0
SOUPIS PRACÍ
Stavba:
Nemocnice Teplice - nízkoprahový urgentní příjem
Objekt:
IO 202 - Přípojka jednotné kanalizace
Místo: | [5 empty] | Datum: | 21. 3. 2016
Zadavatel: | [5 empty] | Projektant:
Uchazeč:
PČ | Typ | Kód | Popis | MJ | Množství | J.cena [CZK] | Cena celkem [CZK] | Cenová soustava |  | Poznámka | DPH | J. Nh [h] | Nh celkem [h] | J. hmotnost [t] | Hmotnost celkem [t] | J. suť [t] | Suť Celkem [t]
Náklady soupisu celkem | [6 empty] | 0 | [5 empty] | 0 |  | 59.4378 |  | 45.2554 |  | D | -1 | [10 empty] | 0
| D | HSV | Práce a dodávky HSV |  |  |  | 0 | [5 empty] | 0 |  | 59.4378 |  | 45.2554 | 1 | D | 0 |  |  |  | ROZPOCET | [6 empty] | 0
| D | 1 | Zemní práce |  |  |  | 0 | [5 empty] | 0 |  | 0 |  | 0 | 1 | D | 1 |  |  |  | ROZPOCET | [6 empty] | 0
1 | K | 130001101 | Příplatek za ztížení vykopávky v blízkosti podzemního vedení | m3 | 9.484 |  | 0 | CS ÚRS 2016 01 |  |  | základní |  | 0 | 0 | 0 | 0 | 0 | 4 | K | 2 |  |  |  | ROZPOCET | 0 | 0 | 0 | 0 | 0 | 1 | 0 | 4 | 156003610
| PP |  | Příplatek k cenám hloubených vykopávek za ztížení vykopávky v blízkosti podzemního vedení nebo výbušnin pro jakoukoliv třídu horniny | [15 empty] | PP | 2
| P |  | Poznámka k položce: Odkaz na část projektové dokumentace : výkres č.D1: IO 202.1 a IO 202.2 | [15 empty] | P | 2
| VV |  | "odhad 20% objemu vkopu" 47,418*0,20 |  | 9.484 | [13 empty] | VV | 2 | 2 | True | 0 | ROZPOCET
2 | K | 132301201 | Hloubení rýh š do 2000 mm v hornině tř. 4 objemu do 100 m3 | m3 | 47.418 |  | 0 | CS ÚRS 2016 01 |  |  | základní |  | 0 | 0 | 0 | 0 | 0 | 4 | K | 2 |  |  |  | ROZPOCET | 0 | 0 | 0 | 0 | 0 | 1 | 0 | 4 | 1656859231
| PP |  | Hloubení zapažených i nezapažených rýh šířky přes 600 do 2 000 mm s urovnáním dna do předepsaného profilu a spádu v hornině tř. 4 do 100 m3 | [15 empty] | PP | 2
| P |  | Poznámka k položce: Odkaz na část projektové dokumentace : výkres č.D1: IO 202.1 a IO 202.2 | [15 empty] | P | 2
| VV |  | "výkop rýhy pro uložení potrubí - větev S1" 46,30*0,85*(1,325-0,42) |  | 35.616 | [13 empty] | VV | 2 | 2 | True | 0 | ROZPOCET
| VV |  | "výkop rýhy pro uložení potrubí - větev D1" 6,6*0,85*(1,31-0,42) |  | 4.993 | [13 empty] | VV | 2 | 2 | True | 0 | ROZPOCET
| VV |  | "výkop rýhy pro uložení potrubí - větev D2" 9,0*0,85*(1,31-0,42) |  | 6.809 | [13 empty] | VV | 2 | 2 | True | 0 | ROZPOCET
3 | K | 132301209 | Příplatek za lepivost k hloubení rýh š do 2000 mm v hornině tř. 4 | m3 | 11.855 |  | 0 | CS ÚRS 2016 01 |  |  | základní |  | 0 | 0 | 0 | 0 | 0 | 4 | K | 2 |  |  |  | ROZPOCET | 0 | 0 | 0 | 0 | 0 | 1 | 0 | 4 | -318208362
| PP |  | Hloubení zapažených i nezapažených rýh šířky přes 600 do 2 000 mm s urovnáním dna do předepsaného profilu a spádu v hornině tř. 4 Příplatek k cenám za lepivost horniny tř. 4 | [15 empty] | PP | 2
| VV |  | "25% objemu výkopu" 47,418*0,25 |  | 11.855 | [13 empty] | VV | 2 | 2 | True | 0 | ROZPOCET
4 | K | 151841112 | Osazení a odstranění pažicího boxu velmi lehkého hl výkopu do 2,5 m š do 2 m | m2 | 81.784 |  | 0 | CS ÚRS 2016 01 |  |  | základní |  | 0 | 0 | 0 | 0 | 0 | 4 | K | 2 |  |  |  | ROZPOCET | 0 | 0 | 0 | 0 | 0 | 1 | 0 | 4 | -760560155
| PP |  | Pažicí boxy pro pažení a rozepření stěn rýh podzemního vedení velmi lehké osazení a odstranění hloubka výkopu do 2,5 m přes 1 do 2 m | [15 empty] | PP | 2
| P |  | Poznámka k položce: Odkaz na část projektové dokumentace : výkres č.D1: IO 202.1 a IO 202.2 | [15 empty] | P | 2
| VV |  | "výkop rýhy pro uložení potrubí - větev S1" 46,30*1,325 |  | 61.348 | [13 empty] | VV | 2 | 2 | True | 0 | ROZPOCET
| VV |  | "výkop rýhy pro uložení potrubí - větev D1" 6,6*1,31 |  | 8.646 | [13 empty] | VV | 2 | 2 | True | 0 | ROZPOCET
| VV |  | "výkop rýhy pro uložení potrubí - větev D2" 9,0*1,31 |  | 11.79 | [13 empty] | VV | 2 | 2 | True | 0 | ROZPOCET
5 | K | 151841212 | Příplatek k pažicímu boxu velmi lehkému hl výkopu do 2,5 m š do 2 m za první a ZKD den zapažení | m2 | 81.784 |  | 0 | CS ÚRS 2016 01 |  |  | základní |  | 0 | 0 | 0 | 0 | 0 | 4 | K | 2 |  |  |  | ROZPOCET | 0 | 0 | 0 | 0 | 0 | 1 | 0 | 4 | 345063657
| PP |  | Pažicí boxy pro pažení a rozepření stěn rýh podzemního vedení velmi lehké Příplatek za první a každý další den zapažení 1 m2 výkopu k ceně 151 84-1112 | [15 empty] | PP | 2
6 | K | 161101151 | Svislé přemístění výkopku z horniny tř. 5 až 7 hl výkopu do 2,5 m | m3 | 47.418 |  | 0 | CS ÚRS 2016 01 |  |  | základní |  | 0 | 0 | 0 | 0 | 0 | 4 | K | 2 |  |  |  | ROZPOCET | 0 | 0 | 0 | 0 | 0 | 1 | 0 | 4 | -770292231
| PP |  | Svislé přemístění výkopku bez naložení do dopravní nádoby avšak s vyprázdněním dopravní nádoby na hromadu nebo do dopravního prostředku z horniny tř. 5 až 7, při hloubce výkopu přes 1 do 2,5 m | [15 empty] | PP | 2
| P |  | Poznámka k položce: Odkaz na část projektové dokumentace : výkres č.D1: IO 202.1 a IO 202.2 | [15 empty] | P | 2
| VV |  | "100% objemu výkopu" 47,418 |  | 47.418 | [13 empty] | VV | 2 | 2 | True | 0 | ROZPOCET
7 | K | 162701103 | Vodorovné přemístění do 8000 m výkopku/sypaniny z horniny tř. 1 až 4 | m3 | 20.385 |  | 0 | CS ÚRS 2016 01 |  |  | základní |  | 0 | 0 | 0 | 0 | 0 | 4 | K | 2 |  |  |  | ROZPOCET | 0 | 0 | 0 | 0 | 0 | 1 | 0 | 4 | 770415802
| PP |  | Vodorovné přemístění výkopku nebo sypaniny po suchu na obvyklém dopravním prostředku, bez naložení výkopku, avšak se složením bez rozhrnutí z horniny tř. 1 až 4 na vzdálenost přes 7 000 do 8 000 m | [15 empty] | PP | 2
| VV |  | "odvoz přebytečného výkopku - z lože pod potrubí" 5,262 |  | 5.262 | [13 empty] | VV | 2 | 2 | True | 0 | ROZPOCET
| VV |  | "odvoz přebytečného výkopku - z obsypu potrubí" 15,123 |  | 15.123 | [13 empty] | VV | 2 | 2 | True | 0 | ROZPOCET
| VV |  | "odvoz přebytečného výkopku - z revizních šachet" | [15 empty] | VV | 2 | 1 | True | 0 | ROZPOCET
8 | K | 171201211 | Poplatek za uložení odpadu ze sypaniny na skládce (skládkovné) | t | 33.635 |  | 0 | CS ÚRS 2016 01 |  |  | základní |  | 0 | 0 | 0 | 0 | 0 | 4 | K | 2 |  |  |  | ROZPOCET | 0 | 0 | 0 | 0 | 0 | 1 | 0 | 4 | 180280067
| PP |  | Uložení sypaniny poplatek za uložení sypaniny na skládce (skládkovné) | [15 empty] | PP | 2
| VV |  | 20,385*1,65 'Přepočtené koeficientem množství |  | 33.635 | [13 empty] | VV | 2 | 2 | False | 1 | ROZPOCET
9 | K | 174101101 | Zásyp jam, šachet rýh nebo kolem objektů sypaninou se zhutněním | m3 | 27.033 |  | 0 | CS ÚRS 2016 01 |  |  | základní |  | 0 | 0 | 0 | 0 | 0 | 4 | K | 2 |  |  |  | ROZPOCET | 0 | 0 | 0 | 0 | 0 | 1 | 0 | 4 | 1643888058
| PP |  | Zásyp sypaninou z jakékoliv horniny s uložením výkopku ve vrstvách se zhutněním jam, šachet, rýh nebo kolem objektů v těchto vykopávkách | [15 empty] | PP | 2
| P |  | Poznámka k položce: Odkaz na část projektové dokumentace : výkres č.D1: IO 202.1 a IO 202.2 | [15 empty] | P | 2
| VV |  | "zpětný zásyp rýhy" 47,418-20,385 |  | 27.033 | [13 empty] | VV | 2 | 2 | True | 0 | ROZPOCET
10 | K | 175151101 | Obsypání potrubí strojně sypaninou bez prohození, uloženou do 3 m | m3 | 13.393 |  | 0 | CS ÚRS 2016 01 |  |  | základní |  | 0 | 0 | 0 | 0 | 0 | 4 | K | 2 |  |  |  | ROZPOCET | 0 | 0 | 0 | 0 | 0 | 1 | 0 | 4 | 456990133
| PP |  | Obsypání potrubí strojně sypaninou z vhodných hornin tř. 1 až 4 nebo materiálem připraveným podél výkopu ve vzdálenosti do 3 m od jeho kraje, pro jakoukoliv hloubku výkopu a míru zhutnění bez prohození sypaniny | [15 empty] | PP | 2
| P |  | Poznámka k položce: Odkaz na část projektové dokumentace : výkres č.D1: IO 202.1 a IO 202.2 | [15 empty] | P | 2
| VV |  | "lože pod potrubí - větev S1" 46,30*0,85*0,30-(3,14*0,10^2*46,30) |  | 10.353 | [13 empty] | VV | 2 | 2 | True | 0 | ROZPOCET
| VV |  | "lože pod potrubí - větev D1" 6,6*0,85*0,25-(3,14*0,075^2*6,6) |  | 1.286 | [13 empty] | VV | 2 | 2 | True | 0 | ROZPOCET
| VV |  | "lože pod potrubí - větev D2" 9,0*0,85*0,25-(3,14*0,075^2*9,0) |  | 1.754 | [13 empty] | VV | 2 | 2 | True | 0 | ROZPOCET
11 | M | 583373030 | štěrkopísek netříděný frakce 0-8mm | t | 26.786 |  | 0 | CS ÚRS 2016 01 |  |  | základní |  | 0 | 0 | 0 | 0 | 0 | 8 | M | 2 |  |  |  | ROZPOCET | 0 | 0 | 0 | 0 | 0 | 1 | 0 | 4 | 1626043366
| PP |  | Kamenivo přírodní těžené pro stavební účely PTK (drobné, hrubé, štěrkopísky) štěrkopísky frakce 0-8 mm | [15 empty] | PP | 2
| P |  | Poznámka k položce: Odkaz na část projektové dokumentace : výkres č.D1: IO 202.1 a IO 202.2 | [15 empty] | P | 2
| VV |  | 13,393*2 'Přepočtené koeficientem množství |  | 26.786 | [13 empty] | VV | 2 | 2 | False | 1 | ROZPOCET
| D | 3 | Svislé a kompletní konstrukce |  |  |  | 0 | [5 empty] | 0 |  | 0 |  | 0 | 1 | D | 1 |  |  |  | ROZPOCET | [6 empty] | 0
12 | K | 359901211 | Monitoring stoky jakékoli výšky na nové kanalizaci | m | 61.9 |  | 0 | CS ÚRS 2016 01 |  |  | základní |  | 0 | 0 | 0 | 0 | 0 | 4 | K | 2 |  |  |  | ROZPOCET | 0 | 0 | 0 | 0 | 0 | 1 | 0 | 4 | -753450550
| PP |  | Monitoring stok (kamerový systém) jakékoli výšky nová kanalizace | [15 empty] | PP | 2
| P |  | Poznámka k položce: Odkaz na část projektové dokumentace : výkres č.D1: IO 202.2 | [15 empty] | P | 2
| VV |  | 46,3+6,6+9,0 |  | 61.9 | [13 empty] | VV | 2 | 2 | True | 0 | ROZPOCET
| D | 4 | Vodorovné konstrukce |  |  |  | 0 | [5 empty] | 0 |  | 0 |  | 0 | 1 | D | 1 |  |  |  | ROZPOCET | [6 empty] | 0
13 | K | 451573111 | Lože pod potrubí otevřený výkop ze štěrkopísku | m3 | 5.262 |  | 0 | CS ÚRS 2016 01 |  |  | základní |  | 0 | 0 | 0 | 0 | 0 | 4 | K | 2 |  |  |  | ROZPOCET | 0 | 0 | 0 | 0 | 0 | 1 | 0 | 4 | 993687390
| PP |  | Lože pod potrubí, stoky a drobné objekty v otevřeném výkopu z písku a štěrkopísku do 63 mm | [15 empty] | PP | 2
| P |  | Poznámka k položce: Odkaz na část projektové dokumentace : výkres č.D1: IO 202.1 a IO 202.2 | [15 empty] | P | 2
| VV |  | "lože pod potrubí - větev S1" 46,30*0,85*0,10 |  | 3.936 | [13 empty] | VV | 2 | 2 | True | 0 | ROZPOCET
| VV |  | "lože pod potrubí - větev D1" 6,6*0,85*0,10 |  | 0.561 | [13 empty] | VV | 2 | 2 | True | 0 | ROZPOCET
| VV |  | "lože pod potrubí - větev D2" 9,0*0,85*0,10 |  | 0.765 | [13 empty] | VV | 2 | 2 | True | 0 | ROZPOCET
| D | 5 | Komunikace pozemní |  |  |  | 0 | [5 empty] | 0 |  | 57.7252 |  | 0 | 1 | D | 1 |  |  |  | ROZPOCET | [6 empty] | 0
14 | K | 566901243 | Vyspravení podkladu po překopech ing sítí plochy přes 15 m2 kamenivem hrubým drceným tl. 200 mm | m2 | 52.615 |  | 0 | CS ÚRS 2016 01 |  |  | základní |  | 0 | 0.34763 | 18.2906 | 0 | 0 | 4 | K | 2 |  |  |  | ROZPOCET | 0 | 0 | 0 | 0 | 0 | 1 | 0 | 4 | -1731372014
| PP |  | Vyspravení podkladu po překopech inženýrských sítí plochy přes 15 m2 s rozprostřením a zhutněním kamenivem hrubým drceným tl. 200 mm | [15 empty] | PP | 2
| P |  | Poznámka k položce: Odkaz na část projektové dokumentace : výkres č.D1: IO 202.1 - IO 202.3 | [15 empty] | P | 2
| VV |  | "obnova podkladních vrstev z kameniva na šířku rýh" (46,30+6,60+9,0)*0,85 |  | 52.615 | [13 empty] | VV | 2 | 2 | True | 0 | ROZPOCET
15 | K | 566901262 | Vyspravení podkladu po překopech ing sítí plochy přes 15 m2 obalovaným kamenivem ACP (OK) tl. 150 mm | m2 | 52.615 |  | 0 | CS ÚRS 2016 01 |  |  | základní |  | 0 | 0.39561 | 20.815 | 0 | 0 | 4 | K | 2 |  |  |  | ROZPOCET | 0 | 0 | 0 | 0 | 0 | 1 | 0 | 4 | 1337370490
| PP |  | Vyspravení podkladu po překopech inženýrských sítí plochy přes 15 m2 s rozprostřením a zhutněním obalovaným kamenivem ACP (OK) tl. 150 mm | [15 empty] | PP | 2
| P |  | Poznámka k položce: Odkaz na část projektové dokumentace : výkres č.D1: IO 202.1 - IO 202.3 | [15 empty] | P | 2
| VV |  | "obnova podkladních vrstev z obalovaného kameniva na šířku rýh" (46,30+6,60+9,0)*0,85 |  | 52.615 | [13 empty] | VV | 2 | 2 | True | 0 | ROZPOCET
16 | K | 572340112 | Vyspravení krytu komunikací po překopech plochy do 15 m2 asfaltovým betonem ACO (AB) tl 70 mm | m2 | 89.755 |  | 0 | CS ÚRS 2016 01 |  |  | základní |  | 0 | 0.20745 | 18.6197 | 0 | 0 | 4 | K | 2 |  |  |  | ROZPOCET | 0 | 0 | 0 | 0 | 0 | 1 | 0 | 4 | -1305384162
| PP |  | Vyspravení krytu komunikací po překopech inženýrských sítí plochy do 15 m2 asfaltovým betonem ACO (AB), po zhutnění tl. přes 50 do 70 mm | [15 empty] | PP | 2
| P |  | Poznámka k položce: Odkaz na část projektové dokumentace : výkres č.D1: IO 202.1 - IO 202.3 | [15 empty] | P | 2
| VV |  | "obnova obrusné vrstvy na šířku rýh + 300mm na každou stranu" (46,30+6,60+9,0)*1,45 |  | 89.755 | [13 empty] | VV | 2 | 2 | True | 0 | ROZPOCET
| D | 8 | Trubní vedení |  |  |  | 0 | [5 empty] | 0 |  | 1.7121 |  | 0 | 1 | D | 1 |  |  |  | ROZPOCET | [6 empty] | 0
17 | K | 871315221 | Kanalizační potrubí z tvrdého PVC-systém KG tuhost třídy SN8 DN150 | m | 15.6 |  | 0 | CS ÚRS 2016 01 |  |  | základní |  | 0 | 0.0033 | 0.05148 | 0 | 0 | 4 | K | 2 |  |  |  | ROZPOCET | 0 | 0 | 0 | 0 | 0 | 1 | 0 | 4 | 594110313
| PP |  | Kanalizační potrubí z tvrdého PVC systém KG v otevřeném výkopu ve sklonu do 20 %, tuhost třídy SN 8 DN 150 | [15 empty] | PP | 2
| P |  | Poznámka k položce: Odkaz na část projektové dokumentace : výkres č.D1: IO 202.1 - IO 202.3 | [15 empty] | P | 2
| VV |  | "výkop rýhy pro uložení potrubí - větev D1" 6,6 |  | 6.6 | [13 empty] | VV | 2 | 2 | True | 0 | ROZPOCET
| VV |  | "výkop rýhy pro uložení potrubí - větev D2" 9,0 |  | 9 | [13 empty] | VV | 2 | 2 | True | 0 | ROZPOCET
18 | K | 871355221 | Kanalizační potrubí z tvrdého PVC-systém KG tuhost třídy SN8 DN200 | m | 46.3 |  | 0 | CS ÚRS 2016 01 |  |  | základní |  | 0 | 0.00482 | 0.22317 | 0 | 0 | 4 | K | 2 |  |  |  | ROZPOCET | 0 | 0 | 0 | 0 | 0 | 1 | 0 | 4 | 1072610445
| PP |  | Kanalizační potrubí z tvrdého PVC systém KG v otevřeném výkopu ve sklonu do 20 %, tuhost třídy SN 8 DN 200 | [15 empty] | PP | 2
| P |  | Poznámka k položce: Odkaz na část projektové dokumentace : výkres č.D1: IO 202.1 - IO 202.3 | [15 empty] | P | 2
| VV |  | "výkop rýhy pro uložení potrubí - větev S1" 46,30 |  | 46.3 | [13 empty] | VV | 2 | 2 | True | 0 | ROZPOCET
19 | K | 877315211 | Montáž tvarovek z tvrdého PVC-systém KG nebo z polypropylenu-systém KG 2000 jednoosé DN 150 | kus | 4 |  | 0 | CS ÚRS 2016 01 |  |  | základní |  | 0 | 0 | 0 | 0 | 0 | 4 | K | 2 |  |  |  | ROZPOCET | 0 | 0 | 0 | 0 | 0 | 1 | 0 | 4 | 1383503931
| PP |  | Montáž tvarovek na kanalizačním potrubí z trub z plastu z tvrdého PVC systém KG nebo z polypropylenu systém KG 2000 v otevřeném výkopu jednoosých DN 150 | [15 empty] | PP | 2
| P |  | Poznámka k položce: Odkaz na část projektové dokumentace : výkres č.D1: IO 202.1 - IO 202.3 | [15 empty] | P | 2
20 | M | 286113610 | koleno kanalizace plastové KGB 150x45° | kus | 4 |  | 0 | CS ÚRS 2016 01 |  |  | základní |  | 0 | 0.00065 | 0.0026 | 0 | 0 | 8 | M | 2 |  |  |  | ROZPOCET | 0 | 0 | 0 | 0 | 0 | 1 | 0 | 4 | -2137594496
| PP |  | Trubky z polyvinylchloridu kanalizace domovní a uliční KG - Systém (PVC) PipeLife kolena KGB KGB 150x45° | [15 empty] | PP | 2
| P |  | Poznámka k položce: Odkaz na část projektové dokumentace : výkres č.D1: IO 202.1 - IO 202.3 | [15 empty] | P | 2
| VV |  | "oblouky na větvích D1 a D2" 2*2 |  | 4 | [13 empty] | VV | 2 | 2 | True | 0 | ROZPOCET
21 | K | 894812311 | Revizní a čistící šachta z PP typ DN 600/160 šachtové dno průtočné | kus | 3 |  | 0 | CS ÚRS 2016 01 |  |  | základní |  | 0 | 0.1056 | 0.3168 | 0 | 0 | 4 | K | 2 |  |  |  | ROZPOCET | 0 | 0 | 0 | 0 | 0 | 1 | 0 | 4 | 530037195
| PP |  | Revizní a čistící šachta z polypropylenu PP pro hladké trouby (např. systém KG) DN 600 šachtové dno (DN šachty / DN trubního vedení) DN 600/160 průtočné | [15 empty] | PP | 2
| P |  | Poznámka k položce: Odkaz na část projektové dokumentace : výkres č.D1: IO 202.1 - IO 202.3 | [15 empty] | P | 2
| VV |  | "dle tabulky šachet" 3 |  | 3 | [13 empty] | VV | 2 | 2 | True | 0 | ROZPOCET
22 | K | 894812331 | Revizní a čistící šachta z PP DN 600 šachtová roura korugovaná světlé hloubky 1000 mm | kus | 1 |  | 0 | CS ÚRS 2016 01 |  |  | základní |  | 0 | 0.01212 | 0.01212 | 0 | 0 | 4 | K | 2 |  |  |  | ROZPOCET | 0 | 0 | 0 | 0 | 0 | 1 | 0 | 4 | -1467358768
| PP |  | Revizní a čistící šachta z polypropylenu PP pro hladké trouby (např. systém KG) DN 600 roura šachtová korugovaná, světlé hloubky 1 000 mm | [15 empty] | PP | 2
| P |  | Poznámka k položce: Odkaz na část projektové dokumentace : výkres č.D1: IO 202.1 - IO 202.3 | [15 empty] | P | 2
| VV |  | "dle tabulky šachet" 1 |  | 1 | [13 empty] | VV | 2 | 2 | True | 0 | ROZPOCET
23 | K | 894812332 | Revizní a čistící šachta z PP DN 600 šachtová roura korugovaná světlé hloubky 2000 mm | kus | 2 |  | 0 | CS ÚRS 2016 01 |  |  | základní |  | 0 | 0.02424 | 0.04848 | 0 | 0 | 4 | K | 2 |  |  |  | ROZPOCET | 0 | 0 | 0 | 0 | 0 | 1 | 0 | 4 | -1001167099
| PP |  | Revizní a čistící šachta z polypropylenu PP pro hladké trouby (např. systém KG) DN 600 roura šachtová korugovaná, světlé hloubky 2 000 mm | [15 empty] | PP | 2
| P |  | Poznámka k položce: Odkaz na část projektové dokumentace : výkres č.D1: IO 202.1 - IO 202.3 | [15 empty] | P | 2
| VV |  | "dle tabulky šachet" 2 |  | 2 | [13 empty] | VV | 2 | 2 | True | 0 | ROZPOCET
24 | K | 894812339 | Příplatek k rourám revizní a čistící šachty z PP DN 600 za uříznutí šachtové roury | kus | 3 |  | 0 | CS ÚRS 2016 01 |  |  | základní |  | 0 | 0 | 0 | 0 | 0 | 4 | K | 2 |  |  |  | ROZPOCET | 0 | 0 | 0 | 0 | 0 | 1 | 0 | 4 | 2143554911
| PP |  | Revizní a čistící šachta z polypropylenu PP pro hladké trouby (např. systém KG) DN 600 Příplatek k cenám 2331 - 2334 za uříznutí šachtové roury | [15 empty] | PP | 2
| P |  | Poznámka k položce: Odkaz na část projektové dokumentace : výkres č.D1: IO 202.1 - IO 202.3 | [15 empty] | P | 2
| VV |  | "dle tabulky šachet" 3 |  | 3 | [13 empty] | VV | 2 | 2 | True | 0 | ROZPOCET
25 | K | 894812378 | Revizní a čistící šachta z PP DN 600 poklop litinový do 40 t s betonovým prstencem a adaptérem | kus | 3 |  | 0 | CS ÚRS 2016 01 |  |  | základní |  | 0 | 0.35248 | 1.0574 | 0 | 0 | 4 | K | 2 |  |  |  | ROZPOCET | 0 | 0 | 0 | 0 | 0 | 1 | 0 | 4 | -37820341
| PP |  | Revizní a čistící šachta z polypropylenu PP pro hladké trouby (např. systém KG) DN 600 poklop (mříž) litinový pro zatížení od 25 t do 40 t s betonovým prstencem a adaptérem | [15 empty] | PP | 2
| P |  | Poznámka k položce: Odkaz na část projektové dokumentace : výkres č.D1: IO 202.1 - IO 202.3 | [15 empty] | P | 2
| VV |  | "dle tabulky šachet" 3 |  | 3 | [13 empty] | VV | 2 | 2 | True | 0 | ROZPOCET
26 | K | Indiv.kalk.8-001 | Zkouška těsnosti kanalizace dle ČSN EN 1610 vodou - potrubí DN100-300mm, úsek do 50m | kus | 3 |  | 0 |  |  |  | základní |  | 0 | 0 | 0 | 0 | 0 | 4 | K | 2 |  |  |  | ROZPOCET | 0 | 0 | 0 | 0 | 0 | 1 | 0 | 4 | 900527928
| PP |  | Zkouška těsnosti kanalizace dle ČSN EN 1610 vodou - potrubí DN100-300mm, úsek do 50m vč.dodávky zkušebního média, instalace a odstranění těsnící technologie a vyhotovení zkušebního protokolu. | [15 empty] | PP | 2
| P |  | Poznámka k položce: Odkaz na část projektové dokumentace : výkres č.D1: IO 202.2 | [15 empty] | P | 2
| VV |  | "celkový počet úseků" 3 |  | 3 | [13 empty] | VV | 2 | 2 | True | 0 | ROZPOCET
| D | 9 | Ostatní konstrukce a práce, bourání |  |  |  | 0 | [5 empty] | 0 |  | 0.0004635 |  | 0.0189 | 1 | D | 1 |  |  |  | ROZPOCET | [6 empty] | 0
27 | K | 919731122 | Zarovnání styčné plochy podkladu nebo krytu živičného tl do 100 mm | m | 123.8 |  | 0 | CS ÚRS 2016 01 |  |  | základní |  | 0 | 0 | 0 | 0 | 0 | 4 | K | 2 |  |  |  | ROZPOCET | 0 | 0 | 0 | 0 | 0 | 1 | 0 | 4 | -1655421319
| PP |  | Zarovnání styčné plochy podkladu nebo krytu podél vybourané části komunikace nebo zpevněné plochy živičné tl. přes 50 do 100 mm | [15 empty] | PP | 2
| P |  | Poznámka k položce: Odkaz na část projektové dokumentace : výkres č.D1: IO 202.1 - IO 202.3 | [15 empty] | P | 2
28 | K | 919735112 | Řezání stávajícího živičného krytu hl do 100 mm | m | 123.8 |  | 0 | CS ÚRS 2016 01 |  |  | základní |  | 0 | 0 | 0 | 0 | 0 | 4 | K | 2 |  |  |  | ROZPOCET | 0 | 0 | 0 | 0 | 0 | 1 | 0 | 4 | 1877392833
| PP |  | Řezání stávajícího živičného krytu nebo podkladu hloubky přes 50 do 100 mm | [15 empty] | PP | 2
| P |  | Poznámka k položce: Odkaz na část projektové dokumentace : výkres č.D1: IO 202.1 - IO 202.3 | [15 empty] | P | 2
| VV |  | "větev S1" 46,30*2 |  | 92.6 | [13 empty] | VV | 2 | 2 | True | 0 | ROZPOCET
| VV |  | "větev D1" 6,6*2 |  | 13.2 | [13 empty] | VV | 2 | 2 | True | 0 | ROZPOCET
| VV |  | "větev D2" 9,0*2 |  | 18 | [13 empty] | VV | 2 | 2 | True | 0 | ROZPOCET
29 | K | 977151125 | Jádrové vrty diamantovými korunkami do D 200 mm do stavebních materiálů | m | 0.15 |  | 0 | CS ÚRS 2016 01 |  |  | základní |  | 0 | 0.00309 | 0.0004635 | 0.126 | 0.0189 | 4 | K | 2 |  |  |  | ROZPOCET | 0 | 0 | 0 | 0 | 0 | 1 | 0 | 4 | -35354455
| PP |  | Jádrové vrty diamantovými korunkami do stavebních materiálů (železobetonu, betonu, cihel, obkladů, dlažeb, kamene) průměru přes 180 do 200 mm | [15 empty] | PP | 2
| P |  | Poznámka k položce: Odkaz na část projektové dokumentace : výkres č.D1: IO 202.2 | [15 empty] | P | 2
| VV |  | "napojení potrubí do stávající šachty" 0,15 |  | 0.15 | [13 empty] | VV | 2 | 2 | True | 0 | ROZPOCET
| D | 96 | Bourání konstrukcí |  |  |  | 0 | [5 empty] | 0 |  | 0 |  | 45.2365 | 1 | D | 1 |  |  |  | ROZPOCET | [6 empty] | 0
30 | K | 113107162 | Odstranění podkladu pl přes 50 do 200 m2 z kameniva drceného tl 200 mm | m2 | 52.615 |  | 0 | CS ÚRS 2016 01 |  |  | základní |  | 0 | 0 | 0 | 0.235 | 12.3645 | 4 | K | 2 |  |  |  | ROZPOCET | 0 | 0 | 0 | 0 | 0 | 1 | 0 | 4 | 1292884596
| PP |  | Odstranění podkladů nebo krytů s přemístěním hmot na skládku na vzdálenost do 20 m nebo s naložením na dopravní prostředek v ploše jednotlivě přes 50 m2 do 200 m2 z kameniva hrubého drceného, o tl. vrstvy přes 100 do 200 mm | [15 empty] | PP | 2
| P |  | Poznámka k položce: Odkaz na část projektové dokumentace : výkres č.D1: IO 202.1 - IO 202.3 | [15 empty] | P | 2
| VV |  | "odstranění podkladních vrstev z kameniva na šířku rýh" (46,30+6,60+9,0)*0,85 |  | 52.615 | [13 empty] | VV | 2 | 2 | True | 0 | ROZPOCET
31 | K | 113107182 | Odstranění podkladu pl přes 50 do 200 m2 živičných tl 100 mm | m2 | 89.755 |  | 0 | CS ÚRS 2016 01 |  |  | základní |  | 0 | 0 | 0 | 0.181 | 16.2457 | 4 | K | 2 |  |  |  | ROZPOCET | 0 | 0 | 0 | 0 | 0 | 1 | 0 | 4 | 1266085348
| PP |  | Odstranění podkladů nebo krytů s přemístěním hmot na skládku na vzdálenost do 20 m nebo s naložením na dopravní prostředek v ploše jednotlivě přes 50 m2 do 200 m2 živičných, o tl. vrstvy přes 50 do 100 mm | [15 empty] | PP | 2
| P |  | Poznámka k položce: Odkaz na část projektové dokumentace : výkres č.D1: IO 202.1 - IO 202.3 | [15 empty] | P | 2
| VV |  | "odstranění obrusné vrstvy na šířku rýh + 300mm na každou stranu" (46,30+6,60+9,0)*1,45 |  | 89.755 | [13 empty] | VV | 2 | 2 | True | 0 | ROZPOCET
32 | K | 113107183 | Odstranění podkladu pl přes 50 do 200 m2 živičných tl 150 mm | m2 | 52.615 |  | 0 | CS ÚRS 2016 01 |  |  | základní |  | 0 | 0 | 0 | 0.316 | 16.6263 | 4 | K | 2 |  |  |  | ROZPOCET | 0 | 0 | 0 | 0 | 0 | 1 | 0 | 4 | 1670990583
| PP |  | Odstranění podkladů nebo krytů s přemístěním hmot na skládku na vzdálenost do 20 m nebo s naložením na dopravní prostředek v ploše jednotlivě přes 50 m2 do 200 m2 živičných, o tl. vrstvy přes 100 do 150 mm | [15 empty] | PP | 2
| P |  | Poznámka k položce: Odkaz na část projektové dokumentace : výkres č.D1: IO 202.1 - IO 202.3 | [15 empty] | P | 2
| VV |  | "odstranění podkladních vrstev z obalovaného kameniva na šířku rýh" (46,30+6,60+9,0)*0,85 |  | 52.615 | [13 empty] | VV | 2 | 2 | True | 0 | ROZPOCET
| D | 997 | Přesun sutě |  |  |  | 0 | [5 empty] | 0 |  | 0 |  | 0 | 1 | D | 1 |  |  |  | ROZPOCET | [6 empty] | 0
33 | K | 997221551 | Vodorovná doprava suti ze sypkých materiálů do 1 km | t | 12.365 |  | 0 | CS ÚRS 2016 01 |  |  | základní |  | 0 | 0 | 0 | 0 | 0 | 4 | K | 2 |  |  |  | ROZPOCET | 0 | 0 | 0 | 0 | 0 | 1 | 0 | 4 | 859788041
| PP |  | Vodorovná doprava suti bez naložení, ale se složením a s hrubým urovnáním ze sypkých materiálů, na vzdálenost do 1 km | [15 empty] | PP | 2
| VV |  | "kamenivo" 12,365 |  | 12.365 | [13 empty] | VV | 2 | 2 | True | 0 | ROZPOCET
34 | K | 997221559 | Příplatek ZKD 1 km u vodorovné dopravy suti ze sypkých materiálů | t | 86.555 |  | 0 | CS ÚRS 2016 01 |  |  | základní |  | 0 | 0 | 0 | 0 | 0 | 4 | K | 2 |  |  |  | ROZPOCET | 0 | 0 | 0 | 0 | 0 | 1 | 0 | 4 | -613990917
| PP |  | Vodorovná doprava suti bez naložení, ale se složením a s hrubým urovnáním Příplatek k ceně za každý další i započatý 1 km přes 1 km | [15 empty] | PP | 2
| P |  | Poznámka k položce: Předpokládaná odvozová vzdálenost 8km. | [15 empty] | P | 2
| VV |  | 12,365*7 'Přepočtené koeficientem množství |  | 86.555 | [13 empty] | VV | 2 | 2 | False | 1 | ROZPOCET
35 | K | 997221561 | Vodorovná doprava suti z kusových materiálů do 1 km | t | 32.872 |  | 0 | CS ÚRS 2016 01 |  |  | základní |  | 0 | 0 | 0 | 0 | 0 | 4 | K | 2 |  |  |  | ROZPOCET | 0 | 0 | 0 | 0 | 0 | 1 | 0 | 4 | -142554413
| PP |  | Vodorovná doprava suti bez naložení, ale se složením a s hrubým urovnáním z kusových materiálů, na vzdálenost do 1 km | [15 empty] | PP | 2
| VV |  | "asfaltové podklady a kryty" 16,246+16,626 |  | 32.872 | [13 empty] | VV | 2 | 2 | True | 0 | ROZPOCET
36 | K | 997221569 | Příplatek ZKD 1 km u vodorovné dopravy suti z kusových materiálů | t | 230.104 |  | 0 | CS ÚRS 2016 01 |  |  | základní |  | 0 | 0 | 0 | 0 | 0 | 4 | K | 2 |  |  |  | ROZPOCET | 0 | 0 | 0 | 0 | 0 | 1 | 0 | 4 | 295709225
| PP |  | Vodorovná doprava suti bez naložení, ale se složením a s hrubým urovnáním Příplatek k ceně za každý další i započatý 1 km přes 1 km | [15 empty] | PP | 2
| P |  | Poznámka k položce: Předpokládaná odvozová vzdálenost 8km. | [15 empty] | P | 2
| VV |  | 32,872*7 'Přepočtené koeficientem množství |  | 230.104 | [13 empty] | VV | 2 | 2 | False | 1 | ROZPOCET
37 | K | 997221611 | Nakládání suti na dopravní prostředky pro vodorovnou dopravu | t | 45.255 |  | 0 | CS ÚRS 2016 01 |  |  | základní |  | 0 | 0 | 0 | 0 | 0 | 4 | K | 2 |  |  |  | ROZPOCET | 0 | 0 | 0 | 0 | 0 | 1 | 0 | 4 | -1322154975
| PP |  | Nakládání na dopravní prostředky pro vodorovnou dopravu suti | [15 empty] | PP | 2
38 | K | 997221845 | Poplatek za uložení odpadu z asfaltových povrchů na skládce (skládkovné) | t | 32.872 |  | 0 | CS ÚRS 2016 01 |  |  | základní |  | 0 | 0 | 0 | 0 | 0 | 4 | K | 2 |  |  |  | ROZPOCET | 0 | 0 | 0 | 0 | 0 | 1 | 0 | 4 | -166961695
| PP |  | Poplatek za uložení stavebního odpadu na skládce (skládkovné) z asfaltových povrchů | [15 empty] | PP | 2
39 | K | 997221855 | Poplatek za uložení odpadu z kameniva na skládce (skládkovné) | t | 12.365 |  | 0 | CS ÚRS 2016 01 |  |  | základní |  | 0 | 0 | 0 | 0 | 0 | 4 | K | 2 |  |  |  | ROZPOCET | 0 | 0 | 0 | 0 | 0 | 1 | 0 | 4 | 1429912479
| PP |  | Poplatek za uložení stavebního odpadu na skládce (skládkovné) z kameniva | [15 empty] | PP | 2
| D | 998 | Přesun hmot |  |  |  | 0 | [5 empty] | 0 |  | 0 |  | 0 | 1 | D | 1 |  |  |  | ROZPOCET | [6 empty] | 0
40 | K | 998276101 | Přesun hmot pro trubní vedení z trub z plastických hmot otevřený výkop | t | 59.438 |  | 0 | CS ÚRS 2016 01 |  |  | základní |  | 0 | 0 | 0 | 0 | 0 | 4 | K | 2 |  |  |  | ROZPOCET | 0 | 0 | 0 | 0 | 0 | 1 | 0 | 4 | -509883596
| PP |  | Přesun hmot pro trubní vedení hloubené z trub z plastických hmot nebo sklolaminátových pro vodovody nebo kanalizace v otevřeném výkopu dopravní vzdálenost do 15 m | [15 empty] | PP | 2

## SO 101.01 - Architektonic...
| List obsahuje: |  | 1) Krycí list soupisu | 2) Rekapitulace |  |  | 3) Soupis prací | Zpět na list: | Rekapitulace stavby
[9 empty] | >> skryté sloupce << | [9 empty] | {fa543c7a-b241-428a-9270-088db14bad0b}
2
| KRYCÍ LIST SOUPISU | [8 empty] | v --- níže se nacházejí doplnkové a pomocné údaje k sestavám --- v | [8 empty] | False
Stavba:
Nemocnice Teplice - nízkoprahový urgentní příjem
Objekt:
SO 101.01 - Architektonicko- stavební řešení
| KSO: |  |  |  |  | CC-CZ:
| Místo: |  |  |  |  | Datum: | 21. 3. 2016
| Zadavatel: |  |  |  |  | IČ:
DIČ:
| Uchazeč: |  |  |  |  | IČ:
DIČ:
| Projektant: |  |  |  |  | IČ:
DIČ:
Poznámka:
| Cena bez DPH | [5 empty] | 0
|  |  | Základ daně |  |  | Sazba daně | Výše daně
| DPH | základní | 0 |  |  | 21% | 0
|  | snížená | 0 |  |  | 15% | 0
|  | zákl. přenesená | 0 |  |  | 21% | 0
|  | sníž. přenesená | 0 |  |  | 15% | 0
|  | nulová | 0 |  |  | 0% | 0
| Cena s DPH |  |  | v | CZK |  | 0
REKAPITULACE ČLENĚNÍ SOUPISU PRACÍ
Stavba:
Nemocnice Teplice - nízkoprahový urgentní příjem
Objekt:
SO 101.01 - Architektonicko- stavební řešení
Místo: | [5 empty] | Datum: | 21. 3. 2016
Zadavatel: | [5 empty] | Projektant:
Uchazeč:
Kód dílu - Popis | [6 empty] | Cena celkem [CZK]
Náklady soupisu celkem | [6 empty] | 0 | [12 empty] | -1
| HSV - Práce a dodávky HSV | [5 empty] | 0
| 1 - Zemní práce | [5 empty] | 0
| 2 - Zakládání | [5 empty] | 0
| 3 - Svislé a kompletní konstrukce | [5 empty] | 0
| 4 - Vodorovné konstrukce | [5 empty] | 0
| 6 - Úpravy povrchů, podlahy a osazování výplní | [5 empty] | 0
| 8 - Trubní vedení | [5 empty] | 0
| 9 - Ostatní konstrukce a práce, bourání | [5 empty] | 0
| 96 - Bourání konstrukcí | [5 empty] | 0
| 997 - Přesun sutě | [5 empty] | 0
| 998 - Přesun hmot | [5 empty] | 0
| PSV - Práce a dodávky PSV | [5 empty] | 0
| 711 - Izolace proti vodě, vlhkosti a plynům | [5 empty] | 0
| 712 - Povlakové krytiny | [5 empty] | 0
| 713 - Izolace tepelné | [5 empty] | 0
| 721 - Zdravotechnika - vnitřní kanalizace | [5 empty] | 0
| 762 - Konstrukce tesařské | [5 empty] | 0
| 763 - Konstrukce suché výstavby | [5 empty] | 0
| 764 - Konstrukce klempířské | [5 empty] | 0
| 766 - Konstrukce truhlářské | [5 empty] | 0
| 767 - Konstrukce zámečnické | [5 empty] | 0
| 771 - Podlahy z dlaždic | [5 empty] | 0
| 776 - Podlahy povlakové | [5 empty] | 0
| 781 - Dokončovací práce - obklady | [5 empty] | 0
| 783 - Dokončovací práce - nátěry | [5 empty] | 0
| 784 - Dokončovací práce - malby a tapety | [5 empty] | 0
| 786 - Dokončovací práce - čalounické úpravy | [5 empty] | 0
| 787 - Dokončovací práce - zasklívání | [5 empty] | 0
| OST - Ostatní | [5 empty] | 0
SOUPIS PRACÍ
Stavba:
Nemocnice Teplice - nízkoprahový urgentní příjem
Objekt:
SO 101.01 - Architektonicko- stavební řešení
Místo: | [5 empty] | Datum: | 21. 3. 2016
Zadavatel: | [5 empty] | Projektant:
Uchazeč:
PČ | Typ | Kód | Popis | MJ | Množství | J.cena [CZK] | Cena celkem [CZK] | Cenová soustava |  | Poznámka | DPH | J. Nh [h] | Nh celkem [h] | J. hmotnost [t] | Hmotnost celkem [t] | J. suť [t] | Suť Celkem [t]
Náklady soupisu celkem | [6 empty] | 0 | [5 empty] | 0 |  | 1161.1929 |  | 58.8015 |  | D | -1 | [10 empty] | 0
| D | HSV | Práce a dodávky HSV |  |  |  | 0 | [5 empty] | 0 |  | 1143.0368 |  | 58.8015 | 1 | D | 0 |  |  |  | ROZPOCET | [6 empty] | 0
| D | 1 | Zemní práce |  |  |  | 0 | [5 empty] | 0 |  | 0.0005 |  | 0 | 1 | D | 1 |  |  |  | ROZPOCET | [6 empty] | 0
1 | K | 112101102 | Kácení stromů listnatých D kmene do 500 mm | kus | 2 |  | 0 | CS ÚRS 2016 01 |  |  | základní |  | 0 | 0 | 0 | 0 | 0 | 4 | K | 2 |  |  |  | ROZPOCET | 0 | 0 | 0 | 0 | 0 | 1 | 0 | 4 | -1367559966
| PP |  | Kácení stromů s odřezáním kmene a s odvětvením listnatých, průměru kmene přes 300 do 500 mm | [15 empty] | PP | 2
| PSC |  | Poznámka k souboru cen: 1. Ceny lze použít i pro odstranění stromů ze sesuté zeminy, vývratů a polomů. 2. V ceně jsou započteny i náklady na případné nutné odklizení kmene a větví odděleně na vzdálenost do 50 m nebo s naložením na dopravní prostředek. 3. Průměr kmene se měří v místě řezu. 4. Ceny nelze užít v případě, kdy je nutné odstraňování stromu po částech; tyto práce lze oceňovat příslušnými cenami katalogu 823-1 Plochy a úprava území. 5. Počet stromů při kácení souvislého lesního porostu lze určit podle tabulky uvedené v příloze č. 2. 6. Práce jsou prováděné technikou volného kácení. O volné kácení se jedná v případě, kdy se kácí strom s volným kruhovým prostorem o poloměru minimálně 1,5 násobku výšky káceného stromu ve všech směrech. | [15 empty] | PSC | 2
2 | K | 112101103 | Kácení stromů listnatých D kmene do 700 mm | kus | 2 |  | 0 | CS ÚRS 2016 01 |  |  | základní |  | 0 | 0 | 0 | 0 | 0 | 4 | K | 2 |  |  |  | ROZPOCET | 0 | 0 | 0 | 0 | 0 | 1 | 0 | 4 | 296273216
| PP |  | Kácení stromů s odřezáním kmene a s odvětvením listnatých, průměru kmene přes 500 do 700 mm | [15 empty] | PP | 2
| PSC |  | Poznámka k souboru cen: 1. Ceny lze použít i pro odstranění stromů ze sesuté zeminy, vývratů a polomů. 2. V ceně jsou započteny i náklady na případné nutné odklizení kmene a větví odděleně na vzdálenost do 50 m nebo s naložením na dopravní prostředek. 3. Průměr kmene se měří v místě řezu. 4. Ceny nelze užít v případě, kdy je nutné odstraňování stromu po částech; tyto práce lze oceňovat příslušnými cenami katalogu 823-1 Plochy a úprava území. 5. Počet stromů při kácení souvislého lesního porostu lze určit podle tabulky uvedené v příloze č. 2. 6. Práce jsou prováděné technikou volného kácení. O volné kácení se jedná v případě, kdy se kácí strom s volným kruhovým prostorem o poloměru minimálně 1,5 násobku výšky káceného stromu ve všech směrech. | [15 empty] | PSC | 2
3 | K | 112201102 | Odstranění pařezů D do 500 mm | kus | 2 |  | 0 | CS ÚRS 2016 01 |  |  | základní |  | 0 | 8e-05 | 0.00016 | 0 | 0 | 4 | K | 2 |  |  |  | ROZPOCET | 0 | 0 | 0 | 0 | 0 | 1 | 0 | 4 | -496041288
| PP |  | Odstranění pařezů s jejich vykopáním, vytrháním nebo odstřelením, s přesekáním kořenů průměru přes 300 do 500 mm | [15 empty] | PP | 2
| PSC |  | Poznámka k souboru cen: 1. Ceny lze použít i pro odstranění pařezů ze sesuté zeminy, vývratů a polomů. 2. V ceně jsou započteny i náklady na případné nutné odklizení pařezů na hromady na vzdálenost do 50 m nebo naložení na dopravní prostředek. 3. Mají-li se odstraňovat pařezy z pokáceného souvislého lesního porostu, lze počet pařezů stanovit s přihlédnutím k tabulce v příloze č. 1. 4. Zásyp jam po pařezech se oceňuje cenami souboru cen 174 20-12 této části katalogu. 5. Průměr pařezu se měří v místě řezu kmene na základě dvojího na sebe kolmého měření a následného zprůměrování naměřených hodnot. | [15 empty] | PSC | 2
4 | K | 112201103 | Odstranění pařezů D do 700 mm | kus | 2 |  | 0 | CS ÚRS 2016 01 |  |  | základní |  | 0 | 0.00017 | 0.00034 | 0 | 0 | 4 | K | 2 |  |  |  | ROZPOCET | 0 | 0 | 0 | 0 | 0 | 1 | 0 | 4 | -1706049519
| PP |  | Odstranění pařezů s jejich vykopáním, vytrháním nebo odstřelením, s přesekáním kořenů průměru přes 500 do 700 mm | [15 empty] | PP | 2
| PSC |  | Poznámka k souboru cen: 1. Ceny lze použít i pro odstranění pařezů ze sesuté zeminy, vývratů a polomů. 2. V ceně jsou započteny i náklady na případné nutné odklizení pařezů na hromady na vzdálenost do 50 m nebo naložení na dopravní prostředek. 3. Mají-li se odstraňovat pařezy z pokáceného souvislého lesního porostu, lze počet pařezů stanovit s přihlédnutím k tabulce v příloze č. 1. 4. Zásyp jam po pařezech se oceňuje cenami souboru cen 174 20-12 této části katalogu. 5. Průměr pařezu se měří v místě řezu kmene na základě dvojího na sebe kolmého měření a následného zprůměrování naměřených hodnot. | [15 empty] | PSC | 2
5 | K | 121101103 | Sejmutí ornice s přemístěním na vzdálenost do 250 m | m3 | 67.5 |  | 0 | CS ÚRS 2016 01 |  |  | základní |  | 0 | 0 | 0 | 0 | 0 | 4 | K | 2 |  |  |  | ROZPOCET | 0 | 0 | 0 | 0 | 0 | 1 | 0 | 4 | 2106799484
| PP |  | Sejmutí ornice nebo lesní půdy s vodorovným přemístěním na hromady v místě upotřebení nebo na dočasné či trvalé skládky se složením, na vzdálenost přes 100 do 250 m | [15 empty] | PP | 2
| PSC |  | Poznámka k souboru cen: 1. V cenách jsou započteny i náklady na příp. nutné naložení sejmuté ornice na dopravní prostředek. 2. V cenách nejsou započteny náklady na odstranění nevhodných přimísenin (kamenů, kořenů apod.); tyto práce se ocení individuálně. 3. Množství ornice odebírané ze skládek se do objemu vykopávek pro volbu cen podle množství nezapočítává. Ceny souboru cen 122 . 0-11 Odkopávky a prokopávky nezapažené, se volí pro ornici odebíranou z projektovaných dočasných skládek; a) na staveništi podle součtu objemu ze všech skládek, b) mimo staveniště podle objemu každé skládky zvlášť. 4. Uložení ornice na skládky se oceňuje podle ustanovení v poznámkách č. 1 a 2 k ceně 171 20-1201 Uložení sypaniny na skládky. Složení ornice na hromady v místě upotřebení se neoceňuje. 5. Odebírá-li se ornice z projektované dočasné skládky, oceňuje se její naložení a přemístění podle čl. 3172 Všeobecných podmínek tohoto katalogu. 6. Přemísťuje-li se ornice na vzdálenost větší něž 250 m, vzdálenost 50 m se pro určení vzdálenosti vodorovného přemístění neodečítá a ocení se sejmutí a přemístění bez ohledu na ustanovení pozn. č. 1 takto: a) sejmutí ornice na vzdálenost 50m cenou 121 10-1101; b) naložení příslušnou cenou souboru cen 167 10- . . c) vodorovné přemístění cenami souboru cen 162 . 0- . . Vodorovné přemístění výkopku. 7. Sejmutí podorničí se oceňuje cenami odkopávek s přihlédnutím k ustanovení čl. 3112 Všeobecných podmínek tohoto katalogu. | [15 empty] | PSC | 2
| P |  | Poznámka k položce: Odkaz na část projektové dokumentace : výkres č.D: SO 101.1.01 a SO 101.1.03 | [15 empty] | P | 2
| VV |  | "sejmutí ornice v ploše stavby v tl.150mm" 30,0*15,0*0,15 |  | 67.5 | [13 empty] | VV | 2 | 2 | True | 0 | ROZPOCET
6 | K | 131201102 | Hloubení jam nezapažených v hornině tř. 3 objemu do 1000 m3 | m3 | 641.25 |  | 0 | CS ÚRS 2016 01 |  |  | základní |  | 0 | 0 | 0 | 0 | 0 | 4 | K | 2 |  |  |  | ROZPOCET | 0 | 0 | 0 | 0 | 0 | 1 | 0 | 4 | 1409772231
| PP |  | Hloubení nezapažených jam a zářezů s urovnáním dna do předepsaného profilu a spádu v hornině tř. 3 přes 100 do 1 000 m3 | [15 empty] | PP | 2
| PSC |  | Poznámka k souboru cen: 1. Hloubení jam ve stržích a jam pro základy pro příčná a podélná zpevnění dna a břehů pod obrysem výkopu pro koryta vodotečí při lesnicko-technických melioracích (LTM) zejména vykopávky pro konstrukce těles, stupňů, boků, předprahů, prahů, podháněk, výhonů a pro základy zdí, dlažeb, rovnanin, plůtků a hatí se oceňují cenami příslušnými pro objem výkopů do 100 m3, i když skutečný objem výkopu je větší. 2. Ceny lze použít i pro hloubení nezapažených jam a zářezů pro podzemní vedení, jsou-li tyto práce prováděny z povrchu území. 3. Předepisuje-li projekt hloubit jámy popsané v pozn. č. 1 v hornině 5 až 7 bez použití trhavin, oceňuje se toto hloubení a) v suchu nebo v mokru cenami 138 40-1101, 138 50-1101 a 138 60-1101 Dolamování zapažených nebo nezapažených hloubených vykopávek; b) v tekoucí vodě při jakékoliv její rychlosti individuálně. 4. Hloubení nezapažených jam hloubky přes 16 m se oceňuje individuálně. 5. V cenách jsou započteny i náklady na případné nutné přemístění výkopku ve výkopišti a na přehození výkopku na přilehlém terénu na vzdálenost do 3 m od okraje jámy nebo naložení na dopravní prostředek. 6. Náklady na svislé přemístění výkopku nad 1 m hloubky se určí dle ustanovení článku č. 3161 všeobecných podmínek katalogu. | [15 empty] | PSC | 2
| P |  | Poznámka k položce: Odkaz na část projektové dokumentace : výkres č.D: SO 101.1.01 a SO 101.1.03 | [15 empty] | P | 2
| VV |  | "hloubení stavební jámy z úrovně +/-0,000 na úroveň -1,425" 30,0*15,0*1,425 |  | 641.25 | [13 empty] | VV | 2 | 2 | True | 0 | ROZPOCET
7 | K | 131201109 | Příplatek za lepivost u hloubení jam nezapažených v hornině tř. 3 | m3 | 320.625 |  | 0 | CS ÚRS 2016 01 |  |  | základní |  | 0 | 0 | 0 | 0 | 0 | 4 | K | 2 |  |  |  | ROZPOCET | 0 | 0 | 0 | 0 | 0 | 1 | 0 | 4 | 1257899063
| PP |  | Hloubení nezapažených jam a zářezů s urovnáním dna do předepsaného profilu a spádu Příplatek k cenám za lepivost horniny tř. 3 | [15 empty] | PP | 2
| PSC |  | Poznámka k souboru cen: 1. Hloubení jam ve stržích a jam pro základy pro příčná a podélná zpevnění dna a břehů pod obrysem výkopu pro koryta vodotečí při lesnicko-technických melioracích (LTM) zejména vykopávky pro konstrukce těles, stupňů, boků, předprahů, prahů, podháněk, výhonů a pro základy zdí, dlažeb, rovnanin, plůtků a hatí se oceňují cenami příslušnými pro objem výkopů do 100 m3, i když skutečný objem výkopu je větší. 2. Ceny lze použít i pro hloubení nezapažených jam a zářezů pro podzemní vedení, jsou-li tyto práce prováděny z povrchu území. 3. Předepisuje-li projekt hloubit jámy popsané v pozn. č. 1 v hornině 5 až 7 bez použití trhavin, oceňuje se toto hloubení a) v suchu nebo v mokru cenami 138 40-1101, 138 50-1101 a 138 60-1101 Dolamování zapažených nebo nezapažených hloubených vykopávek; b) v tekoucí vodě při jakékoliv její rychlosti individuálně. 4. Hloubení nezapažených jam hloubky přes 16 m se oceňuje individuálně. 5. V cenách jsou započteny i náklady na případné nutné přemístění výkopku ve výkopišti a na přehození výkopku na přilehlém terénu na vzdálenost do 3 m od okraje jámy nebo naložení na dopravní prostředek. 6. Náklady na svislé přemístění výkopku nad 1 m hloubky se určí dle ustanovení článku č. 3161 všeobecných podmínek katalogu. | [15 empty] | PSC | 2
| VV |  | "50% objemu výkopu" 641,25*0,50 |  | 320.625 | [13 empty] | VV | 2 | 2 | True | 0 | ROZPOCET
8 | K | 132201202 | Hloubení rýh š do 2000 mm v hornině tř. 3 objemu do 1000 m3 | m3 | 35.988 |  | 0 | CS ÚRS 2016 01 |  |  | základní |  | 0 | 0 | 0 | 0 | 0 | 4 | K | 2 |  |  |  | ROZPOCET | 0 | 0 | 0 | 0 | 0 | 1 | 0 | 4 | -148914166
| PP |  | Hloubení zapažených i nezapažených rýh šířky přes 600 do 2 000 mm s urovnáním dna do předepsaného profilu a spádu v hornině tř. 3 přes 100 do 1 000 m3 | [15 empty] | PP | 2
| PSC |  | Poznámka k souboru cen: 1. V cenách jsou započteny i náklady na případné nutné přemístění výkopku ve výkopišti na vzdálenost do 3 m a na přehození výkopku na přilehlém terénu na vzdálenost do 5 m od okraje jámy nebo naložení na dopravní prostředek. 2. Hloubení rýh při lesnicko-technických melioracích se oceňuje: a) ve stržích cenami platnými pro objem výkopu do 100 m3, i když skutečný objem výkopu je větší, b) mimo strže pro příčná a podélná zpevnění dna a břehů pod obrysem výkopu pro koryta vodotečí, zejména pro konstrukce těles, stupňů, boků, předprahů, prahů, odháněk, výhonů a pro základy zdí, dlažeb, rovnanin, plůtků a hatí, pro jakoukoliv šířku rýhy, při objemu do 100 m3 cenami příslušnými pro objem výkopu do 100 m3 a při jakémkoliv objemu výkopu přes 100 m3 cenami příslušnými pro objem výkopu přes 100 do 1 000 m3. 3. Náklady na svislé přemístění výkopku nad 1 m hloubky se určí dle ustanovení článku č. 3161 všeobecných podmínek katalogu. 4. Předepisuje-li projekt hloubit rýhy 5 až 7 bez použití trhavin, oceňuje se toto hloubení: a) v suchu nebo mokru cenami 138 40-1201, 138 50-1201 a 138 60-1201 Dolamování hloubených vykopávek, b) v tekoucí vodě při jakékoliv její rychlosti individuálně. 5. Ceny nelze použít pro hloubení rýh a hloubky přes 16 m. Tyto práce se oceňují individuálně. | [15 empty] | PSC | 2
| P |  | Poznámka k položce: Odkaz na část projektové dokumentace : výkres č.D: SO 101.1.01 a SO 101.1.03 | [15 empty] | P | 2
| VV |  | "hloubení rýh pro obvodové základové pasy z úrovně -1,435 na úroveň -2,325" (28,95+5,25)*0,80*0,89 |  | 24.35 | [13 empty] | VV | 2 | 2 | True | 0 | ROZPOCET
| VV |  | "hloubení rýh pro obvodové základové pasy z úrovně -1,435 na úroveň -1,825" (28,95+8,35)*0,80*0,39 |  | 11.638 | [13 empty] | VV | 2 | 2 | True | 0 | ROZPOCET
9 | K | 132201209 | Příplatek za lepivost k hloubení rýh š do 2000 mm v hornině tř. 3 | m3 | 17.994 |  | 0 | CS ÚRS 2016 01 |  |  | základní |  | 0 | 0 | 0 | 0 | 0 | 4 | K | 2 |  |  |  | ROZPOCET | 0 | 0 | 0 | 0 | 0 | 1 | 0 | 4 | -236658691
| PP |  | Hloubení zapažených i nezapažených rýh šířky přes 600 do 2 000 mm s urovnáním dna do předepsaného profilu a spádu v hornině tř. 3 Příplatek k cenám za lepivost horniny tř. 3 | [15 empty] | PP | 2
| PSC |  | Poznámka k souboru cen: 1. V cenách jsou započteny i náklady na případné nutné přemístění výkopku ve výkopišti na vzdálenost do 3 m a na přehození výkopku na přilehlém terénu na vzdálenost do 5 m od okraje jámy nebo naložení na dopravní prostředek. 2. Hloubení rýh při lesnicko-technických melioracích se oceňuje: a) ve stržích cenami platnými pro objem výkopu do 100 m3, i když skutečný objem výkopu je větší, b) mimo strže pro příčná a podélná zpevnění dna a břehů pod obrysem výkopu pro koryta vodotečí, zejména pro konstrukce těles, stupňů, boků, předprahů, prahů, odháněk, výhonů a pro základy zdí, dlažeb, rovnanin, plůtků a hatí, pro jakoukoliv šířku rýhy, při objemu do 100 m3 cenami příslušnými pro objem výkopu do 100 m3 a při jakémkoliv objemu výkopu přes 100 m3 cenami příslušnými pro objem výkopu přes 100 do 1 000 m3. 3. Náklady na svislé přemístění výkopku nad 1 m hloubky se určí dle ustanovení článku č. 3161 všeobecných podmínek katalogu. 4. Předepisuje-li projekt hloubit rýhy 5 až 7 bez použití trhavin, oceňuje se toto hloubení: a) v suchu nebo mokru cenami 138 40-1201, 138 50-1201 a 138 60-1201 Dolamování hloubených vykopávek, b) v tekoucí vodě při jakékoliv její rychlosti individuálně. 5. Ceny nelze použít pro hloubení rýh a hloubky přes 16 m. Tyto práce se oceňují individuálně. | [15 empty] | PSC | 2
| VV |  | "50% objemu výkopu" 35,988*0,50 |  | 17.994 | [13 empty] | VV | 2 | 2 | True | 0 | ROZPOCET
10 | K | 162201402 | Vodorovné přemístění větví stromů listnatých do 1 km D kmene do 500 mm | kus | 2 |  | 0 | CS ÚRS 2016 01 |  |  | základní |  | 0 | 0 | 0 | 0 | 0 | 4 | K | 2 |  |  |  | ROZPOCET | 0 | 0 | 0 | 0 | 0 | 1 | 0 | 4 | -16153763
| PP |  | Vodorovné přemístění větví, kmenů nebo pařezů s naložením, složením a dopravou do 1000 m větví stromů listnatých, průměru kmene přes 300 do 500 mm | [15 empty] | PP | 2
| PSC |  | Poznámka k souboru cen: 1. Průměr kmene i pařezu se měří v místě řezu. 2. Měrná jednotka je 1 strom. | [15 empty] | PSC | 2
11 | K | 162201403 | Vodorovné přemístění větví stromů listnatých do 1 km D kmene do 700 mm | kus | 2 |  | 0 | CS ÚRS 2016 01 |  |  | základní |  | 0 | 0 | 0 | 0 | 0 | 4 | K | 2 |  |  |  | ROZPOCET | 0 | 0 | 0 | 0 | 0 | 1 | 0 | 4 | 195999935
| PP |  | Vodorovné přemístění větví, kmenů nebo pařezů s naložením, složením a dopravou do 1000 m větví stromů listnatých, průměru kmene přes 500 do 700 mm | [15 empty] | PP | 2
| PSC |  | Poznámka k souboru cen: 1. Průměr kmene i pařezu se měří v místě řezu. 2. Měrná jednotka je 1 strom. | [15 empty] | PSC | 2
12 | K | 162201412 | Vodorovné přemístění kmenů stromů listnatých do 1 km D kmene do 500 mm | kus | 2 |  | 0 | CS ÚRS 2016 01 |  |  | základní |  | 0 | 0 | 0 | 0 | 0 | 4 | K | 2 |  |  |  | ROZPOCET | 0 | 0 | 0 | 0 | 0 | 1 | 0 | 4 | -2005007003
| PP |  | Vodorovné přemístění větví, kmenů nebo pařezů s naložením, složením a dopravou do 1000 m kmenů stromů listnatých, průměru přes 300 do 500 mm | [15 empty] | PP | 2
| PSC |  | Poznámka k souboru cen: 1. Průměr kmene i pařezu se měří v místě řezu. 2. Měrná jednotka je 1 strom. | [15 empty] | PSC | 2
13 | K | 162201413 | Vodorovné přemístění kmenů stromů listnatých do 1 km D kmene do 700 mm | kus | 2 |  | 0 | CS ÚRS 2016 01 |  |  | základní |  | 0 | 0 | 0 | 0 | 0 | 4 | K | 2 |  |  |  | ROZPOCET | 0 | 0 | 0 | 0 | 0 | 1 | 0 | 4 | 541261687
| PP |  | Vodorovné přemístění větví, kmenů nebo pařezů s naložením, složením a dopravou do 1000 m kmenů stromů listnatých, průměru přes 500 do 700 mm | [15 empty] | PP | 2
| PSC |  | Poznámka k souboru cen: 1. Průměr kmene i pařezu se měří v místě řezu. 2. Měrná jednotka je 1 strom. | [15 empty] | PSC | 2
14 | K | 162201422 | Vodorovné přemístění pařezů do 1 km D do 500 mm | kus | 2 |  | 0 | CS ÚRS 2016 01 |  |  | základní |  | 0 | 0 | 0 | 0 | 0 | 4 | K | 2 |  |  |  | ROZPOCET | 0 | 0 | 0 | 0 | 0 | 1 | 0 | 4 | 1698735381
| PP |  | Vodorovné přemístění větví, kmenů nebo pařezů s naložením, složením a dopravou do 1000 m pařezů kmenů, průměru přes 300 do 500 mm | [15 empty] | PP | 2
| PSC |  | Poznámka k souboru cen: 1. Průměr kmene i pařezu se měří v místě řezu. 2. Měrná jednotka je 1 strom. | [15 empty] | PSC | 2
15 | K | 162201423 | Vodorovné přemístění pařezů do 1 km D do 700 mm | kus | 2 |  | 0 | CS ÚRS 2016 01 |  |  | základní |  | 0 | 0 | 0 | 0 | 0 | 4 | K | 2 |  |  |  | ROZPOCET | 0 | 0 | 0 | 0 | 0 | 1 | 0 | 4 | -460696644
| PP |  | Vodorovné přemístění větví, kmenů nebo pařezů s naložením, složením a dopravou do 1000 m pařezů kmenů, průměru přes 500 do 700 mm | [15 empty] | PP | 2
| PSC |  | Poznámka k souboru cen: 1. Průměr kmene i pařezu se měří v místě řezu. 2. Měrná jednotka je 1 strom. | [15 empty] | PSC | 2
16 | K | 162301101 | Vodorovné přemístění do 500 m výkopku/sypaniny z horniny tř. 1 až 4 | m3 | 964.26 |  | 0 | CS ÚRS 2016 01 |  |  | základní |  | 0 | 0 | 0 | 0 | 0 | 4 | K | 2 |  |  |  | ROZPOCET | 0 | 0 | 0 | 0 | 0 | 1 | 0 | 4 | 778048916
| PP |  | Vodorovné přemístění výkopku nebo sypaniny po suchu na obvyklém dopravním prostředku, bez naložení výkopku, avšak se složením bez rozhrnutí z horniny tř. 1 až 4 na vzdálenost přes 50 do 500 m | [15 empty] | PP | 2
| PSC |  | Poznámka k souboru cen: 1. Ceny nelze použít, předepisuje-li projekt přemístit výkopek na místo nepřístupné obvyklým dopravním prostředkům; toto přemístění se oceňuje individuálně. 2. V cenách jsou započteny i náhrady za jízdu loženého vozidla v terénu ve výkopišti nebo na násypišti. 3. V cenách nejsou započteny náklady na rozhrnutí výkopku na násypišti; toto rozhrnutí se oceňuje cenami souboru cen 171 . 0- . . Uložení sypaniny do násypů a 171 20-1201Uložení sypaniny na skládky. 4. Je-li na dopravní dráze pro vodorovné přemístění nějaká překážka, pro kterou je nutno překládat výkopek z jednoho obvyklého dopravního prostředku na jiný obvyklý dopravní prostředek, oceňuje se toto lomené vodorovné přemístění výkopku v každém úseku samostatně příslušnou cenou tohoto souboru cen a překládání výkopku cenami souboru cen 167 10-3 . Nakládání neulehlého výkopku z hromad s ohledem na ustanovení pozn. číslo 5. 5. Přemísťuje-li se výkopek z dočasných skládek vzdálených do 50 m, neoceňuje se nakládání výkopku, i když se provádí. Toto ustanovení neplatí, vylučuje-li projekt použití dozeru. 6. V cenách vodorovného přemístění sypaniny nejsou započteny náklady na dodávku materiálu, tyto se oceňují ve specifikaci. | [15 empty] | PSC | 2
| VV |  | "odvoz výkopku na mezideponii" 641,25+35,988 |  | 677.238 | [13 empty] | VV | 2 | 2 | True | 0 | ROZPOCET
| VV |  | "dovoz výkopku pro zpětné zásypy" 287,022 |  | 287.022 | [13 empty] | VV | 2 | 2 | True | 0 | ROZPOCET
17 | K | 162701103 | Vodorovné přemístění do 8000 m výkopku/sypaniny z horniny tř. 1 až 4 | m3 | 390.216 |  | 0 | CS ÚRS 2016 01 |  |  | základní |  | 0 | 0 | 0 | 0 | 0 | 4 | K | 2 |  |  |  | ROZPOCET | 0 | 0 | 0 | 0 | 0 | 1 | 0 | 4 | -782672856
| PP |  | Vodorovné přemístění výkopku nebo sypaniny po suchu na obvyklém dopravním prostředku, bez naložení výkopku, avšak se složením bez rozhrnutí z horniny tř. 1 až 4 na vzdálenost přes 7 000 do 8 000 m | [15 empty] | PP | 2
| PSC |  | Poznámka k souboru cen: 1. Ceny nelze použít, předepisuje-li projekt přemístit výkopek na místo nepřístupné obvyklým dopravním prostředkům; toto přemístění se oceňuje individuálně. 2. V cenách jsou započteny i náhrady za jízdu loženého vozidla v terénu ve výkopišti nebo na násypišti. 3. V cenách nejsou započteny náklady na rozhrnutí výkopku na násypišti; toto rozhrnutí se oceňuje cenami souboru cen 171 . 0- . . Uložení sypaniny do násypů a 171 20-1201Uložení sypaniny na skládky. 4. Je-li na dopravní dráze pro vodorovné přemístění nějaká překážka, pro kterou je nutno překládat výkopek z jednoho obvyklého dopravního prostředku na jiný obvyklý dopravní prostředek, oceňuje se toto lomené vodorovné přemístění výkopku v každém úseku samostatně příslušnou cenou tohoto souboru cen a překládání výkopku cenami souboru cen 167 10-3 . Nakládání neulehlého výkopku z hromad s ohledem na ustanovení pozn. číslo 5. 5. Přemísťuje-li se výkopek z dočasných skládek vzdálených do 50 m, neoceňuje se nakládání výkopku, i když se provádí. Toto ustanovení neplatí, vylučuje-li projekt použití dozeru. 6. V cenách vodorovného přemístění sypaniny nejsou započteny náklady na dodávku materiálu, tyto se oceňují ve specifikaci. | [15 empty] | PSC | 2
| VV |  | "odvoz přebytečného objemu výkopku" 677,238-287,022 |  | 390.216 | [13 empty] | VV | 2 | 2 | True | 0 | ROZPOCET
18 | K | 167101102 | Nakládání výkopku z hornin tř. 1 až 4 přes 100 m3 | m3 | 677.238 |  | 0 | CS ÚRS 2016 01 |  |  | základní |  | 0 | 0 | 0 | 0 | 0 | 4 | K | 2 |  |  |  | ROZPOCET | 0 | 0 | 0 | 0 | 0 | 1 | 0 | 4 | -1179885210
| PP |  | Nakládání, skládání a překládání neulehlého výkopku nebo sypaniny nakládání, množství přes 100 m3, z hornin tř. 1 až 4 | [15 empty] | PP | 2
| PSC |  | Poznámka k souboru cen: 1. Ceny -1101, -1151, -1102, -1152, -1103, -1153, jsou určeny pro nakládání, skládání a překládání na obvyklý nebo z obvyklého dopravního prostředku. Pro nakládání z lodi nebo na loď jsou určeny ceny -1105 a -1155. 2. Ceny -1105 a -1155 jsou určeny pro nakládání, překládání a vykládání na vzdálenost a) do 20 m vodorovně; vodorovná vzdálenost se měří od těžnice lodi k těžnici druhé lodi, nebo k těžišti hromady na břehu nebo k těžišti dopravního prostředku na suchu, b) do 4 m svisle; svislá vzdálenost se měří od pracovní hladiny vody k úrovni srovna- ného terénu v místě hromady nebo v místě dopravní plochy pro dopravní prostředek na suchu. Uvedenou svislou vzdálenost 4 m lze zvětšit, a to nejvýše do 6 m, jestliže je vodorovná vzdálenost uvedená v bodu a) kratší než 20 m nejméně o trojnásobek zvětšení výšky přes 4 m. 3. Množství měrných jednotek se určí v rostlém stavu horniny. | [15 empty] | PSC | 2
| VV |  | "nakládání výkopku na mezideponii" 677,238 |  | 677.238 | [13 empty] | VV | 2 | 2 | True | 0 | ROZPOCET
19 | K | 171201211 | Poplatek za uložení odpadu ze sypaniny na skládce (skládkovné) | t | 643.856 |  | 0 | CS ÚRS 2016 01 |  |  | základní |  | 0 | 0 | 0 | 0 | 0 | 4 | K | 2 |  |  |  | ROZPOCET | 0 | 0 | 0 | 0 | 0 | 1 | 0 | 4 | -1065564579
| PP |  | Uložení sypaniny poplatek za uložení sypaniny na skládce (skládkovné) | [15 empty] | PP | 2
| PSC |  | Poznámka k souboru cen: 1. Cena -1201 je určena i pro: a) uložení výkopku nebo ornice na dočasné skládky předepsané projektem tak, že na 1 m2 projektem určené plochy této skládky připadá přes 2 m3 výkopku nebo ornice; v opačném případě se uložení neoceňuje. Množství výkopku nebo ornice připadající na 1 m2 skládky se určí jako podíl množství výkopku nebo ornice, měřeného v rostlém stavu a projektem určené plochy dočasné skládky; b) zasypání koryt vodotečí a prohlubní v terénu bez předepsaného zhutnění sypaniny; c) uložení výkopku pod vodou do prohlubní ve dně vodotečí nebo nádrží. 2. Cenu -1201 nelze použít pro uložení výkopku nebo ornice: a) při vykopávkách pro podzemní vedení podél hrany výkopu, z něhož byl výkopek získán, a to ani tehdy, jestliže se výkopek po vyhození z výkopu na povrch území ještě dále přemisťuje na hromady podél výkopu; b) na dočasné skládky, které nejsou předepsány projektem; c) na dočasné skládky předepsané projektem tak, že na 1 m2 projektem určené plochy této skládky připadají nejvýše 2 m3 výkopku nebo ornice (viz. též poznámku č. 1 a); d) na dočasné skládky, oceňuje-li se cenou 121 10-1101 Sejmutí ornice nebo lesní půdy do 50 m, nebo oceňuje-li se vodorovné přemístění výkopku do 20 m a 50 m cenami 162 20-1101, 162 20-1102, 162 20-1151 a 162 20-1152. V těchto případech se uložení výkopku nebo ornice na dočasnou skládku neoceňuje. e) na trvalé skládky s předepsaným zhutněním; toto uložení výkopku se oceňuje cenami souboru cen 171 . 0- . . Uložení sypaniny do násypů. 3. V ceně -1201 jsou započteny i náklady na rozprostření sypaniny ve vrstvách s hrubým urovnáním na skládce. 4. V ceně -1201 nejsou započteny náklady na získání skládek ani na poplatky za skládku. 5. Množství jednotek uložení výkopku (sypaniny) se určí v m3 uloženého výkopku (sypaniny),v rostlém stavu zpravidla ve výkopišti. 6. Cenu -1211 lze po dohodě upravit podle místních podmínek. | [15 empty] | PSC | 2
| VV |  | 390,216*1,65 'Přepočtené koeficientem množství |  | 643.856 | [13 empty] | VV | 2 | 2 | False | 1 | ROZPOCET
20 | K | 174101101 | Zásyp jam, šachet rýh nebo kolem objektů sypaninou se zhutněním | m3 | 287.022 |  | 0 | CS ÚRS 2016 01 |  |  | základní |  | 0 | 0 | 0 | 0 | 0 | 4 | K | 2 |  |  |  | ROZPOCET | 0 | 0 | 0 | 0 | 0 | 1 | 0 | 4 | -2015607618
| PP |  | Zásyp sypaninou z jakékoliv horniny s uložením výkopku ve vrstvách se zhutněním jam, šachet, rýh nebo kolem objektů v těchto vykopávkách | [15 empty] | PP | 2
| PSC |  | Poznámka k souboru cen: 1. Ceny 174 10- . . jsou určeny pro zhutněné zásypy s mírou zhutnění: a) z hornin soudržných do 100 % PS, b) z hornin nesoudržných do I(d) 0,9, c) z hornin kamenitých pro jakoukoliv míru zhutnění. 2. Je-li projektem předepsáno vyšší zhutnění, podle bodu a) a b) poznámky č 1., ocení se zásyp individuálně. 3. Ceny nelze použít pro zásyp rýh pro drenážní trativody pro lesnicko-technické meliorace a zemědělské. Zásyp těchto rýh se oceňuje cenami souboru cen 174 20-3 . části A 03 Zemní práce pro objekty oborů 831 až 833. Nezhutněný zásyp odvodňovacích kanálů z betonových a železobetonových trub v polních a lučních tratích se oceňuje cenou -1101 Zásyp sypaninou rýh bez ohledu na šířku kanálu; cena obsahuje i náklady na ruční nezhutněný zásyp výšky do 200 mm nad vrchol potrubí. 4. V cenách 10-1101, 10-1103, 20-1101 a 20-1103 je započteno přemístění sypaniny ze vzdálenosti 10 m od kraje výkopu nebo zasypávaného prostoru, měřeno k těžišti skládky. 5. V ceně 10-1102 je započteno přemístění sypaniny ze vzdálenosti 15 m od hrany zasypávaného prostoru, měřeno k těžišti skládky. 6. Objem zásypu je rozdíl objemu výkopu a objemu do něho vestavěných konstrukcí nebo uložených vedení i s jejich obklady a podklady (tento objem se nazývá objemem horniny vytlačené konstrukcí). Objem potrubí do DN 180, příp. i s obalem, se od objemu zásypu neodečítá. Pro stanovení objemu zásypu se od objemu výkopu odečítá i objem obsypu potrubí oceňovaný cenami souboru cen 175 10-11 Obsyp potrubí, přichází-li v úvahu . 7. Odklizení zbylého výkopku po provedení zásypu zářezů se šikmými stěnami pro podzemní vedení nebo zásypu jam a rýh pro podzemní vedení se oceňuje, je-li objem zbylého výkopku: a) do 1 m3 na 1 m vedení a jedná se o výkopek neulehlý - cenami souboru cen 167 10-110 Nakládání výkopku nebo sypaniny a 162 . 0-1 . Vodorovné přemístění výkopku. V případě, že se jedná o výkopek ulehlý - rozpojení a naložení výkopku cenami souboru cen 122 . 0-1 . souboru cen 162 . 0-1 . Vodorovné přemístění výkopku; b) přes 1 m3 na 1 m vedení, jestliže projekt předepíše, že se zbylý výkopek bude odklízet zároveň s prováděním vykopávky, pouze přemístění výkopku cenami souboru cen 162 . 0-1 . Vodorovné přemístění výkopku. Při zmíněném objemu zbylého výkopku se neoceňuje ani naložení ani rozpojení výkopku. Jestliže se zbylý výkopek neodklízí, nýbrž rozprostírá podél výkopu a nad výkopem, platí poznámka č. 8. 8. Rozprostření zbylého výkopku podél výkopu a nad výkopem po provedení zásypů zářezů se šikmými stěnami pro podzemní vedení nebo zásypu jam a rýh pro podzemní vedení se oceňuje: a) cenou 171 20-1101 Uložení sypaniny do nezhutněných násypů, není-li projektem předepsáno zhutnění rozprostřeného zbylého výkopku, b) cenou 171 10-1111 Uložení sypaniny do násypů z hornin sypkých, je-li předepsáno zhutnění rozprostřeného zbylého výkopku, a to v objemu vypočteném podle poznámky č.6, příp. zmenšeném o objem výkopku, který byl již odklizen. 9. Míru zhutnění předepisuje projekt. | [15 empty] | PSC | 2
| P |  | Poznámka k položce: Odkaz na část projektové dokumentace : výkres č.D: SO 101.1.01 a SO 101.1.03 | [15 empty] | P | 2
| VV |  | "zpětný zásyp kolem základových pasů z úrovně -1,425 na úroveň -0,445" ((7,55+5,5+9,7+3,4)*(5,35+1,4+4,45))*0,98 |  | 287.022 | [13 empty] | VV | 2 | 2 | True | 0 | ROZPOCET
21 | K | 181951102 | Úprava pláně v hornině tř. 1 až 4 se zhutněním | m2 | 450 |  | 0 | CS ÚRS 2016 01 |  |  | základní |  | 0 | 0 | 0 | 0 | 0 | 4 | K | 2 |  |  |  | ROZPOCET | 0 | 0 | 0 | 0 | 0 | 1 | 0 | 4 | -541935836
| PP |  | Úprava pláně vyrovnáním výškových rozdílů v hornině tř. 1 až 4 se zhutněním | [15 empty] | PP | 2
| PSC |  | Poznámka k souboru cen: 1. Ceny jsou určeny pro urovnání všech nově zřizovaných ploch (v zářezech i na násypech) vodorovných nebo ve sklonu do 1:5 pod zpevnění ploch jakéhokoliv druhu, pod humusování, (ne však pro plochy zásypu rýh pro podzemní vedení), drnování apod. a dále, předepíše-li projekt urovnání pláně z jiného důvodu. 2. Ceny nelze použít pro urovnání lavic (berem) šířky do 3 m přerušujících svahy, pro urovnání dna silničních a železničních příkopů pro jakoukoliv šířku dna; toto urovnání se oceňuje cenami souboru cen 182 .0-1 Svahování. 3. Urovnání ploch ve sklonu přes 1 : 5 se oceňuje cenami souboru cen 182 . 0-11 Svahování trvalých svahů do projektovaných profilů. 4. Náklady na urovnání dna a stěn při čištění příkopů pozemních komunikací jsou započteny v cenách souborů cen 938 90-2 . Čištění příkopů komunikací v suchu nebo ve vodě části A02 Zemní práce pro objekty oborů 821 až 828. 5. Míru zhutnění určuje projekt. Ceny se zhutněním jsou určeny pro jakoukoliv míru zhutnění. | [15 empty] | PSC | 2
| P |  | Poznámka k položce: Odkaz na část projektové dokumentace : výkres č.D: SO 101.1.01 a SO 101.1.03 | [15 empty] | P | 2
| VV |  | "úprava základové pláně" 30,0*15,0 |  | 450 | [13 empty] | VV | 2 | 2 | True | 0 | ROZPOCET
| D | 2 | Zakládání |  |  |  | 0 | [5 empty] | 0 |  | 522.2119 |  | 0 | 1 | D | 1 |  |  |  | ROZPOCET | [6 empty] | 0
22 | K | 273321411 | Základové desky ze ŽB bez zvýšených nároků na prostředí tř. C 20/25 | m3 | 61.883 |  | 0 | CS ÚRS 2016 01 |  |  | základní |  | 0 | 2.4533 | 151.8169 | 0 | 0 | 4 | K | 2 |  |  |  | ROZPOCET | 0 | 0 | 0 | 0 | 0 | 1 | 0 | 4 | -1866807997
| PP |  | Základy z betonu železového (bez výztuže) desky z betonu bez zvýšených nároků na prostředí tř. C 20/25 | [15 empty] | PP | 2
| PSC |  | Poznámka k souboru cen: 1. V ceně příplatku -5911 jsou započteny náklady na technologické opatření a na ztíženou betonáž pod hladinou pažící bentonitové suspenze a na průběžné odčerpání suspenze s přepouštěním na určené místo do 20 m, popř. do vany nebo do kalové cisterny k odvozu. Odvoz se oceňuje cenami katalogu 800-2 Zvláštní zakládání objektů. 2. Hloubení s použitím bentonitové suspenze se oceňuje katalogem 800-1 Zemní práce. Bednění se neoceňuje. 3. V cenách nejsou započteny náklady na výztuž, tyto se oceňují cenami souboru cen 27* 36-.... Výztuž základů. | [15 empty] | PSC | 2
| P |  | Poznámka k položce: Odkaz na část projektové dokumentace : výkres č.D: SO 101.2.01 | [15 empty] | P | 2
| VV |  | "konstrukce základové desky tl.150mm" 28,85*14,30*0,15 |  | 61.883 | [13 empty] | VV | 2 | 2 | True | 0 | ROZPOCET
23 | K | 273351215 | Zřízení bednění stěn základových desek | m2 | 12.945 |  | 0 | CS ÚRS 2016 01 |  |  | základní |  | 0 | 0.00103 | 0.013333 | 0 | 0 | 4 | K | 2 |  |  |  | ROZPOCET | 0 | 0 | 0 | 0 | 0 | 1 | 0 | 4 | -1913833894
| PP |  | Bednění základových stěn desek svislé nebo šikmé (odkloněné), půdorysně přímé nebo zalomené ve volných nebo zapažených jámách, rýhách, šachtách, včetně případných vzpěr zřízení | [15 empty] | PP | 2
| P |  | Poznámka k položce: Odkaz na část projektové dokumentace : výkres č.D: SO 101.2.01 | [15 empty] | P | 2
| VV |  | "konstrukce základové desky tl.150mm" (28,85*2+14,30*2)*0,15 |  | 12.945 | [13 empty] | VV | 2 | 2 | True | 0 | ROZPOCET
24 | K | 273351216 | Odstranění bednění stěn základových desek | m2 | 12.945 |  | 0 | CS ÚRS 2016 01 |  |  | základní |  | 0 | 0 | 0 | 0 | 0 | 4 | K | 2 |  |  |  | ROZPOCET | 0 | 0 | 0 | 0 | 0 | 1 | 0 | 4 | 1979743581
| PP |  | Bednění základových stěn desek svislé nebo šikmé (odkloněné), půdorysně přímé nebo zalomené ve volných nebo zapažených jámách, rýhách, šachtách, včetně případných vzpěr odstranění | [15 empty] | PP | 2
| P |  | Poznámka k položce: Odkaz na část projektové dokumentace : výkres č.D: SO 101.2.01 | [15 empty] | P | 2
25 | K | 273362021 | Výztuž základových desek svařovanými sítěmi Kari | t | 5.347 |  | 0 | CS ÚRS 2016 01 |  |  | základní |  | 0 | 1.0531 | 5.6307 | 0 | 0 | 4 | K | 2 |  |  |  | ROZPOCET | 0 | 0 | 0 | 0 | 0 | 1 | 0 | 4 | -1599097994
| PP |  | Výztuž základů desek ze svařovaných sítí z drátů typu KARI | [15 empty] | PP | 2
| PSC |  | Poznámka k souboru cen: 1. Ceny platí pro desky rovné, s náběhy, hřibové nebo upnuté do žeber včetně výztuže těchto žeber. | [15 empty] | PSC | 2
| P |  | Poznámka k položce: Odkaz na část projektové dokumentace : výkres č.D: SO 101.2.02 | [15 empty] | P | 2
| VV |  | "konstrukce základové desky tl.150mm - 2x KARI 8,0x8,0/150x150mm + 20% na prostřih, přesahy a distanční výztuž" 28,85*14,30*2*5,40*1,20/1000 |  | 5.347 | [13 empty] | VV | 2 | 2 | True | 0 | ROZPOCET
26 | K | 274321411 | Základové pasy ze ŽB bez zvýšených nároků na prostředí tř. C 20/25 | m3 | 145.614 |  | 0 | CS ÚRS 2016 01 |  |  | základní |  | 0 | 2.4533 | 357.2334 | 0 | 0 | 4 | K | 2 |  |  |  | ROZPOCET | 0 | 0 | 0 | 0 | 0 | 1 | 0 | 4 | 1759694693
| PP |  | Základy z betonu železového (bez výztuže) pasy z betonu tř.C 20/25-XC2 (CZ, F.1) - CI 0,40 Dmax 22 S3 | [15 empty] | PP | 2
| PSC |  | Poznámka k souboru cen: 1. V ceně příplatku -5911 jsou započteny náklady na technologické opatření a na ztíženou betonáž pod hladinou pažící bentonitové suspenze a na průběžné odčerpání suspenze s přepouštěním na určené místo do 20 m, popř. do vany nebo do kalové cisterny k odvozu. Odvoz se oceňuje cenami katalogu 800-2 Zvláštní zakládání objektů. 2. Hloubení s použitím bentonitové suspenze se oceňuje katalogem 800-1 Zemní práce. Bednění se neoceňuje. 3. V cenách nejsou započteny náklady na výztuž, tyto se oceňují cenami souboru cen 27* 36-.... Výztuž základů. | [15 empty] | PSC | 2
| P |  | Poznámka k položce: Odkaz na část projektové dokumentace : výkres č.D: SO 101.1.01 a SO 101.1.03 | [15 empty] | P | 2
| VV |  | "základový rošt - základové pasy v úrovních HH-0,445 - SH-2,225" (28,95+5,25)*0,80*1,78 |  | 48.701 | [13 empty] | VV | 2 | 2 | True | 0 | ROZPOCET
| VV |  | "základový rošt - základové pasy v úrovních HH-0,445 - SH-1,725" (28,95+7,55)*0,80*1,28 |  | 37.376 | [13 empty] | VV | 2 | 2 | True | 0 | ROZPOCET
| VV |  | "základový rošt základové pasy v úrovních HH-0,445 - SH-1,325" (12,8+27,35*2)*0,80*0,88+(5,53*3+1,4*3+4,45*3)*0,40*0,88 |  | 59.537 | [13 empty] | VV | 2 | 2 | True | 0 | ROZPOCET
27 | K | 274351215 | Zřízení bednění stěn základových pasů | m2 | 394.078 |  | 0 | CS ÚRS 2016 01 |  |  | základní |  | 0 | 0.00103 | 0.4059 | 0 | 0 | 4 | K | 2 |  |  |  | ROZPOCET | 0 | 0 | 0 | 0 | 0 | 1 | 0 | 4 | -1838640493
| PP |  | Bednění základových stěn pasů svislé nebo šikmé (odkloněné), půdorysně přímé nebo zalomené ve volných nebo zapažených jámách, rýhách, šachtách, včetně případných vzpěr zřízení | [15 empty] | PP | 2
| P |  | Poznámka k položce: Odkaz na část projektové dokumentace : výkres č.D: SO 101.1.01 a SO 101.1.03 | [15 empty] | P | 2
| VV |  | "základový rošt - základové pasy v úrovních HH-0,445 - SH-2,225" (28,95+5,25)*2*1,78 |  | 121.752 | [13 empty] | VV | 2 | 2 | True | 0 | ROZPOCET
| VV |  | "základový rošt - základové pasy v úrovních HH-0,445 - SH-1,725" (28,95+7,55)*2*1,28 |  | 93.44 | [13 empty] | VV | 2 | 2 | True | 0 | ROZPOCET
| VV |  | "základový rošt základové pasy v úrovních HH-0,445 - SH-1,325" (12,8+27,35*2)*2*0,88+(5,53*3+1,4*3+4,45*3)*2*0,88 |  | 178.886 | [13 empty] | VV | 2 | 2 | True | 0 | ROZPOCET
28 | K | 274351216 | Odstranění bednění stěn základových pasů | m2 | 394.078 |  | 0 | CS ÚRS 2016 01 |  |  | základní |  | 0 | 0 | 0 | 0 | 0 | 4 | K | 2 |  |  |  | ROZPOCET | 0 | 0 | 0 | 0 | 0 | 1 | 0 | 4 | -451426357
| PP |  | Bednění základových stěn pasů svislé nebo šikmé (odkloněné), půdorysně přímé nebo zalomené ve volných nebo zapažených jámách, rýhách, šachtách, včetně případných vzpěr odstranění | [15 empty] | PP | 2
| P |  | Poznámka k položce: Odkaz na část projektové dokumentace : výkres č.D: SO 101.1.01 a SO 101.1.03 | [15 empty] | P | 2
29 | K | 274361821 | Výztuž základových pásů betonářskou ocelí 10 505 (R) | t | 6.708 |  | 0 | CS ÚRS 2016 01 |  |  | základní |  | 0 | 1.0602 | 7.1116 | 0 | 0 | 4 | K | 2 |  |  |  | ROZPOCET | 0 | 0 | 0 | 0 | 0 | 1 | 0 | 4 | 65812245
| PP |  | Výztuž základů pasů z betonářské oceli 10 505 (R) nebo BSt 500 | [15 empty] | PP | 2
| PSC |  | Poznámka k souboru cen: 1. Ceny platí pro desky rovné, s náběhy, hřibové nebo upnuté do žeber včetně výztuže těchto žeber. | [15 empty] | PSC | 2
| P |  | Poznámka k položce: Odkaz na část projektové dokumentace : výkres č.D: SO 101.2.02 | [15 empty] | P | 2
| VV |  | "výztuž základového roštu (pasů) dle výkazu výztuže (výkres č.D: SO 101 2.02) + 5% prostřih" 6388,2*1,05/1000 |  | 6.708 | [13 empty] | VV | 2 | 2 | True | 0 | ROZPOCET
| D | 3 | Svislé a kompletní konstrukce |  |  |  | 0 | [5 empty] | 0 |  | 171.1077 |  | 0 | 1 | D | 1 |  |  |  | ROZPOCET | [6 empty] | 0
30 | K | 311238143 | Zdivo nosné vnitřní z cihel broušených POROTHERM tl 250 mm pevnosti P10 lepených tenkovrstvou maltou | m2 | 276.328 |  | 0 | CS ÚRS 2016 01 |  |  | základní |  | 0 | 0.2209 | 61.0409 | 0 | 0 | 4 | K | 2 |  |  |  | ROZPOCET | 0 | 0 | 0 | 0 | 0 | 1 | 0 | 4 | -489565649
| PP |  | Zdivo nosné jednovrstvé z cihel děrovaných POROTHERM vnitřní broušené, spojené na pero a drážku, lepené tenkovrstvou maltou, pevnost cihel P10, tl. zdiva 250 mm | [15 empty] | PP | 2
| PSC |  | Poznámka k souboru cen: 1. Množství jednotek se určuje v m2 plochy konstrukce. 2. Do plochy zdiva se započítává plocha vyzdívky nosných ocelových koster svislých i šikmých. Tato plocha se započítává plně bez odpočtu plochy ocelových koster nosníků. 3. Od plochy zdiva se odečítá: a) plocha otvorů jednotlivě větší než 0,25 m2, b) plocha otvorů okenních, dveřních a jiných (vnějších i vnitřních) stanovená z rozměrů kótovaných ve výkresech. Při zalomeném ostění oken a balkónových dveří se šířka zmenšuje o 100 mm. c) plocha překladů, obetonovaných hlav ocelových nosníků, věnců a jiných konstrukcí betonových a železobetonových. 4. V cenách jsou započteny i náklady na doplňkové cihly. 5. V cenách nejsou započteny náklady na: a) výplň kapes obvodového zdiva (např kolem oken); tyto se ocení cenou 311 23-8911, b) zásyp dutin první vrstvy zdiva; tyto se ocení příslušnými cenami 311 23-892.. | [15 empty] | PSC | 2
| P |  | Poznámka k položce: Odkaz na část projektové dokumentace : výkres č.D: SO 101.1.02 | [15 empty] | P | 2
| VV |  | "obvodové zdivo" (29,05*2+13,80*2)*3,55-(1,25*1,75*17+0,75*1,5*4+1,5*1,75*4+4,0*2,25+1,7*3,1+1,6*2,75) |  | 233.378 | [13 empty] | VV | 2 | 2 | True | 0 | ROZPOCET
| VV |  | "atikové zdivo" (29,35*2+13,6*2)*0,50 |  | 42.95 | [13 empty] | VV | 2 | 2 | True | 0 | ROZPOCET
31 | K | 311238321 | Zdivo nosné vnitřní zvukově izolační tl.175 mm pevnosti P15 na MVC s maltovanými kapsami | m2 | 296.684 |  | 0 | CS ÚRS 2016 01 |  |  | základní |  | 0 | 0.21845 | 64.8106 | 0 | 0 | 4 | K | 2 |  |  |  | ROZPOCET | 0 | 0 | 0 | 0 | 0 | 1 | 0 | 4 | 1191612581
| PP |  | Zdivo nosné jednovrstvé z cihel děrovaných HELUZ vnitřní, spojené na pero a drážku zvukově izolační s plně promaltovanými svislými kapsami P15, tl. zdiva 175 mm | [15 empty] | PP | 2
| PSC |  | Poznámka k souboru cen: 1. Množství jednotek se určuje v m2 plochy konstrukce. 2. Do plochy zdiva se započítává plocha vyzdívky nosných ocelových koster svislých i šikmých. Tato plocha se započítává plně bez odpočtu plochy ocelových koster nosníků. 3. Od plochy zdiva se odečítá: a) plocha otvorů jednotlivě větší než 0,25 m2, b) plocha otvorů okenních, dveřních a jiných (vnějších i vnitřních) stanovená z rozměrů kótovaných ve výkresech. Při zalomeném ostění oken a balkónových dveří se šířka zmenšuje o 100 mm. c) plocha překladů, obetonovaných hlav ocelových nosníků, věnců a jiných konstrukcí betonových a železobetonových. 4. V cenách jsou započteny i náklady na doplňkové cihly. 5. V cenách nejsou započteny náklady na: a) výplň kapes obvodového zdiva (např kolem oken); tyto se ocení cenou 311 23-8911, b) zásyp dutin první vrstvy zdiva; tyto se ocení příslušnými cenami 311 23-892.. | [15 empty] | PSC | 2
| P |  | Poznámka k položce: Odkaz na část projektové dokumentace : výkres č.D: SO 101.1.02 | [15 empty] | P | 2
| VV |  | "vnitřní zdivo" (3,8*2+3,7*4+4,9*5+5,6+5,8*2+6,225*2+2,675+1,375+0,4+2,325+4,45+0,25+0,375+0,625+4,925)*3,55 |  | 333.523 | [13 empty] | VV | 2 | 2 | True | 0 | ROZPOCET
| VV |  | "odpočet otvorů" -(0,7*1,97*4+0,8*1,97*5+0,9*1,97+1,1*1,97+1,2*1,97*2+1,5*1,97*5) |  | -36.839 | [13 empty] | VV | 2 | 2 | True | 0 | ROZPOCET
32 | K | 317168130 | Překlad keramický vysoký v 23,8 cm dl 100 cm | kus | 18 |  | 0 | CS ÚRS 2016 01 |  |  | základní |  | 0 | 0.03727 | 0.67086 | 0 | 0 | 4 | K | 2 |  |  |  | ROZPOCET | 0 | 0 | 0 | 0 | 0 | 1 | 0 | 4 | -1448985597
| PP |  | Překlady keramické (POROTHERM, HELUZ) vysoké osazené do maltového lože, šířky překladu 7 cm výšky 23,8 cm, délky 100 cm | [15 empty] | PP | 2
| PSC |  | Poznámka k souboru cen: 1. V cenách -81.. až – 82.. (překlady ploché, vysoké a roletové) jsou započteny i náklady na: a) očištění podkladu pod překladem a jeho navlhčení vodou, rozprostření malty pod ložnou plochu, osazení překladu do vodorovné polohy a začištění vytlačené malty, b) dodání příslušného překladu předepsané délky, c) dočasné montážní podepření plochých překladů tak, aby vzdálenost mezi podporou a okrajem otvoru nebo mezi podporami byla maximálně 1 m. 2. V cenách -83.. (překlady složené roletové) jsou započteny i náklady na: a) očištění podkladů pod překladem a jeho navlhčení vodou, rozprostření malty pod ložnou plochu, osazení překladu do vodorovné polohy a začištění vytlačené malty, b) dodání vnitřního keramobetonového překladu a vnějšího tepelněizolačního dílu příslušné délky, včetně izolace z pěnového polystyrénu (u zdiva tl. 400 mm), případně vysokého překladu (u zdiva tl. 440 mm), c) betonáž mezery mezi překladem a tepelněizolačním dílem z betonu třídy C 16/20; tato betonáž se provádí u překladů dlouhých 2000 mm a více zároveň s betonáží stropní konstrukce a ztužujícího věnce, d) dočasné montážní podepření zespodu v celé světlé délce překladu s dvěma podporami ve třetinách šířky otvoru a dvěma podporami po krajích otvoru - platí pouze pro překlady delší než 2000 mm, včetně. 3. V cenách -82.. a -83.. (překlady roletové) nejsou započteny náklady na: a) vysoký překlad a svislou izolaci v úrovni stropního věnce u složených roletových překladů; tyto se ocení samostatně, b) dodávku a montáž rolet, případně žaluzií; tyto se ocení samostatně. 4. Množství jednotek se určuje v kusech překladu podle jeho celkové délky. Minimální délka uložení je stanovena: a) u plochých překladů na 120 mm na každé straně, b) u vysokých a roletových překladů délky do 1750 mm na 125mm, délky 2000 a 2250 mm na 200 mm a u délky 2500 mm a větší na 250 mm na každé straně překladu. | [15 empty] | PSC | 2
| P |  | Poznámka k položce: Odkaz na část projektové dokumentace : výkres č.D: SO 101.1.02 | [15 empty] | P | 2
| VV |  | "dle specifikace překladů - překlad P1" 18 |  | 18 | [13 empty] | VV | 2 | 2 | True | 0 | ROZPOCET
33 | K | 317168131 | Překlad keramický vysoký v 23,8 cm dl 125 cm | kus | 16 |  | 0 | CS ÚRS 2016 01 |  |  | základní |  | 0 | 0.04645 | 0.7432 | 0 | 0 | 4 | K | 2 |  |  |  | ROZPOCET | 0 | 0 | 0 | 0 | 0 | 1 | 0 | 4 | -927480844
| PP |  | Překlady keramické (POROTHERM, HELUZ) vysoké osazené do maltového lože, šířky překladu 7 cm výšky 23,8 cm, délky 125 cm | [15 empty] | PP | 2
| PSC |  | Poznámka k souboru cen: 1. V cenách -81.. až – 82.. (překlady ploché, vysoké a roletové) jsou započteny i náklady na: a) očištění podkladu pod překladem a jeho navlhčení vodou, rozprostření malty pod ložnou plochu, osazení překladu do vodorovné polohy a začištění vytlačené malty, b) dodání příslušného překladu předepsané délky, c) dočasné montážní podepření plochých překladů tak, aby vzdálenost mezi podporou a okrajem otvoru nebo mezi podporami byla maximálně 1 m. 2. V cenách -83.. (překlady složené roletové) jsou započteny i náklady na: a) očištění podkladů pod překladem a jeho navlhčení vodou, rozprostření malty pod ložnou plochu, osazení překladu do vodorovné polohy a začištění vytlačené malty, b) dodání vnitřního keramobetonového překladu a vnějšího tepelněizolačního dílu příslušné délky, včetně izolace z pěnového polystyrénu (u zdiva tl. 400 mm), případně vysokého překladu (u zdiva tl. 440 mm), c) betonáž mezery mezi překladem a tepelněizolačním dílem z betonu třídy C 16/20; tato betonáž se provádí u překladů dlouhých 2000 mm a více zároveň s betonáží stropní konstrukce a ztužujícího věnce, d) dočasné montážní podepření zespodu v celé světlé délce překladu s dvěma podporami ve třetinách šířky otvoru a dvěma podporami po krajích otvoru - platí pouze pro překlady delší než 2000 mm, včetně. 3. V cenách -82.. a -83.. (překlady roletové) nejsou započteny náklady na: a) vysoký překlad a svislou izolaci v úrovni stropního věnce u složených roletových překladů; tyto se ocení samostatně, b) dodávku a montáž rolet, případně žaluzií; tyto se ocení samostatně. 4. Množství jednotek se určuje v kusech překladu podle jeho celkové délky. Minimální délka uložení je stanovena: a) u plochých překladů na 120 mm na každé straně, b) u vysokých a roletových překladů délky do 1750 mm na 125mm, délky 2000 a 2250 mm na 200 mm a u délky 2500 mm a větší na 250 mm na každé straně překladu. | [15 empty] | PSC | 2
| P |  | Poznámka k položce: Odkaz na část projektové dokumentace : výkres č.D: SO 101.1.02 | [15 empty] | P | 2
| VV |  | "dle specifikace překladů - překlad P2" 16 |  | 16 | [13 empty] | VV | 2 | 2 | True | 0 | ROZPOCET
34 | K | 317168132 | Překlad keramický vysoký v 23,8 cm dl 150 cm | kus | 47 |  | 0 | CS ÚRS 2016 01 |  |  | základní |  | 0 | 0.05563 | 2.6146 | 0 | 0 | 4 | K | 2 |  |  |  | ROZPOCET | 0 | 0 | 0 | 0 | 0 | 1 | 0 | 4 | 498345306
| PP |  | Překlady keramické (POROTHERM, HELUZ) vysoké osazené do maltového lože, šířky překladu 7 cm výšky 23,8 cm, délky 150 cm | [15 empty] | PP | 2
| PSC |  | Poznámka k souboru cen: 1. V cenách -81.. až – 82.. (překlady ploché, vysoké a roletové) jsou započteny i náklady na: a) očištění podkladu pod překladem a jeho navlhčení vodou, rozprostření malty pod ložnou plochu, osazení překladu do vodorovné polohy a začištění vytlačené malty, b) dodání příslušného překladu předepsané délky, c) dočasné montážní podepření plochých překladů tak, aby vzdálenost mezi podporou a okrajem otvoru nebo mezi podporami byla maximálně 1 m. 2. V cenách -83.. (překlady složené roletové) jsou započteny i náklady na: a) očištění podkladů pod překladem a jeho navlhčení vodou, rozprostření malty pod ložnou plochu, osazení překladu do vodorovné polohy a začištění vytlačené malty, b) dodání vnitřního keramobetonového překladu a vnějšího tepelněizolačního dílu příslušné délky, včetně izolace z pěnového polystyrénu (u zdiva tl. 400 mm), případně vysokého překladu (u zdiva tl. 440 mm), c) betonáž mezery mezi překladem a tepelněizolačním dílem z betonu třídy C 16/20; tato betonáž se provádí u překladů dlouhých 2000 mm a více zároveň s betonáží stropní konstrukce a ztužujícího věnce, d) dočasné montážní podepření zespodu v celé světlé délce překladu s dvěma podporami ve třetinách šířky otvoru a dvěma podporami po krajích otvoru - platí pouze pro překlady delší než 2000 mm, včetně. 3. V cenách -82.. a -83.. (překlady roletové) nejsou započteny náklady na: a) vysoký překlad a svislou izolaci v úrovni stropního věnce u složených roletových překladů; tyto se ocení samostatně, b) dodávku a montáž rolet, případně žaluzií; tyto se ocení samostatně. 4. Množství jednotek se určuje v kusech překladu podle jeho celkové délky. Minimální délka uložení je stanovena: a) u plochých překladů na 120 mm na každé straně, b) u vysokých a roletových překladů délky do 1750 mm na 125mm, délky 2000 a 2250 mm na 200 mm a u délky 2500 mm a větší na 250 mm na každé straně překladu. | [15 empty] | PSC | 2
| P |  | Poznámka k položce: Odkaz na část projektové dokumentace : výkres č.D: SO 101.1.02 | [15 empty] | P | 2
| VV |  | "dle specifikace překladů - překlad P3" 47 |  | 47 | [13 empty] | VV | 2 | 2 | True | 0 | ROZPOCET
35 | K | 317168133 | Překlad keramický vysoký v 23,8 cm dl 175 cm | kus | 18 |  | 0 | CS ÚRS 2016 01 |  |  | základní |  | 0 | 0.06481 | 1.1666 | 0 | 0 | 4 | K | 2 |  |  |  | ROZPOCET | 0 | 0 | 0 | 0 | 0 | 1 | 0 | 4 | -562496841
| PP |  | Překlady keramické (POROTHERM, HELUZ) vysoké osazené do maltového lože, šířky překladu 7 cm výšky 23,8 cm, délky 175 cm | [15 empty] | PP | 2
| PSC |  | Poznámka k souboru cen: 1. V cenách -81.. až – 82.. (překlady ploché, vysoké a roletové) jsou započteny i náklady na: a) očištění podkladu pod překladem a jeho navlhčení vodou, rozprostření malty pod ložnou plochu, osazení překladu do vodorovné polohy a začištění vytlačené malty, b) dodání příslušného překladu předepsané délky, c) dočasné montážní podepření plochých překladů tak, aby vzdálenost mezi podporou a okrajem otvoru nebo mezi podporami byla maximálně 1 m. 2. V cenách -83.. (překlady složené roletové) jsou započteny i náklady na: a) očištění podkladů pod překladem a jeho navlhčení vodou, rozprostření malty pod ložnou plochu, osazení překladu do vodorovné polohy a začištění vytlačené malty, b) dodání vnitřního keramobetonového překladu a vnějšího tepelněizolačního dílu příslušné délky, včetně izolace z pěnového polystyrénu (u zdiva tl. 400 mm), případně vysokého překladu (u zdiva tl. 440 mm), c) betonáž mezery mezi překladem a tepelněizolačním dílem z betonu třídy C 16/20; tato betonáž se provádí u překladů dlouhých 2000 mm a více zároveň s betonáží stropní konstrukce a ztužujícího věnce, d) dočasné montážní podepření zespodu v celé světlé délce překladu s dvěma podporami ve třetinách šířky otvoru a dvěma podporami po krajích otvoru - platí pouze pro překlady delší než 2000 mm, včetně. 3. V cenách -82.. a -83.. (překlady roletové) nejsou započteny náklady na: a) vysoký překlad a svislou izolaci v úrovni stropního věnce u složených roletových překladů; tyto se ocení samostatně, b) dodávku a montáž rolet, případně žaluzií; tyto se ocení samostatně. 4. Množství jednotek se určuje v kusech překladu podle jeho celkové délky. Minimální délka uložení je stanovena: a) u plochých překladů na 120 mm na každé straně, b) u vysokých a roletových překladů délky do 1750 mm na 125mm, délky 2000 a 2250 mm na 200 mm a u délky 2500 mm a větší na 250 mm na každé straně překladu. | [15 empty] | PSC | 2
| P |  | Poznámka k položce: Odkaz na část projektové dokumentace : výkres č.D: SO 101.1.02 | [15 empty] | P | 2
| VV |  | "dle specifikace překladů - překlad P4" 18 |  | 18 | [13 empty] | VV | 2 | 2 | True | 0 | ROZPOCET
36 | K | 317168135 | Překlad keramický vysoký v 23,8 cm dl 225 cm | kus | 4 |  | 0 | CS ÚRS 2016 01 |  |  | základní |  | 0 | 0.08347 | 0.33388 | 0 | 0 | 4 | K | 2 |  |  |  | ROZPOCET | 0 | 0 | 0 | 0 | 0 | 1 | 0 | 4 | -278938700
| PP |  | Překlady keramické (POROTHERM, HELUZ) vysoké osazené do maltového lože, šířky překladu 7 cm výšky 23,8 cm, délky 225 cm | [15 empty] | PP | 2
| PSC |  | Poznámka k souboru cen: 1. V cenách -81.. až – 82.. (překlady ploché, vysoké a roletové) jsou započteny i náklady na: a) očištění podkladu pod překladem a jeho navlhčení vodou, rozprostření malty pod ložnou plochu, osazení překladu do vodorovné polohy a začištění vytlačené malty, b) dodání příslušného překladu předepsané délky, c) dočasné montážní podepření plochých překladů tak, aby vzdálenost mezi podporou a okrajem otvoru nebo mezi podporami byla maximálně 1 m. 2. V cenách -83.. (překlady složené roletové) jsou započteny i náklady na: a) očištění podkladů pod překladem a jeho navlhčení vodou, rozprostření malty pod ložnou plochu, osazení překladu do vodorovné polohy a začištění vytlačené malty, b) dodání vnitřního keramobetonového překladu a vnějšího tepelněizolačního dílu příslušné délky, včetně izolace z pěnového polystyrénu (u zdiva tl. 400 mm), případně vysokého překladu (u zdiva tl. 440 mm), c) betonáž mezery mezi překladem a tepelněizolačním dílem z betonu třídy C 16/20; tato betonáž se provádí u překladů dlouhých 2000 mm a více zároveň s betonáží stropní konstrukce a ztužujícího věnce, d) dočasné montážní podepření zespodu v celé světlé délce překladu s dvěma podporami ve třetinách šířky otvoru a dvěma podporami po krajích otvoru - platí pouze pro překlady delší než 2000 mm, včetně. 3. V cenách -82.. a -83.. (překlady roletové) nejsou započteny náklady na: a) vysoký překlad a svislou izolaci v úrovni stropního věnce u složených roletových překladů; tyto se ocení samostatně, b) dodávku a montáž rolet, případně žaluzií; tyto se ocení samostatně. 4. Množství jednotek se určuje v kusech překladu podle jeho celkové délky. Minimální délka uložení je stanovena: a) u plochých překladů na 120 mm na každé straně, b) u vysokých a roletových překladů délky do 1750 mm na 125mm, délky 2000 a 2250 mm na 200 mm a u délky 2500 mm a větší na 250 mm na každé straně překladu. | [15 empty] | PSC | 2
| P |  | Poznámka k položce: Odkaz na část projektové dokumentace : výkres č.D: SO 101.1.02 | [15 empty] | P | 2
| VV |  | "dle specifikace překladů - překlad P5" 4 |  | 4 | [13 empty] | VV | 2 | 2 | True | 0 | ROZPOCET
37 | K | 317941123 | Osazování ocelových válcovaných nosníků na zdivu I, IE, U, UE nebo L do č 22 | t | 0.073 |  | 0 | CS ÚRS 2016 01 |  |  | základní |  | 0 | 0.01709 | 0.0012476 | 0 | 0 | 4 | K | 2 |  |  |  | ROZPOCET | 0 | 0 | 0 | 0 | 0 | 1 | 0 | 4 | 2057788531
| PP |  | Osazování ocelových válcovaných nosníků na zdivu I nebo IE nebo U nebo UE nebo L č. 14 až 22 nebo výšky do 220 mm | [15 empty] | PP | 2
| PSC |  | Poznámka k souboru cen: 1. Ceny jsou určeny pro zednické osazování na cementovou maltu(min. MC 15). 2. Dodávka ocelových nosníků se oceňuje ve specifikaci. 3. Ztratné lze dohodnout ve směrné výši 8 % na krytí nákladů na řezání příslušných délek z hutních délek nosníků a na zbytkový odpad (prořez). | [15 empty] | PSC | 2
| P |  | Poznámka k položce: Odkaz na část projektové dokumentace : výkres č.D: SO 101.1.02 | [15 empty] | P | 2
| VV |  | "dle specifikace překladů - překlad P6 2xIPE 160 dl.2300mm" 2*2,3*15,8/1000 |  | 0.073 | [13 empty] | VV | 2 | 2 | True | 0 | ROZPOCET
38 | M | MAT 3-001 | ocel profilová tř.S235 profil IPE 160 | t | 0.08 |  | 0 |  |  |  | základní |  | 0 | 0 | 0 | 0 | 0 | 8 | M | 2 |  |  |  | ROZPOCET | 0 | 0 | 0 | 0 | 0 | 1 | 0 | 4 | -1449373705
| P |  | Poznámka k položce: Odkaz na část projektové dokumentace : výkres č.D: SO 101.1.02 | [15 empty] | P | 2
| VV |  | 0,073*1,1 'Přepočtené koeficientem množství |  | 0.08 | [13 empty] | VV | 2 | 2 | False | 1 | ROZPOCET
39 | K | 330321411 | Sloupy nebo pilíře z betonu pohledového tř. C 20/25 XO, XC bez výztuže | m3 | 8.933 |  | 0 | CS ÚRS 2016 01 |  |  | základní |  | 0 | 2.4533 | 21.9152 | 0 | 0 | 4 | K | 2 |  |  |  | ROZPOCET | 0 | 0 | 0 | 0 | 0 | 1 | 0 | 4 | 656355277
| PP |  | Sloupy, pilíře, táhla, rámové stojky, vzpěry z betonu železového (bez výztuže) pohledového bez zvláštních nároků na vliv prostředí (XO, XC) tř. C 20/25 | [15 empty] | PP | 2
| P |  | Poznámka k položce: Odkaz na část projektové dokumentace : výkres č.D: SO 101.1.01 a SO 101.103 | [15 empty] | P | 2
| VV |  | "konstrukce nosných sloupů SL1 rozměr 300/300/3545mm 28ks" 0,30*0,30*3,545*28 |  | 8.933 | [13 empty] | VV | 2 | 2 | True | 0 | ROZPOCET
40 | K | 331351101 | Zřízení bednění sloupů čtyřúhelníkových v do 4 m | m2 | 119.112 |  | 0 | CS ÚRS 2016 01 |  |  | základní |  | 0 | 0.00126 | 0.15008 | 0 | 0 | 4 | K | 2 |  |  |  | ROZPOCET | 0 | 0 | 0 | 0 | 0 | 1 | 0 | 4 | 1964000362
| PP |  | Bednění hranatých pilířů, rámových stojek, táhel nebo vzpěr svislých nebo šikmých (odkloněných) o výšce do 4 m včetně vzepření průřezu pravoúhlého čtyřúhelníka zřízení | [15 empty] | PP | 2
| P |  | Poznámka k položce: Odkaz na část projektové dokumentace : výkres č.D: SO 101.1.01 a SO 101.103 | [15 empty] | P | 2
| VV |  | "konstrukce nosných sloupů SL1 rozměr 300/300/3545mm 28ks" 0,30*4*3,545*28 |  | 119.112 | [13 empty] | VV | 2 | 2 | True | 0 | ROZPOCET
41 | K | 331351102 | Odstranění bednění sloupů čtyřúhelníkových v do 4 m | m2 | 119.112 |  | 0 | CS ÚRS 2016 01 |  |  | základní |  | 0 | 0 | 0 | 0 | 0 | 4 | K | 2 |  |  |  | ROZPOCET | 0 | 0 | 0 | 0 | 0 | 1 | 0 | 4 | -407127189
| PP |  | Bednění hranatých pilířů, rámových stojek, táhel nebo vzpěr svislých nebo šikmých (odkloněných) o výšce do 4 m včetně vzepření průřezu pravoúhlého čtyřúhelníka odstranění | [15 empty] | PP | 2
| P |  | Poznámka k položce: Odkaz na část projektové dokumentace : výkres č.D: SO 101.1.01 a SO 101.103 | [15 empty] | P | 2
42 | K | 331361821 | Výztuž sloupů hranatých betonářskou ocelí 10 505 | t | 0.822 |  | 0 | CS ÚRS 2016 01 |  |  | základní |  | 0 | 1.052 | 0.86472 | 0 | 0 | 4 | K | 2 |  |  |  | ROZPOCET | 0 | 0 | 0 | 0 | 0 | 1 | 0 | 4 | -1835131055
| PP |  | Výztuž sloupů, pilířů, rámových stojek, táhel nebo vzpěr hranatých svislých nebo šikmých (odkloněných) z betonářské oceli 10 505 (R) nebo BSt 500 | [15 empty] | PP | 2
| P |  | Poznámka k položce: Odkaz na část projektové dokumentace : výkres č.D: SO 101.2.03 | [15 empty] | P | 2
| VV |  | "výztuž nosných sloupů SL1 (výkres č.D: SO 101 2.03) + 5% prostřih" 782,9*1,05/1000 |  | 0.822 | [13 empty] | VV | 2 | 2 | True | 0 | ROZPOCET
43 | K | 342248340 | Příčky z cihel broušených HELUZ tl 80 mm pevnosti P10 s lepenými žebry | m2 | 79.93 |  | 0 | CS ÚRS 2016 01 |  |  | základní |  | 0 | 0.06637 | 5.305 | 0 | 0 | 4 | K | 2 |  |  |  | ROZPOCET | 0 | 0 | 0 | 0 | 0 | 1 | 0 | 4 | 327545754
| PP |  | Příčky jednoduché z cihel děrovaných HELUZ spojených na pero a drážku broušených, lepených tenkovrstvou maltou, pevnost cihel P10, tl. příčky 80 mm | [15 empty] | PP | 2
| PSC |  | Poznámka k souboru cen: 1. Množství jednotek se určuje v m2 plochy konstrukce. | [15 empty] | PSC | 2
| P |  | Poznámka k položce: Odkaz na část projektové dokumentace : výkres č.D: SO 101.1.02 | [15 empty] | P | 2
| VV |  | "vnitřní příčky" (3,3+1,35+1,9+1,7+0,9+1,6+0,85+2,575*2+1,475*2+1,5+0,4+0,3+2,525+1,175+0,5+0,3)*3,55-(0,7*1,97*10) |  | 79.93 | [13 empty] | VV | 2 | 2 | True | 0 | ROZPOCET
44 | K | 342248341 | Příčky z cihel broušených HELUZ tl 115 mm pevnosti P10 s lepenými žebry | m2 | 15.531 |  | 0 | CS ÚRS 2016 01 |  |  | základní |  | 0 | 0.08405 | 1.3054 | 0 | 0 | 4 | K | 2 |  |  |  | ROZPOCET | 0 | 0 | 0 | 0 | 0 | 1 | 0 | 4 | -155701406
| PP |  | Příčky jednoduché z cihel děrovaných HELUZ spojených na pero a drážku broušených, lepených tenkovrstvou maltou, pevnost cihel P10, tl. příčky 115 mm | [15 empty] | PP | 2
| PSC |  | Poznámka k souboru cen: 1. Množství jednotek se určuje v m2 plochy konstrukce. | [15 empty] | PSC | 2
| P |  | Poznámka k položce: Odkaz na část projektové dokumentace : výkres č.D: SO 101.1.02 | [15 empty] | P | 2
| VV |  | "vnitřní příčky" (2,4+1,975)*3,55 |  | 15.531 | [13 empty] | VV | 2 | 2 | True | 0 | ROZPOCET
45 | K | 342248342 | Příčky z cihel broušených HELUZ tl 140 mm pevnosti P10 s lepenými žebry | m2 | 107.601 |  | 0 | CS ÚRS 2016 01 |  |  | základní |  | 0 | 0.09466 | 10.1855 | 0 | 0 | 4 | K | 2 |  |  |  | ROZPOCET | 0 | 0 | 0 | 0 | 0 | 1 | 0 | 4 | -874000727
| PP |  | Příčky jednoduché z cihel děrovaných HELUZ spojených na pero a drážku broušených, lepených tenkovrstvou maltou, pevnost cihel P10, tl. příčky 140 mm | [15 empty] | PP | 2
| PSC |  | Poznámka k souboru cen: 1. Množství jednotek se určuje v m2 plochy konstrukce. | [15 empty] | PSC | 2
| P |  | Poznámka k položce: Odkaz na část projektové dokumentace : výkres č.D: SO 101.1.02 | [15 empty] | P | 2
| VV |  | "vnitřní příčky" (6,225+4,2+3,3+1,5+5,525*2+2,05+3,65)*3,55-(0,8*1,97+0,9*1,97+1,3*1,97) |  | 107.601 | [13 empty] | VV | 2 | 2 | True | 0 | ROZPOCET
| D | 4 | Vodorovné konstrukce |  |  |  | 0 | [5 empty] | 0 |  | 279.1938 |  | 0 | 1 | D | 1 |  |  |  | ROZPOCET | [6 empty] | 0
46 | K | 411321515 | Stropy deskové ze ŽB tř. C 20/25 | m3 | 104.748 |  | 0 | CS ÚRS 2016 01 |  |  | základní |  | 0 | 2.4534 | 256.9919 | 0 | 0 | 4 | K | 2 |  |  |  | ROZPOCET | 0 | 0 | 0 | 0 | 0 | 1 | 0 | 4 | 1765991182
| PP |  | Stropy z betonu železového (bez výztuže) stropů deskových, plochých střech, desek balkonových, desek hřibových stropů včetně hlavic hřibových sloupů tř. C 20/25 | [15 empty] | PP | 2
| P |  | Poznámka k položce: Odkaz na část projektové dokumentace : výkres č.D: SO 101.2.01 a SO 101.2.04. | [15 empty] | P | 2
| VV |  | "konstrukce stropní desky nad 1.N.P." 29,05*14,3*0,25+14,3*0,25*0,25 |  | 104.748 | [13 empty] | VV | 2 | 2 | True | 0 | ROZPOCET
47 | K | 411351101 | Zřízení bednění stropů deskových | m2 | 444.365 |  | 0 | CS ÚRS 2016 01 |  |  | základní |  | 0 | 0.00215 | 0.95538 | 0 | 0 | 4 | K | 2 |  |  |  | ROZPOCET | 0 | 0 | 0 | 0 | 0 | 1 | 0 | 4 | -1077221049
| PP |  | Bednění stropů, kleneb nebo skořepin bez podpěrné konstrukce stropů deskových, balkonových nebo plošných konzol plné, rovné, popř. s náběhy zřízení | [15 empty] | PP | 2
| PSC |  | Poznámka k souboru cen: 1. Při poloměru klenby do 1 m oceňuje se Bednění fabionů na přechodu stěn do stropů, monolitických kleneb, vnějších říms cenami souboru cen 416 35-11. | [15 empty] | PSC | 2
| P |  | Poznámka k položce: Odkaz na část projektové dokumentace : výkres č.D: SO 101.2.01 a SO 101.2.04. | [15 empty] | P | 2
| VV |  | "konstrukce stropní desky nad 1.N.P." 29,05*14,3+(28,8*2+14,3*2)*0,25+(14,3+0,25*2)*0,50 |  | 444.365 | [13 empty] | VV | 2 | 2 | True | 0 | ROZPOCET
48 | K | 411351102 | Odstranění bednění stropů deskových | m2 | 444.365 |  | 0 | CS ÚRS 2016 01 |  |  | základní |  | 0 | 0 | 0 | 0 | 0 | 4 | K | 2 |  |  |  | ROZPOCET | 0 | 0 | 0 | 0 | 0 | 1 | 0 | 4 | -1935879435
| PP |  | Bednění stropů, kleneb nebo skořepin bez podpěrné konstrukce stropů deskových, balkonových nebo plošných konzol plné, rovné, popř. s náběhy odstranění | [15 empty] | PP | 2
| PSC |  | Poznámka k souboru cen: 1. Při poloměru klenby do 1 m oceňuje se Bednění fabionů na přechodu stěn do stropů, monolitických kleneb, vnějších říms cenami souboru cen 416 35-11. | [15 empty] | PSC | 2
| P |  | Poznámka k položce: Odkaz na část projektové dokumentace : výkres č.D: SO 101.2.01 a SO 101.2.04. | [15 empty] | P | 2
49 | K | 411354175 | Zřízení podpěrné konstrukce stropů v do 4 m pro zatížení do 20 kPa | m2 | 415.415 |  | 0 | CS ÚRS 2016 01 |  |  | základní |  | 0 | 0.00747 | 3.1032 | 0 | 0 | 4 | K | 2 |  |  |  | ROZPOCET | 0 | 0 | 0 | 0 | 0 | 1 | 0 | 4 | -503471538
| PP |  | Podpěrná konstrukce stropů výšky do 4 m se zesílením dna bednění na výměru m2 půdorysu pro zatížení betonovou směsí a výztuží přes 12 do 20 kPa zřízení | [15 empty] | PP | 2
| P |  | Poznámka k položce: Odkaz na část projektové dokumentace : výkres č.D: SO 101.2.01 a SO 101.2.04. | [15 empty] | P | 2
| VV |  | "konstrukce stropní desky nad 1.N.P." 29,05*14,3 |  | 415.415 | [13 empty] | VV | 2 | 2 | True | 0 | ROZPOCET
50 | K | 411354176 | Odstranění podpěrné konstrukce stropů v do 4 m pro zatížení do 20 kPa | m2 | 415.415 |  | 0 | CS ÚRS 2016 01 |  |  | základní |  | 0 | 0 | 0 | 0 | 0 | 4 | K | 2 |  |  |  | ROZPOCET | 0 | 0 | 0 | 0 | 0 | 1 | 0 | 4 | 1451347709
| PP |  | Podpěrná konstrukce stropů výšky do 4 m se zesílením dna bednění na výměru m2 půdorysu pro zatížení betonovou směsí a výztuží přes 12 do 20 kPa odstranění | [15 empty] | PP | 2
| P |  | Poznámka k položce: Odkaz na část projektové dokumentace : výkres č.D: SO 101.2.01 a SO 101.2.04. | [15 empty] | P | 2
51 | K | 411361821 | Výztuž stropů betonářskou ocelí 10 505 | t | 12.116 |  | 0 | CS ÚRS 2016 01 |  |  | základní |  | 0 | 1.0552 | 12.7843 | 0 | 0 | 4 | K | 2 |  |  |  | ROZPOCET | 0 | 0 | 0 | 0 | 0 | 1 | 0 | 4 | -101944029
| PP |  | Výztuž stropů prostě uložených, vetknutých, spojitých, deskových, trámových (žebrových, kazetových), s keramickými a jinými vložkami, konsolových nebo balkonových, hřibových včetně hlavic hřibových sloupů, plochých střech a pro zavěšení železobetonových podhledů z betonářské oceli 10 505 (R) nebo BSt 500 | [15 empty] | PP | 2
| P |  | Poznámka k položce: Odkaz na část projektové dokumentace : výkres č.D: SO 101.2.01 a SO 101.2.04. | [15 empty] | P | 2
| VV |  | "výztuž stropní desky nad 1.N.P. (výkres č.D: SO 101 2.04) + 5% prostřih" 11539,2*1,05/1000 |  | 12.116 | [13 empty] | VV | 2 | 2 | True | 0 | ROZPOCET
52 | K | 417321414 | Ztužující pásy a věnce ze ŽB tř. C 20/25 | m3 | 2.148 |  | 0 | CS ÚRS 2016 01 |  |  | základní |  | 0 | 2.4534 | 5.2699 | 0 | 0 | 4 | K | 2 |  |  |  | ROZPOCET | 0 | 0 | 0 | 0 | 0 | 1 | 0 | 4 | 1971978371
| PP |  | Ztužující pásy a věnce z betonu železového (bez výztuže) tř. C 20/25 | [15 empty] | PP | 2
| P |  | Poznámka k položce: Odkaz na část projektové dokumentace : výkres č.D: SO 101.1.03 | [15 empty] | P | 2
| VV |  | "věnec horního líce atikového zdiva" 0,25*0,10*(29,35*2+13,60*2) |  | 2.148 | [13 empty] | VV | 2 | 2 | True | 0 | ROZPOCET
53 | K | 417351115 | Zřízení bednění ztužujících věnců | m2 | 17.18 |  | 0 | CS ÚRS 2016 01 |  |  | základní |  | 0 | 0.00519 | 0.089164 | 0 | 0 | 4 | K | 2 |  |  |  | ROZPOCET | 0 | 0 | 0 | 0 | 0 | 1 | 0 | 4 | 1892403157
| PP |  | Bednění bočnic ztužujících pásů a věnců včetně vzpěr zřízení | [15 empty] | PP | 2
| P |  | Poznámka k položce: Odkaz na část projektové dokumentace : výkres č.D: SO 101.1.03 | [15 empty] | P | 2
| VV |  | "věnec horního líce atikového zdiva" 2*0,10*(29,35*2+13,60*2) |  | 17.18 | [13 empty] | VV | 2 | 2 | True | 0 | ROZPOCET
54 | K | 417351116 | Odstranění bednění ztužujících věnců | m2 | 17.18 |  | 0 | CS ÚRS 2016 01 |  |  | základní |  | 0 | 0 | 0 | 0 | 0 | 4 | K | 2 |  |  |  | ROZPOCET | 0 | 0 | 0 | 0 | 0 | 1 | 0 | 4 | -808473821
| PP |  | Bednění bočnic ztužujících pásů a věnců včetně vzpěr odstranění | [15 empty] | PP | 2
| P |  | Poznámka k položce: Odkaz na část projektové dokumentace : výkres č.D: SO 101.1.03 | [15 empty] | P | 2
55 | K | 441171111 | Montáž ocelových kcí zastřešení vazníky nebo krovy hmotnosti prvku do 30 kg/m dl do 12 m | t | 1.396 |  | 0 | CS ÚRS 2016 01 |  |  | základní |  | 0 | 0 | 0 | 0 | 0 | 4 | K | 2 |  |  |  | ROZPOCET | 0 | 0 | 0 | 0 | 0 | 1 | 0 | 4 | -1154049254
| PP |  | Montáž ocelové konstrukce zastřešení (vazníky, krovy) hmotnosti jednotlivých prvků do 30 kg/m, délky do 12 m | [15 empty] | PP | 2
| P |  | Poznámka k položce: Odkaz na část projektové dokumentace : výkres č.D: SO 101.2.05 | [15 empty] | P | 2
| VV |  | "konstrukce markýzy - celková hmotnost" 1396,0/1000 |  | 1.396 | [13 empty] | VV | 2 | 2 | True | 0 | ROZPOCET
56 | M | MAT 4-001 | ocel profilová tř.S235 profil UPE 180 | t | 0.571 |  | 0 |  |  |  | základní |  | 0 | 0 | 0 | 0 | 0 | 8 | M | 2 |  |  |  | ROZPOCET | 0 | 0 | 0 | 0 | 0 | 1 | 0 | 4 | 1051796749
| P |  | Poznámka k položce: Odkaz na část projektové dokumentace : výkres č.D: SO 101.2.05 | [15 empty] | P | 2
| VV |  | "dle specifikace konstrukční oceli (viz výkres č.D: SO 101.2.05) - pol.č.1" 519,1/1000 |  | 0.519 | [13 empty] | VV | 2 | 2 | True | 0 | ROZPOCET
| VV |  | 0,519*1,1 'Přepočtené koeficientem množství |  | 0.571 | [13 empty] | VV | 2 | 2 | False | 1 | ROZPOCET
57 | M | MAT 4-002 | ocel profilová tř.S235 profil IPE 180 | t | 0.517 |  | 0 |  |  |  | základní |  | 0 | 0 | 0 | 0 | 0 | 8 | M | 2 |  |  |  | ROZPOCET | 0 | 0 | 0 | 0 | 0 | 1 | 0 | 4 | -678478426
| P |  | Poznámka k položce: Odkaz na část projektové dokumentace : výkres č.D: SO 101.2.05 | [15 empty] | P | 2
| VV |  | "dle specifikace konstrukční oceli (viz výkres č.D: SO 101.2.05) - pol.č.2-4" (247,8+42,9+179,0)/1000 |  | 0.47 | [13 empty] | VV | 2 | 2 | True | 0 | ROZPOCET
| VV |  | 0,47*1,1 'Přepočtené koeficientem množství |  | 0.517 | [13 empty] | VV | 2 | 2 | False | 1 | ROZPOCET
58 | M | MAT 4-003 | ocel profilová tř.S235 profil MSH 120x10,0 | t | 0.134 |  | 0 |  |  |  | základní |  | 0 | 0 | 0 | 0 | 0 | 8 | M | 2 |  |  |  | ROZPOCET | 0 | 0 | 0 | 0 | 0 | 1 | 0 | 4 | 954752201
| P |  | Poznámka k položce: Odkaz na část projektové dokumentace : výkres č.D: SO 101.2.05 | [15 empty] | P | 2
| VV |  | "dle specifikace konstrukční oceli (viz výkres č.D: SO 101.2.05) - pol.č.5" 122,2/1000 |  | 0.122 | [13 empty] | VV | 2 | 2 | True | 0 | ROZPOCET
| VV |  | 0,122*1,1 'Přepočtené koeficientem množství |  | 0.134 | [13 empty] | VV | 2 | 2 | False | 1 | ROZPOCET
59 | M | MAT 4-004 | ocelová trubka bezešvá hladká tř.11 353.0 D/tl.=51,0/5,0mm | m | 0.141 |  | 0 |  |  |  | základní |  | 0 | 0 | 0 | 0 | 0 | 8 | M | 2 |  |  |  | ROZPOCET | 0 | 0 | 0 | 0 | 0 | 1 | 0 | 4 | -1785759595
| P |  | Poznámka k položce: Odkaz na část projektové dokumentace : výkres č.D: SO 101.2.05 | [15 empty] | P | 2
| VV |  | "dle specifikace konstrukční oceli (viz výkres č.D: SO 101.2.05) - pol.č.1" (90,9+37,4)/1000 |  | 0.128 | [13 empty] | VV | 2 | 2 | True | 0 | ROZPOCET
| VV |  | 0,128*1,1 'Přepočtené koeficientem množství |  | 0.141 | [13 empty] | VV | 2 | 2 | False | 1 | ROZPOCET
60 | M | MAT 4-005 | ocelový plech ZTV tř.S235JR tl.20mm | m | 0.172 |  | 0 |  |  |  | základní |  | 0 | 0 | 0 | 0 | 0 | 8 | M | 2 |  |  |  | ROZPOCET | 0 | 0 | 0 | 0 | 0 | 1 | 0 | 4 | 167988419
| P |  | Poznámka k položce: Odkaz na část projektové dokumentace : výkres č.D: SO 101.2.05 | [15 empty] | P | 2
| VV |  | "dle specifikace konstrukční oceli (viz výkres č.D: SO 101.2.05) - pol.č.P1 a P2" (127,2+28,3)/1000 |  | 0.156 | [13 empty] | VV | 2 | 2 | True | 0 | ROZPOCET
| VV |  | 0,156*1,1 'Přepočtené koeficientem množství |  | 0.172 | [13 empty] | VV | 2 | 2 | False | 1 | ROZPOCET
61 | M | MAT 4-006 | ocelový plech ZTV tř.S235JR tl.5mm | m | 0.001 |  | 0 |  |  |  | základní |  | 0 | 0 | 0 | 0 | 0 | 8 | M | 2 |  |  |  | ROZPOCET | 0 | 0 | 0 | 0 | 0 | 1 | 0 | 4 | -1213945888
| P |  | Poznámka k položce: Odkaz na část projektové dokumentace : výkres č.D: SO 101.2.05 | [15 empty] | P | 2
| VV |  | "dle specifikace konstrukční oceli (viz výkres č.D: SO 101.2.05) - pol.č.P3" 0,9/1000 |  | 0.001 | [13 empty] | VV | 2 | 2 | True | 0 | ROZPOCET
| VV |  | 0,001*1,1 'Přepočtené koeficientem množství |  | 0.001 | [13 empty] | VV | 2 | 2 | False | 1 | ROZPOCET
| D | 6 | Úpravy povrchů, podlahy a osazování výplní |  |  |  | 0 | [5 empty] | 0 |  | 168.5982 |  | 0 | 1 | D | 1 |  |  |  | ROZPOCET | [6 empty] | 0
62 | K | 612131101 | Cementový postřik vnitřních stěn nanášený celoplošně ručně | m2 | 1232.87 |  | 0 | CS ÚRS 2016 01 |  |  | základní |  | 0 | 0.00735 | 9.0616 | 0 | 0 | 4 | K | 2 |  |  |  | ROZPOCET | 0 | 0 | 0 | 0 | 0 | 1 | 0 | 4 | 1187390439
| PP |  | Podkladní a spojovací vrstva vnitřních omítaných ploch cementový postřik nanášený ručně celoplošně stěn | [15 empty] | PP | 2
| P |  | Poznámka k položce: Odkaz na část projektové dokumentace : výkres č.D: SO 101.1.02 | [15 empty] | P | 2
| VV |  | "vnitřní líc obvodového zdiva" 233,378 |  | 233.378 | [13 empty] | VV | 2 | 2 | True | 0 | ROZPOCET
| VV |  | "vnitřní zdivo tl.175mm" 296,684*2 |  | 593.368 | [13 empty] | VV | 2 | 2 | True | 0 | ROZPOCET
| VV |  | "vnitřní příčky" (79,93+15,531+107,601)*2 |  | 406.124 | [13 empty] | VV | 2 | 2 | True | 0 | ROZPOCET
63 | K | 612321141 | Vápenocementová omítka štuková dvouvrstvá vnitřních stěn nanášená ručně | m2 | 1020.198 |  | 0 | CS ÚRS 2016 01 |  |  | základní |  | 0 | 0.01838 | 18.7512 | 0 | 0 | 4 | K | 2 |  |  |  | ROZPOCET | 0 | 0 | 0 | 0 | 0 | 1 | 0 | 4 | 1950755760
| PP |  | Omítka vápenocementová vnitřních ploch nanášená ručně dvouvrstvá, tloušťky jádrové omítky do 10 mm a tloušťky štuku do 3 mm štuková svislých konstrukcí stěn | [15 empty] | PP | 2
| PSC |  | Poznámka k souboru cen: 1. Pro ocenění nanášení omítek v tloušťce jádrové omítky přes 10 mm se použije příplatek za každých dalších i započatých 5 mm. 2. Omítky stropních konstrukcí nanášené na pletivo se oceňují cenami omítek žebrových stropů nebo osamělých trámů. 3. Podkladní a spojovací vrstvy se oceňují cenami souboru cen 61.13-1... této části katalogu. | [15 empty] | PSC | 2
| P |  | Poznámka k položce: Odkaz na část projektové dokumentace : výkres č.D: SO 101.1.02 | [15 empty] | P | 2
| VV |  | "vnitřní líc obvodového zdiva" 233,378 |  | 233.378 | [13 empty] | VV | 2 | 2 | True | 0 | ROZPOCET
| VV |  | "vnitřní zdivo tl.175mm" 296,684*2 |  | 593.368 | [13 empty] | VV | 2 | 2 | True | 0 | ROZPOCET
| VV |  | "vnitřní příčky" (79,93+15,531+107,601)*2 |  | 406.124 | [13 empty] | VV | 2 | 2 | True | 0 | ROZPOCET
| VV |  | "odpočet cementové omítky (pod obklady)" -212,672 |  | -212.672 | [13 empty] | VV | 2 | 2 | True | 0 | ROZPOCET
64 | K | 612325302 | Vápenocementová štuková omítka ostění nebo nadpraží | m2 | 3.16 |  | 0 | CS ÚRS 2016 01 |  |  | základní |  | 0 | 0.03358 | 0.10611 | 0 | 0 | 4 | K | 2 |  |  |  | ROZPOCET | 0 | 0 | 0 | 0 | 0 | 1 | 0 | 4 | -532857484
| PP |  | Vápenocementová nebo vápenná omítka ostění nebo nadpraží štuková | [15 empty] | PP | 2
| PSC |  | Poznámka k souboru cen: 1. Ceny lze použít jen pro ocenění samostatně upravovaného ostění a nadpraží ( např. při dodatečné výměně oken nebo zárubní ) v šířce do 300 mm okolo upravovaného otvoru. | [15 empty] | PSC | 2
| P |  | Poznámka k položce: Odkaz na část projektové dokumentace : výkres č.D: SO 101.1.02 | [15 empty] | P | 2
| VV |  | "omítka po vybourání otvoru do stávajícího objektu" (1,7+3,1*2)*0,40 |  | 3.16 | [13 empty] | VV | 2 | 2 | True | 0 | ROZPOCET
65 | K | 612331121 | Cementová omítka hladká jednovrstvá vnitřních stěn nanášená ručně | m2 | 212.672 |  | 0 | CS ÚRS 2016 01 |  |  | základní |  | 0 | 0.021 | 4.4661 | 0 | 0 | 4 | K | 2 |  |  |  | ROZPOCET | 0 | 0 | 0 | 0 | 0 | 1 | 0 | 4 | -2013730365
| PP |  | Omítka cementová vnitřních ploch nanášená ručně jednovrstvá, tloušťky do 10 mm hladká svislých konstrukcí stěn | [15 empty] | PP | 2
| PSC |  | Poznámka k souboru cen: 1. Pro ocenění nanášení omítky v tloušťce jádrové omítky přes 10 mm se použije příplatek za každých dalších i započatých 5 mm. 2. Omítky stropních konstrukcí nanášené na pletivo se oceňují cenami omítek žebrových stropů nebo osamělých trámů. 3. Podkladní a spojovací vrstvy se oceňují cenami souboru cen 61.13-1... této části katalogu. | [15 empty] | PSC | 2
| P |  | Poznámka k položce: Odkaz na část projektové dokumentace : výkres č.D: SO 101.1.02 | [15 empty] | P | 2
| VV |  | "omítka pod obklady" 212,672 |  | 212.672 | [13 empty] | VV | 2 | 2 | True | 0 | ROZPOCET
66 | K | 622211031 | Montáž kontaktního zateplení vnějších stěn z polystyrénových desek tl do 160 mm | m2 | 32.641 |  | 0 | CS ÚRS 2016 01 |  |  | základní |  | 0 | 0.0085 | 0.27745 | 0 | 0 | 4 | K | 2 |  |  |  | ROZPOCET | 0 | 0 | 0 | 0 | 0 | 1 | 0 | 4 | -1558956752
| PP |  | Montáž kontaktního zateplení z polystyrenových desek nebo z kombinovaných desek na vnější stěny, tloušťky desek přes 120 do 160 mm | [15 empty] | PP | 2
| PSC |  | Poznámka k souboru cen: 1. V cenách jsou započteny náklady na: a) upevnění desek lepením a talířovými hmoždinkami, b) přestěrkování izolačních desek, c) vložení sklovláknité výztužné tkaniny. 2. V cenách nejsou započteny náklady na: a) dodávku desek tepelné izolace; tyto se ocení ve specifikaci, ztratné lze stanovit ve výši 2%, b) provedení konečné povrchové úpravy: - vrchní tenkovrstvou omítkou nebo nátěrem; tyto se ocení příslušnými cenami této části katalogu nebo příslušnými cenami části A07 katalogu 800-783 Nátěry. - keramickým obkladem; tyto se ocení příslušnými cenami souboru cen části A01 katalogu 800-781 Obklady keramické, c) osazení lišt; tyto se ocení příslušnými cenami této části katalogu. 3. V cenách -1101 a -1105 jsou započteny náklady na osazení a dodávku tepelněizolačních zátek v počtu 9 ks/m2 pro podhledy a 6 ks/m2 pro stěny. 4. Kombinovaná deska je např. sendvičově uspořádaná deska tvořena izolačním jádrem z grafitového polystyrenu a krycí deskou z minerální vlny. | [15 empty] | PSC | 2
| P |  | Poznámka k položce: Odkaz na část projektové dokumentace : výkres č.D: SO 101.1.02 a D: SO 101.1.04 | [15 empty] | P | 2
| VV |  | "kontaktní zateplovací systém (ETICS) vnějšího líce obvodového zdiva v úrovni 0,000 až -0,0,445" (29,35*2+14,6-4,0+0,25*2+0,5+3,05)*0,445 |  | 32.641 | [13 empty] | VV | 2 | 2 | True | 0 | ROZPOCET
67 | M | 283764250 | deska z extrudovaného polystyrénu XPS 500 SF 160 mm | m2 | 34.273 |  | 0 | CS ÚRS 2016 01 |  |  | základní |  | 0 | 0.0048 | 0.16451 | 0 | 0 | 8 | M | 2 |  |  |  | ROZPOCET | 0 | 0 | 0 | 0 | 0 | 1 | 0 | 4 | 357146110
| PP |  | Tepelněizolační desky z extrudovaného polystyrenu. Pevnost v tlaku při 10 % deformaci 500 kPa. Deklarovaná hodnota součinitele tepelné vodivosti 0,034 W.m-1.K-1 (tloušťka 50 mm), 0,035 W.m-1.K-1 (tloušťka 60 až 100 mm), 0,036 W.m-1.K-1 (tloušťka 120 mm), 0,037 W.m-1.K-1 (tloušťka 140 mm), 0,039 W.m-1.K-1 (tloušťka 160 – 180 mm). Faktor difuzního odporu 50 – 150. Dlouhodobá teplotní odolnost -50 °C až +75 °C. Třída reakce na oheň E. Úprava hran desek polodrážka. | [15 empty] | PP | 2
| P |  | Poznámka k položce: Odkaz na část projektové dokumentace : výkres č.D: SO 101.1.02 a D: SO 101.1.04 | [15 empty] | P | 2
| VV |  | 32,641*1,05 'Přepočtené koeficientem množství |  | 34.273 | [13 empty] | VV | 2 | 2 | False | 1 | ROZPOCET
68 | K | 622221031 | Montáž kontaktního zateplení vnějších stěn z minerální vlny s podélnou orientací vláken tl do 160 mm | m2 | 258.957 |  | 0 | CS ÚRS 2016 01 |  |  | základní |  | 0 | 0.00944 | 2.4446 | 0 | 0 | 4 | K | 2 |  |  |  | ROZPOCET | 0 | 0 | 0 | 0 | 0 | 1 | 0 | 4 | -904310882
| PP |  | Montáž kontaktního zateplení z desek z minerální vlny s podélnou orientací vláken na vnější stěny, tloušťky desek přes 120 do 160 mm | [15 empty] | PP | 2
| PSC |  | Poznámka k souboru cen: 1. V cenách jsou započteny náklady na: a) upevnění desek lepením a talířovými hmoždinkami, b) přestěrkování izolačních desek, c) vložení sklovláknité výztužné tkaniny. 2. V cenách nejsou započteny náklady na: a) dodávku desek tepelné izolace; tyto se ocení ve specifikaci, ztratné lze stanovit ve výši 2%, b) provedení konečné povrchové úpravy: - vrchní tenkovrstvou omítkou nebo nátěrem; tyto se ocení příslušnými cenami této části katalogu nebo příslušnými cenami části A07 katalogu 800-783 Nátěry. - keramickým obkladem; tyto se ocení příslušnými cenami souboru cen části A01 katalogu 800-781 Obklady keramické, c) osazení lišt; tyto se ocení příslušnými cenami této části katalogu. 3. V cenách -1101 a -1105 jsou započteny náklady na osazení a dodávku tepelněizolačních zátek v počtu 9 ks/m2 pro podhledy a 6 ks/m2 pro stěny. 4. Kombinovaná deska je např. sendvičově uspořádaná deska tvořena izolačním jádrem z grafitového polystyrenu a krycí deskou z minerální vlny. | [15 empty] | PSC | 2
| P |  | Poznámka k položce: Odkaz na část projektové dokumentace : výkres č.D: SO 101.1.02 a D: SO 101.1.04 | [15 empty] | P | 2
| VV |  | "kontaktní zateplovací systém (ETICS) vnějšího líce obvodového zdiva v úrovni od +/- 0,000" (29,35*2+14,6+0,5+3,05)*4,20 |  | 322.77 | [13 empty] | VV | 2 | 2 | True | 0 | ROZPOCET
| VV |  | "odpočet otvorů" -(1,25*1,75*17+0,75*1,5*4+1,5*1,75*4+4,0*2,25+1,6*2,75) |  | -65.588 | [13 empty] | VV | 2 | 2 | True | 0 | ROZPOCET
| VV |  | "přípočet ostění dveří 113/T" (1,6+2,75*2)*0,25 |  | 1.775 | [13 empty] | VV | 2 | 2 | True | 0 | ROZPOCET
69 | M | 631515380 | deska minerální izolační tl.160mm | m2 | 271.905 |  | 0 | CS ÚRS 2016 01 |  |  | základní |  | 0 | 0.018 | 4.8943 | 0 | 0 | 8 | M | 2 |  |  |  | ROZPOCET | 0 | 0 | 0 | 0 | 0 | 1 | 0 | 4 | -1795571038
| PP |  | Tepelněizolační desky z čedičové vlny s podélnou orientací vláken určené pro vnější kontaktní zateplovací systémy. Pevnost v tahu kolmo k desce ≥10 kPa. Pevnost v tlaku při 10 % deformaci ≥30 kPa. Deklarovaná hodnota součinitele tepelné vodivosti 0,036 W.m-1.K-1. Faktor difuzního odporu 1. Třída reakce na oheň A1. | [15 empty] | PP | 2
| P |  | Poznámka k položce: Odkaz na část projektové dokumentace : výkres č.D: SO 101.1.02 a D: SO 101.1.04 | [15 empty] | P | 2
| VV |  | 258,957*1,05 'Přepočtené koeficientem množství |  | 271.905 | [13 empty] | VV | 2 | 2 | False | 1 | ROZPOCET
70 | K | 622252001 | Montáž zakládacích soklových lišt kontaktního zateplení | m | 76.85 |  | 0 | CS ÚRS 2016 01 |  |  | základní |  | 0 | 6e-05 | 0.004611 | 0 | 0 | 4 | K | 2 |  |  |  | ROZPOCET | 0 | 0 | 0 | 0 | 0 | 1 | 0 | 4 | -33807116
| PP |  | Montáž lišt kontaktního zateplení zakládacích soklových připevněných hmoždinkami | [15 empty] | PP | 2
| PSC |  | Poznámka k souboru cen: 1. V cenách jsou započteny náklady na osazení lišt. 2. V cenách nejsou započteny náklady dodávku lišt; tyto se ocení ve specifikaci. Ztratné lze stanovit ve výši 5%. 3. Položku -2002 nelze použít v případě montáže lišt kontaktního zateplení ostění nebo nadpraží, kde jsou náklady na osazení rohovníků již započteny. | [15 empty] | PSC | 2
| P |  | Poznámka k položce: Odkaz na část projektové dokumentace : výkres č.D: SO 101.1.02 a D: SO 101.1.04 | [15 empty] | P | 2
71 | M | 590516530 | lišta soklová Al s okapničkou, zakládací U 16 cm, 0,95/200 cm | m | 80.693 |  | 0 | CS ÚRS 2016 01 |  |  | základní |  | 0 | 0.0006 | 0.048416 | 0 | 0 | 8 | M | 2 |  |  |  | ROZPOCET | 0 | 0 | 0 | 0 | 0 | 1 | 0 | 4 | 360872239
| PP |  | Kontaktní zateplovací systémy příslušenství kontaktních zateplovacích systémů lišty soklové - zakládací spodní profil U - Form s okapničkou, Al, délka 200 cm U 16 cm 0,95/200 | [15 empty] | PP | 2
| P |  | Poznámka k položce: Odkaz na část projektové dokumentace : výkres č.D: SO 101.1.02 a D: SO 101.1.04 | [15 empty] | P | 2
| VV |  | "kontaktní zateplovací systém (ETICS) zakládací lišta" 29,35*2+14,6+0,5+3,05 |  | 76.85 | [13 empty] | VV | 2 | 2 | True | 0 | ROZPOCET
| VV |  | 76,85*1,05 'Přepočtené koeficientem množství |  | 80.693 | [13 empty] | VV | 2 | 2 | False | 1 | ROZPOCET
72 | M | 590514340 | hmoždinka zatloukací na zakládací lištu ND 6 x 80 mm | kus | 170 |  | 0 | CS ÚRS 2016 01 |  |  | základní |  | 0 | 1e-05 | 0.0017 | 0 | 0 | 8 | M | 2 |  |  |  | ROZPOCET | 0 | 0 | 0 | 0 | 0 | 1 | 0 | 4 | -246111223
| PP |  | Kontaktní zateplovací systémy příslušenství kontaktních zateplovacích systémů hmoždinka zatloukací na zakládací lištu zápustná hlava ND 6 x 80 | [15 empty] | PP | 2
| P |  | Poznámka k položce: Odkaz na část projektové dokumentace : výkres č.D: SO 101.1.02 a D: SO 101.1.04 | [15 empty] | P | 2
| VV |  | 161,905*1,05 'Přepočtené koeficientem množství |  | 170 | [13 empty] | VV | 2 | 2 | False | 1 | ROZPOCET
73 | M | 590514400 | spojka soklových lišt 30 mm | kus | 44 |  | 0 | CS ÚRS 2016 01 |  |  | základní |  | 0 | 0 | 0 | 0 | 0 | 8 | M | 2 |  |  |  | ROZPOCET | 0 | 0 | 0 | 0 | 0 | 1 | 0 | 4 | -2090970389
| PP |  | Kontaktní zateplovací systémy příslušenství kontaktních zateplovacích systémů spojka soklových lišt délka 30 mm | [15 empty] | PP | 2
| P |  | Poznámka k položce: Odkaz na část projektové dokumentace : výkres č.D: SO 101.1.02 a D: SO 101.1.04 | [15 empty] | P | 2
| VV |  | 41,905*1,05 'Přepočtené koeficientem množství |  | 44 | [13 empty] | VV | 2 | 2 | False | 1 | ROZPOCET
74 | K | 622252002 | Montáž ostatních lišt kontaktního zateplení | m | 492.5 |  | 0 | CS ÚRS 2016 01 |  |  | základní |  | 0 | 0.00025 | 0.12312 | 0 | 0 | 4 | K | 2 |  |  |  | ROZPOCET | 0 | 0 | 0 | 0 | 0 | 1 | 0 | 4 | -139843270
| PP |  | Montáž lišt kontaktního zateplení ostatních stěnových, dilatačních apod. lepených do tmelu | [15 empty] | PP | 2
| PSC |  | Poznámka k souboru cen: 1. V cenách jsou započteny náklady na osazení lišt. 2. V cenách nejsou započteny náklady dodávku lišt; tyto se ocení ve specifikaci. Ztratné lze stanovit ve výši 5%. 3. Položku -2002 nelze použít v případě montáže lišt kontaktního zateplení ostění nebo nadpraží, kde jsou náklady na osazení rohovníků již započteny. | [15 empty] | PSC | 2
| P |  | Poznámka k položce: Odkaz na část projektové dokumentace : výkres č.D: SO 101.1.02 a D: SO 101.1.04 | [15 empty] | P | 2
75 | M | 590514840 | lišta rohová PVC 10/10 cm s tkaninou bal. 2,5 m | m | 298.463 |  | 0 | CS ÚRS 2016 01 |  |  | základní |  | 0 | 3e-05 | 0.0089539 | 0 | 0 | 8 | M | 2 |  |  |  | ROZPOCET | 0 | 0 | 0 | 0 | 0 | 1 | 0 | 4 | -502789626
| PP |  | Kontaktní zateplovací systémy příslušenství kontaktních zateplovacích systémů lišta rohová s tkaninou - rohovník 2,5m PVC 10/10 cm | [15 empty] | PP | 2
| P |  | Poznámka k položce: Odkaz na část projektové dokumentace : výkres č.D: SO 101.1.02 a D: SO 101.1.04 | [15 empty] | P | 2
| VV |  | "vnější rohy objektu" 4,2*6 |  | 25.2 | [13 empty] | VV | 2 | 2 | True | 0 | ROZPOCET
| VV |  | "ostění a nadpraží" (1,25+1,75*2)*17+(0,75+1,5*2)*4+(1,5+1,75*20)*4+4,0+2,25*2+1,6*2,75*2 |  | 259.05 | [13 empty] | VV | 2 | 2 | True | 0 | ROZPOCET
| VV |  | 284,25*1,05 'Přepočtené koeficientem množství |  | 298.463 | [13 empty] | VV | 2 | 2 | False | 1 | ROZPOCET
76 | M | 590515020 | profil dilatační rohový , dl. 2,5 m | m | 8.82 |  | 0 | CS ÚRS 2016 01 |  |  | základní |  | 0 | 0.0005 | 0.00441 | 0 | 0 | 8 | M | 2 |  |  |  | ROZPOCET | 0 | 0 | 0 | 0 | 0 | 1 | 0 | 4 | -1710216585
| PP |  | Kontaktní zateplovací systémy příslušenství kontaktních zateplovacích systémů dilatační profil rohový V, dl. 2,5 m | [15 empty] | PP | 2
| P |  | Poznámka k položce: Odkaz na část projektové dokumentace : výkres č.D: SO 101.1.02 a D: SO 101.1.04 | [15 empty] | P | 2
| VV |  | "dilatace" 4,2*2 |  | 8.4 | [13 empty] | VV | 2 | 2 | True | 0 | ROZPOCET
| VV |  | 8,4*1,05 'Přepočtené koeficientem množství |  | 8.82 | [13 empty] | VV | 2 | 2 | False | 1 | ROZPOCET
77 | M | 590515180 | začišťovací páska okenní PVC profil 9 mm dl 1,4m | m | 173.88 |  | 0 | CS ÚRS 2016 01 |  |  | základní |  | 0 | 0.0003 | 0.052164 | 0 | 0 | 8 | M | 2 |  |  |  | ROZPOCET | 0 | 0 | 0 | 0 | 0 | 1 | 0 | 4 | -1934733646
| PP |  | Kontaktní zateplovací systémy příslušenství kontaktních zateplovacích systémů profil okenní s nepřiznanou okapnicí - Thermospoj začišťovací páska okenní PVC profil 9 mm dl 1,4m | [15 empty] | PP | 2
| P |  | Poznámka k položce: Odkaz na část projektové dokumentace : výkres č.D: SO 101.1.02 a D: SO 101.1.04 | [15 empty] | P | 2
| VV |  | "okna 101/P" (1,25*2+1,75*2)*17 |  | 102 | [13 empty] | VV | 2 | 2 | True | 0 | ROZPOCET
| VV |  | "okna 102/P" (0,75*2+1,5*2)*4 |  | 18 | [13 empty] | VV | 2 | 2 | True | 0 | ROZPOCET
| VV |  | "okna 103/P" (1,5*2+1,75*2)*4 |  | 26 | [13 empty] | VV | 2 | 2 | True | 0 | ROZPOCET
| VV |  | "okno 104/P" 4,0*2+2,25*2 |  | 12.5 | [13 empty] | VV | 2 | 2 | True | 0 | ROZPOCET
| VV |  | "dveře 113/T" 1,6+2,75*2 |  | 7.1 | [13 empty] | VV | 2 | 2 | True | 0 | ROZPOCET
| VV |  | 165,6*1,05 'Přepočtené koeficientem množství |  | 173.88 | [13 empty] | VV | 2 | 2 | False | 1 | ROZPOCET
78 | M | 590515120 | profil parapetní - Thermospoj LPE plast 2 m | m | 35.963 |  | 0 | CS ÚRS 2016 01 |  |  | základní |  | 0 | 0.0002 | 0.0071926 | 0 | 0 | 8 | M | 2 |  |  |  | ROZPOCET | 0 | 0 | 0 | 0 | 0 | 1 | 0 | 4 | -1875220100
| PP |  | Kontaktní zateplovací systémy příslušenství kontaktních zateplovacích systémů profil okenní s nepřiznanou okapnicí - Thermospoj LPE plast 2 m | [15 empty] | PP | 2
| P |  | Poznámka k položce: Odkaz na část projektové dokumentace : výkres č.D: SO 101.1.02 a D: SO 101.1.04 | [15 empty] | P | 2
| VV |  | "okna 101/P" 1,25*17 |  | 21.25 | [13 empty] | VV | 2 | 2 | True | 0 | ROZPOCET
| VV |  | "okna 102/P" 0,75*4 |  | 3 | [13 empty] | VV | 2 | 2 | True | 0 | ROZPOCET
| VV |  | "okna 103/P" 1,5*4 |  | 6 | [13 empty] | VV | 2 | 2 | True | 0 | ROZPOCET
| VV |  | "okno 104/P" 4,0 |  | 4 | [13 empty] | VV | 2 | 2 | True | 0 | ROZPOCET
| VV |  | 34,25*1,05 'Přepočtené koeficientem množství |  | 35.963 | [13 empty] | VV | 2 | 2 | False | 1 | ROZPOCET
79 | K | Agr.cena 6-001 | Dodávka a montáž předkomprimované těsnící PU pásky 10/25mm impregnované 1-stranně lepící | m | 87.9 |  | 0 |  |  |  | základní |  | 0 | 0 | 0 | 0 | 0 | 4 | K | 2 |  |  |  | ROZPOCET | 0 | 0 | 0 | 0 | 0 | 1 | 0 | 4 | 692376885
| P |  | Poznámka k položce: Odkaz na část projektové dokumentace : výkres č.D: SO 101.1.02 a D: SO 101.1.04 | [15 empty] | P | 2
| VV |  | "těsnící profil mezi ETICS a atikové OSB desky" 29,35*2+14,6*2 |  | 87.9 | [13 empty] | VV | 2 | 2 | True | 0 | ROZPOCET
80 | K | 622511111 | Tenkovrstvá akrylátová mozaiková střednězrnná omítka včetně penetrace vnějších stěn | m2 | 27.49 |  | 0 | CS ÚRS 2016 01 |  |  | základní |  | 0 | 0.00628 | 0.17264 | 0 | 0 | 4 | K | 2 |  |  |  | ROZPOCET | 0 | 0 | 0 | 0 | 0 | 1 | 0 | 4 | -2049421223
| PP |  | Omítka tenkovrstvá akrylátová vnějších ploch probarvená, včetně penetrace podkladu mozaiková střednězrnná stěn | [15 empty] | PP | 2
| P |  | Poznámka k položce: Odkaz na část projektové dokumentace : výkres č.D: SO 101.1.04 | [15 empty] | P | 2
| VV |  | "finální úprava pohledových částí zateplení vnějšího líce obvodových zákl.pasů" (29,35+0,35)*(0,40+0,85)/2+6,05*(0,85+0,15)/2+(6,95+29,35+3,05)*0,15 |  | 27.49 | [13 empty] | VV | 2 | 2 | True | 0 | ROZPOCET
81 | K | 622521021 | Tenkovrstvá silikátová zrnitá omítka tl. 2,0 mm včetně penetrace vnějších stěn | m2 | 291.598 |  | 0 | CS ÚRS 2016 01 |  |  | základní |  | 0 | 0.00348 | 1.0148 | 0 | 0 | 4 | K | 2 |  |  |  | ROZPOCET | 0 | 0 | 0 | 0 | 0 | 1 | 0 | 4 | 602564768
| PP |  | Omítka tenkovrstvá silikátová vnějších ploch probarvená, včetně penetrace podkladu zrnitá, tloušťky 2,0 mm stěn | [15 empty] | PP | 2
| P |  | Poznámka k položce: Odkaz na část projektové dokumentace : výkres č.D: SO 101.1.04 | [15 empty] | P | 2
| VV |  | "finální povrchová úprava ETICS v úrovni nad +/- 0,000" 32,641+258,957 |  | 291.598 | [13 empty] | VV | 2 | 2 | True | 0 | ROZPOCET
82 | K | 631311114 | Mazanina tl do 80 mm z betonu prostého bez zvýšených nároků na prostředí tř. C 16/20 | m3 | 22.273 |  | 0 | CS ÚRS 2016 01 |  |  | základní |  | 0 | 2.2563 | 50.2555 | 0 | 0 | 4 | K | 2 |  |  |  | ROZPOCET | 0 | 0 | 0 | 0 | 0 | 1 | 0 | 4 | 979140823
| PP |  | Mazanina z betonu prostého bez zvýšených nároků na prostředí tl. přes 50 do 80 mm tř. C 16/20 | [15 empty] | PP | 2
| PSC |  | Poznámka k souboru cen: 1. Ceny jsou určeny pro mazaniny krycí (pochůzné i pojízdné), popř. podkladní, plovoucí, vyrovnávací nebo oddělující pod potěry, podlahy, průmyslové podlahy, popř. pro podlévání provizorně podklínovaných patek usazených strojů a technologických zařízení (s náležitým zatemováním hutného betonu). 2. Pro mazaniny tlouštěk větších než 240 mm jsou určeny: a) pro mazaniny ukládané na zeminu (v halách apod.) ceny souborů cen 27* 31- Základy z betonu prostého a 27* 32 - Základy z betonu železového, b) pro mazaniny v nadzemních podlažích ceny souboru cen 411 31- . . Beton kleneb. 3. Ceny lze použít i pro betonový okapový chodníček budovy (včetně tvarování rigolového žlábku) v příslušných tloušťkách. Jeho podloží se oceňuje samostatně. 4. V ceně jsou započteny i náklady na: a) základní stržení povrchu mazaniny s urovnáním vibrační lištou nebo dřevěným hladítkem, b) vytvoření dilatačních spár v mazanině bez zaplnění, pokud jsou dilatační spáry vytvářeny při provádění betonáže. Jestliže jsou dilatační spáry řezány dodatečně, oceňují se cenami souboru cen 634 91-11 Řezání dilatačních nebo smršťovacích spár. | [15 empty] | PSC | 2
| P |  | Poznámka k položce: Odkaz na část projektové dokumentace : výkres č.D: SO 101.1.02 a D: SO 101.1.03 | [15 empty] | P | 2
| VV |  | "konstrukce podlahového souvrství dle skladby P1 a P2" 371,22*0,06 |  | 22.273 | [13 empty] | VV | 2 | 2 | True | 0 | ROZPOCET
83 | K | 631311115 | Mazanina tl do 80 mm z betonu prostého bez zvýšených nároků na prostředí tř. C 20/25 | m3 | 19.608 |  | 0 | CS ÚRS 2016 01 |  |  | základní |  | 0 | 2.4533 | 48.1041 | 0 | 0 | 4 | K | 2 |  |  |  | ROZPOCET | 0 | 0 | 0 | 0 | 0 | 1 | 0 | 4 | 1689270986
| PP |  | Mazanina z betonu prostého bez zvýšených nároků na prostředí tl. přes 50 do 80 mm tř. C 20/25 | [15 empty] | PP | 2
| PSC |  | Poznámka k souboru cen: 1. Ceny jsou určeny pro mazaniny krycí (pochůzné i pojízdné), popř. podkladní, plovoucí, vyrovnávací nebo oddělující pod potěry, podlahy, průmyslové podlahy, popř. pro podlévání provizorně podklínovaných patek usazených strojů a technologických zařízení (s náležitým zatemováním hutného betonu). 2. Pro mazaniny tlouštěk větších než 240 mm jsou určeny: a) pro mazaniny ukládané na zeminu (v halách apod.) ceny souborů cen 27* 31- Základy z betonu prostého a 27* 32 - Základy z betonu železového, b) pro mazaniny v nadzemních podlažích ceny souboru cen 411 31- . . Beton kleneb. 3. Ceny lze použít i pro betonový okapový chodníček budovy (včetně tvarování rigolového žlábku) v příslušných tloušťkách. Jeho podloží se oceňuje samostatně. 4. V ceně jsou započteny i náklady na: a) základní stržení povrchu mazaniny s urovnáním vibrační lištou nebo dřevěným hladítkem, b) vytvoření dilatačních spár v mazanině bez zaplnění, pokud jsou dilatační spáry vytvářeny při provádění betonáže. Jestliže jsou dilatační spáry řezány dodatečně, oceňují se cenami souboru cen 634 91-11 Řezání dilatačních nebo smršťovacích spár. | [15 empty] | PSC | 2
| P |  | Poznámka k položce: Odkaz na část projektové dokumentace : výkres č.D: SO 101.1.02 a D: SO 101.1.03 | [15 empty] | P | 2
| VV |  | "konstrukce podlahového souvrství dle skladby P1 a P2 - dlažba" 161,82*0,05 |  | 8.091 | [13 empty] | VV | 2 | 2 | True | 0 | ROZPOCET
| VV |  | "konstrukce podlahového souvrství dle skladby P1 a P2 - PVC" 209,4*0,055 |  | 11.517 | [13 empty] | VV | 2 | 2 | True | 0 | ROZPOCET
84 | K | 631311122 | Mazanina tl do 120 mm z betonu prostého bez zvýšených nároků na prostředí tř. C 8/10 | m3 | 12.422 |  | 0 | CS ÚRS 2016 01 |  |  | základní |  | 0 | 2.2563 | 28.0283 | 0 | 0 | 4 | K | 2 |  |  |  | ROZPOCET | 0 | 0 | 0 | 0 | 0 | 1 | 0 | 4 | 1997694925
| PP |  | Mazanina z betonu prostého bez zvýšených nároků na prostředí tl. přes 80 do 120 mm tř. C 8/10 | [15 empty] | PP | 2
| PSC |  | Poznámka k souboru cen: 1. Ceny jsou určeny pro mazaniny krycí (pochůzné i pojízdné), popř. podkladní, plovoucí, vyrovnávací nebo oddělující pod potěry, podlahy, průmyslové podlahy, popř. pro podlévání provizorně podklínovaných patek usazených strojů a technologických zařízení (s náležitým zatemováním hutného betonu). 2. Pro mazaniny tlouštěk větších než 240 mm jsou určeny: a) pro mazaniny ukládané na zeminu (v halách apod.) ceny souborů cen 27* 31- Základy z betonu prostého a 27* 32 - Základy z betonu železového, b) pro mazaniny v nadzemních podlažích ceny souboru cen 411 31- . . Beton kleneb. 3. Ceny lze použít i pro betonový okapový chodníček budovy (včetně tvarování rigolového žlábku) v příslušných tloušťkách. Jeho podloží se oceňuje samostatně. 4. V ceně jsou započteny i náklady na: a) základní stržení povrchu mazaniny s urovnáním vibrační lištou nebo dřevěným hladítkem, b) vytvoření dilatačních spár v mazanině bez zaplnění, pokud jsou dilatační spáry vytvářeny při provádění betonáže. Jestliže jsou dilatační spáry řezány dodatečně, oceňují se cenami souboru cen 634 91-11 Řezání dilatačních nebo smršťovacích spár. | [15 empty] | PSC | 2
| P |  | Poznámka k položce: Odkaz na část projektové dokumentace : výkres č.D: SO 101.1.02 a D: SO 101.1.03 | [15 empty] | P | 2
| VV |  | "základový rošt - podkladní beton základových pasů tl.100mm na úrovni -2,325" (28,95+5,25)*0,80*0,10 |  | 2.736 | [13 empty] | VV | 2 | 2 | True | 0 | ROZPOCET
| VV |  | "základový rošt - podkladní beton základových pasů tl.100mm na úrovni -1,825" (28,95+7,55)*0,80*0,10 |  | 2.92 | [13 empty] | VV | 2 | 2 | True | 0 | ROZPOCET
| VV |  | "základový rošt - podkladní beton základových pasů tl.100mm na úrovni -1,425" (12,8+27,35*2)*0,80*0,10+(5,53*3+1,4*3+4,45*3)*0,40*0,10 |  | 6.766 | [13 empty] | VV | 2 | 2 | True | 0 | ROZPOCET
85 | K | 631319011 | Příplatek k mazanině tl do 80 mm za přehlazení povrchu | m3 | 19.608 |  | 0 | CS ÚRS 2016 01 |  |  | základní |  | 0 | 0 | 0 | 0 | 0 | 4 | K | 2 |  |  |  | ROZPOCET | 0 | 0 | 0 | 0 | 0 | 1 | 0 | 4 | -1878723167
| PP |  | Příplatek k cenám mazanin za úpravu povrchu mazaniny přehlazením, mazanina tl. přes 50 do 80 mm | [15 empty] | PP | 2
| PSC |  | Poznámka k souboru cen: 1. Ceny -9011 až -9023 lze použít pro mazaniny min. tř. C 8/10. 2. V cenách -9011 až -9023 jsou započteny i náklady za přehlazení povrchu mazaniny ocelovým hladítkem. 3. Ceny -9171 až -9175 lze také použít, bude-li do mazaniny vkládána druhá vrstva výztuže nad sebou oddělená vrstvou betonové směsi, kdy se oceňuje druhé stržení povrchu latí rovněž výměrou (m3) celkové tloušťky tří vrstev mazaniny. | [15 empty] | PSC | 2
| VV |  | "konstrukce podlahového souvrství dle skladby P1 a P2 - dlažba" 161,82*0,05 |  | 8.091 | [13 empty] | VV | 2 | 2 | True | 0 | ROZPOCET
| VV |  | "konstrukce podlahového souvrství dle skladby P1 a P2 - PVC" 209,4*0,055 |  | 11.517 | [13 empty] | VV | 2 | 2 | True | 0 | ROZPOCET
86 | K | 631319171 | Příplatek k mazanině tl do 80 mm za stržení povrchu spodní vrstvy před vložením výztuže | m3 | 19.608 |  | 0 | CS ÚRS 2016 01 |  |  | základní |  | 0 | 0 | 0 | 0 | 0 | 4 | K | 2 |  |  |  | ROZPOCET | 0 | 0 | 0 | 0 | 0 | 1 | 0 | 4 | -757987431
| PP |  | Příplatek k cenám mazanin za stržení povrchu spodní vrstvy mazaniny latí před vložením výztuže nebo pletiva pro tl. obou vrstev mazaniny přes 50 do 80 mm | [15 empty] | PP | 2
| PSC |  | Poznámka k souboru cen: 1. Ceny -9011 až -9023 lze použít pro mazaniny min. tř. C 8/10. 2. V cenách -9011 až -9023 jsou započteny i náklady za přehlazení povrchu mazaniny ocelovým hladítkem. 3. Ceny -9171 až -9175 lze také použít, bude-li do mazaniny vkládána druhá vrstva výztuže nad sebou oddělená vrstvou betonové směsi, kdy se oceňuje druhé stržení povrchu latí rovněž výměrou (m3) celkové tloušťky tří vrstev mazaniny. | [15 empty] | PSC | 2
| VV |  | "konstrukce podlahového souvrství dle skladby P1 a P2 - dlažba" 161,82*0,05 |  | 8.091 | [13 empty] | VV | 2 | 2 | True | 0 | ROZPOCET
| VV |  | "konstrukce podlahového souvrství dle skladby P1 a P2 - PVC" 209,4*0,055 |  | 11.517 | [13 empty] | VV | 2 | 2 | True | 0 | ROZPOCET
87 | K | 631362021 | Výztuž mazanin svařovanými sítěmi Kari | t | 0.576 |  | 0 | CS ÚRS 2016 01 |  |  | základní |  | 0 | 1.0531 | 0.60656 | 0 | 0 | 4 | K | 2 |  |  |  | ROZPOCET | 0 | 0 | 0 | 0 | 0 | 1 | 0 | 4 | 1737271948
| PP |  | Výztuž mazanin ze svařovaných sítí z drátů typu KARI | [15 empty] | PP | 2
| P |  | Poznámka k položce: Odkaz na část projektové dokumentace : výkres č.D: SO 101.1.02 a D: SO 101.1.03 | [15 empty] | P | 2
| VV |  | "konstrukce podlahového souvrství dle skladby P1 a P2 - výztuž horní mazaniky 1xKARI 4,0x4,0/150x150mm + 15% prostřih a přesahy" 371,22*1,35*1,15/1000 |  | 0.576 | [13 empty] | VV | 2 | 2 | True | 0 | ROZPOCET
| D | 8 | Trubní vedení |  |  |  | 0 | [5 empty] | 0 |  | 1.7448 |  | 0 | 1 | D | 1 |  |  |  | ROZPOCET | [6 empty] | 0
88 | K | 894215111 | Šachtice domovní kanalizační obestavěný prostor do 1,3 m3 se stěnami z betonu s litinovým poklopem | m3 | 1 |  | 0 | CS ÚRS 2016 01 |  |  | základní |  | 0 | 1.7448 | 1.7448 | 0 | 0 | 4 | K | 2 |  |  |  | ROZPOCET | 0 | 0 | 0 | 0 | 0 | 1 | 0 | 4 | -1948383175
| PP |  | Šachtice domovní kanalizační (revizní) se stěnami z betonu se základovou deskou (dnem) z betonu, s vyspravením s nerovností, obetonováním potrubí ve stěnách a nade dnem, s cementovým potěrem ve spádu k čisticí vložce, s dodáním a osazením lehkého litinového poklopu vel. 600x600 mm obestavěného prostoru do 1,30 m3 Požadavek na vodotěsnot a plynotěsnost použitého poklopu !!! | [15 empty] | PP | 2
| PSC |  | Poznámka k souboru cen: 1. Množství měrných jednotek s určuje v m3 obestavěného prostoru daného vnějším obrysem neizolovaného líce šachtice. 2. Šachtice přes 5 m3 obestavěného prostoru se oceňují cenami jednotlivých konstrukčních prvků. 3. V cenách šachtic vstupních jsou započteny i náklady na strop z desek PZD nebo monolitický strop s cementovým krycím potěrem ve spádu a na dodání a osazení litinových stupadel. | [15 empty] | PSC | 2
| P |  | Poznámka k položce: Odkaz na část projektové dokumentace : výkres č.D: SO 101.1.01 a SO 101.1.09 | [15 empty] | P | 2
| VV |  | "revizní šachta ZTI" 1 |  | 1 | [13 empty] | VV | 2 | 2 | True | 0 | ROZPOCET
| D | 9 | Ostatní konstrukce a práce, bourání |  |  |  | 0 | [5 empty] | 0 |  | 0.17622 |  | 0 | 1 | D | 1 |  |  |  | ROZPOCET | [6 empty] | 0
89 | K | 949101111 | Lešení pomocné pro objekty pozemních staveb s lešeňovou podlahou v do 1,9 m zatížení do 150 kg/m2 | m2 | 371.22 |  | 0 | CS ÚRS 2016 01 |  |  | základní |  | 0 | 0.00013 | 0.048259 | 0 | 0 | 4 | K | 2 |  |  |  | ROZPOCET | 0 | 0 | 0 | 0 | 0 | 1 | 0 | 4 | 95573951
| PP |  | Lešení pomocné pracovní pro objekty pozemních staveb pro zatížení do 150 kg/m2, o výšce lešeňové podlahy do 1,9 m | [15 empty] | PP | 2
| PSC |  | Poznámka k souboru cen: 1. V ceně jsou započteny i náklady na montáž, opotřebení a demontáž lešení. 2. V ceně nejsou započteny náklady na manipulaci s lešením; tyto jsou již zahrnuty v cenách příslušných stavebních prací. 3. Množství měrných jednotek se určuje m2 podlahové plochy, na které se práce provádí. | [15 empty] | PSC | 2
| VV |  | "lešení pro úpravy uvnitř objektu" 371,22 |  | 371.22 | [13 empty] | VV | 2 | 2 | True | 0 | ROZPOCET
90 | K | 949101112 | Lešení pomocné pro objekty pozemních staveb s lešeňovou podlahou v do 3,5 m zatížení do 150 kg/m2 | m2 | 79.3 |  | 0 | CS ÚRS 2016 01 |  |  | základní |  | 0 | 0.00021 | 0.016653 | 0 | 0 | 4 | K | 2 |  |  |  | ROZPOCET | 0 | 0 | 0 | 0 | 0 | 1 | 0 | 4 | -1753139750
| PP |  | Lešení pomocné pracovní pro objekty pozemních staveb pro zatížení do 150 kg/m2, o výšce lešeňové podlahy přes 1,9 do 3,5 m | [15 empty] | PP | 2
| PSC |  | Poznámka k souboru cen: 1. V ceně jsou započteny i náklady na montáž, opotřebení a demontáž lešení. 2. V ceně nejsou započteny náklady na manipulaci s lešením; tyto jsou již zahrnuty v cenách příslušných stavebních prací. 3. Množství měrných jednotek se určuje m2 podlahové plochy, na které se práce provádí. | [15 empty] | PSC | 2
| VV |  | "lešení pro stavební práce vně objektu (ETICS, fasáda)" (30,35+14,6+31,35+3,0)*1,0 |  | 79.3 | [13 empty] | VV | 2 | 2 | True | 0 | ROZPOCET
91 | K | 952901111 | Vyčištění budov bytové a občanské výstavby při výšce podlaží do 4 m | m2 | 371.22 |  | 0 | CS ÚRS 2016 01 |  |  | základní |  | 0 | 4e-05 | 0.014849 | 0 | 0 | 4 | K | 2 |  |  |  | ROZPOCET | 0 | 0 | 0 | 0 | 0 | 1 | 0 | 4 | 978449952
| PP |  | Vyčištění budov nebo objektů před předáním do užívání budov bytové nebo občanské výstavby - zametení a umytí podlah, dlažeb, obkladů, schodů v místnostech, chodbách a schodištích, vyčištění a umytí oken, dveří s rámy, zárubněmi, umytí a vyčištění jiných zasklených a natíraných ploch a zařizovacích předmětů, při světlé výšce podlaží do 4 m | [15 empty] | PP | 2
| PSC |  | Poznámka k souboru cen: 1. Cena -1111 lze použít i pro vyčištění půdy a rovné střechy budov, pokud definitivní úprava umožňuje, aby se ploché střechy používalo jako terasy, nebo tehdy, když je nutno čistit konstrukce na těchto střechách (světlíky, dveře apod.). Do výměry se započítávají jednou třetinou plochy. 2. Střešní plochy hal se světlíky nebo okny se oceňují jako podlaží cenou -1221. 3. Množství měrných jednotek se určuje v m2 půdorysné plochy každého podlaží, dané vnějším obrysem podlaží budovy. Plochy balkonů se přičítají. | [15 empty] | PSC | 2
| P |  | Poznámka k položce: Odkaz na část projektové dokumentace : výkres č.D: SO 101.1.02 | [15 empty] | P | 2
| VV |  | "celková plocha" 371,22 |  | 371.22 | [13 empty] | VV | 2 | 2 | True | 0 | ROZPOCET
92 | K | 953312112 | Vložky do svislých dilatačních spár z fasádních polystyrénových desek tl 20 mm | m2 | 64.075 |  | 0 | CS ÚRS 2016 01 |  |  | základní |  | 0 | 0.00036 | 0.023067 | 0 | 0 | 4 | K | 2 |  |  |  | ROZPOCET | 0 | 0 | 0 | 0 | 0 | 1 | 0 | 4 | -1320638345
| PP |  | Vložky svislé do dilatačních spár z polystyrenových desek fasádních včetně dodání a osazení, v jakémkoliv zdivu přes 10 do 20 mm | [15 empty] | PP | 2
| P |  | Poznámka k položce: Odkaz na část projektové dokumentace : výkres č.D: SO 101.1.02 a D: SO 101.1.03 | [15 empty] | P | 2
| VV |  | "oddilatování stávajícího objektu" 11,0*4,2-1,9*2,0 |  | 42.4 | [13 empty] | VV | 2 | 2 | True | 0 | ROZPOCET
| VV |  | "oddilatování stropní desky a zateplovacího systému" (29,05*2+14,3*2)*0,25 |  | 21.675 | [13 empty] | VV | 2 | 2 | True | 0 | ROZPOCET
93 | K | 953942121 | Osazování ochranných úhelníků bez jejich dodání | kus | 10 |  | 0 | CS ÚRS 2016 01 |  |  | základní |  | 0 | 0.00468 | 0.0468 | 0 | 0 | 4 | K | 2 |  |  |  | ROZPOCET | 0 | 0 | 0 | 0 | 0 | 1 | 0 | 4 | -927060503
| PP |  | Osazování drobných kovových předmětů se zalitím maltou cementovou, do vysekaných kapes nebo připravených otvorů ochranných úhelníků | [15 empty] | PP | 2
| PSC |  | Poznámka k souboru cen: 1. V cenách nejsou započteny náklady na dodávku kovových předmětů; tyto se oceňují ve specifikaci. Ztratné se nestanoví. 2. Cenu -2841 lze použít pro osazení rámu pod pružinový (roštový) ocelový základ např. domovních praček, odstředivek, ždímaček, motorových zařízení, ventilátorů apod. 3. Cena -2851 je určena pro zednické osazení zábradlí ze samostatných dílů nevyžadující samostatnou montáž. 4. Ceny platí za každé zalití. | [15 empty] | PSC | 2
94 | M | MAT 9-001 | ochranný úhelník rohů zdí nerezový 3x hraněný samolepící 50/50/3mm výšky 1500mm | kus | 10 |  | 0 |  |  |  | základní |  | 0 | 0 | 0 | 0 | 0 | 8 | M | 2 |  |  |  | ROZPOCET | 0 | 0 | 0 | 0 | 0 | 1 | 0 | 4 | 2110778234
| P |  | Poznámka k položce: Odkaz na část projektové dokumentace : výkres č.D: SO 101.1.09 | [15 empty] | P | 2
| VV |  | "ochranné úhelníky 02/Z" 10 |  | 10 | [13 empty] | VV | 2 | 2 | True | 0 | ROZPOCET
95 | K | 953961213 | Kotvy chemickou patronou M 12 hl 110 mm do betonu, ŽB nebo kamene s vyvrtáním otvoru | kus | 66 |  | 0 | CS ÚRS 2016 01 |  |  | základní |  | 0 | 4e-05 | 0.00264 | 0 | 0 | 4 | K | 2 |  |  |  | ROZPOCET | 0 | 0 | 0 | 0 | 0 | 1 | 0 | 4 | 1425867042
| PP |  | Kotvy chemické s vyvrtáním otvoru do betonu, železobetonu nebo tvrdého kamene chemická patrona, velikost M 12, hloubka 110 mm | [15 empty] | PP | 2
| PSC |  | Poznámka k souboru cen: 1. V cenách 953 96-11 a 953 96-12 jsou započteny i náklady na: a) rozměření, vrtání a spotřebu vrtáků. Pro velikost M 8 až M 30 jsou započteny náklady na vrtání příklepovými vrtáky, pro velikost M 33 až M 39 diamantovými korunkami, b) vyfoukání otvoru, přípravu kotev k uložení do otvorů, vyplnění kotevních otvorů tmelem nebo chemickou patronou včetně dodávky materiálu. 2. V cenách 953 96-51.. jsou započteny i náklady na dodání a zasunutí kotevního šroubu do otvoru vyplněného chemickým tmelem nebo patronou a dotažení matice. | [15 empty] | PSC | 2
| P |  | Poznámka k položce: Odkaz na část projektové dokumentace : výkres č.D: SO 101.2.05 a SO 101.2.06 | [15 empty] | P | 2
| VV |  | "kotvení konstrukce ocelové markýzy" 52 |  | 52 | [13 empty] | VV | 2 | 2 | True | 0 | ROZPOCET
| VV |  | "kotvení konstrukce požárního žebříku" 14 |  | 14 | [13 empty] | VV | 2 | 2 | True | 0 | ROZPOCET
96 | K | 953965121 | Kotevní šroub pro chemické kotvy M 12 dl 160 mm | kus | 66 |  | 0 | CS ÚRS 2016 01 |  |  | základní |  | 0 | 0.0002 | 0.0132 | 0 | 0 | 4 | K | 2 |  |  |  | ROZPOCET | 0 | 0 | 0 | 0 | 0 | 1 | 0 | 4 | -500124545
| PP |  | Kotvy chemické s vyvrtáním otvoru kotevní šrouby pro chemické kotvy, velikost M 12, délka 160 mm | [15 empty] | PP | 2
| PSC |  | Poznámka k souboru cen: 1. V cenách 953 96-11 a 953 96-12 jsou započteny i náklady na: a) rozměření, vrtání a spotřebu vrtáků. Pro velikost M 8 až M 30 jsou započteny náklady na vrtání příklepovými vrtáky, pro velikost M 33 až M 39 diamantovými korunkami, b) vyfoukání otvoru, přípravu kotev k uložení do otvorů, vyplnění kotevních otvorů tmelem nebo chemickou patronou včetně dodávky materiálu. 2. V cenách 953 96-51.. jsou započteny i náklady na dodání a zasunutí kotevního šroubu do otvoru vyplněného chemickým tmelem nebo patronou a dotažení matice. | [15 empty] | PSC | 2
| P |  | Poznámka k položce: Odkaz na část projektové dokumentace : výkres č.D: SO 101.2.05 a SO 101.2.06 | [15 empty] | P | 2
| VV |  | "kotvení konstrukce ocelové markýzy" 52 |  | 52 | [13 empty] | VV | 2 | 2 | True | 0 | ROZPOCET
| VV |  | "kotvení konstrukce požárního žebříku" 14 |  | 14 | [13 empty] | VV | 2 | 2 | True | 0 | ROZPOCET
97 | K | 985331213 | Dodatečné vlepování betonářské výztuže D 12 mm do chemické malty včetně vyvrtání otvoru | m | 33.6 |  | 0 | CS ÚRS 2016 01 |  |  | základní |  | 0 | 0.00032 | 0.010752 | 0 | 0 | 4 | K | 2 |  |  |  | ROZPOCET | 0 | 0 | 0 | 0 | 0 | 1 | 0 | 4 | 940601018
| PP |  | Dodatečné vlepování betonářské výztuže včetně vyvrtání a vyčištění otvoru chemickou maltou průměr výztuže 12 mm | [15 empty] | PP | 2
| PSC |  | Poznámka k souboru cen: 1. Množství měrných jednotek se určuje v m délky vyvrtaného otvoru pro zasunutí výztuže. 2. V cenách jsou započteny i náklady na: a) rozměření, vrtání a spotřebu vrtáků, b) vyčištění otvoru, vyplnění otvorů maltou včetně dodání materiálu, c) zasunutí betonářské výztuže do otvoru vyplněného maltou. 3. V cenách nejsou započteny náklady na dodání betonářské výztuže. | [15 empty] | PSC | 2
| P |  | Poznámka k položce: Odkaz na část projektové dokumentace : výkres č.D: SO 101.2.03 | [15 empty] | P | 2
| VV |  | "kotvení výztuže nosných sloupů do základové desky - dl.300mm" 28*4*0,30 |  | 33.6 | [13 empty] | VV | 2 | 2 | True | 0 | ROZPOCET
| D | 96 | Bourání konstrukcí |  |  |  | 0 | [5 empty] | 0 |  | 0.003672 |  | 58.8015 | 1 | D | 1 |  |  |  | ROZPOCET | [6 empty] | 0
98 | K | 968062355 | Vybourání dřevěných rámů oken dvojitých včetně křídel pl do 2 m2 | m2 | 1.35 |  | 0 | CS ÚRS 2016 01 |  |  | základní |  | 0 | 0 | 0 | 0.062 | 0.0837 | 4 | K | 2 |  |  |  | ROZPOCET | 0 | 0 | 0 | 0 | 0 | 1 | 0 | 4 | -1585843444
| PP |  | Vybourání dřevěných rámů oken s křídly, dveřních zárubní, vrat, stěn, ostění nebo obkladů rámů oken s křídly dvojitých, plochy do 2 m2 | [15 empty] | PP | 2
| PSC |  | Poznámka k souboru cen: 1. V cenách -2244 až -2747 jsou započteny i náklady na vyvěšení křídel. | [15 empty] | PSC | 2
| P |  | Poznámka k položce: Odkaz na část projektové dokumentace : výkres č.D: SO 101.1.02 | [15 empty] | P | 2
| VV |  | "vybourání okna v západní fasádě stávajícího objektu" 0,9*1,5 |  | 1.35 | [13 empty] | VV | 2 | 2 | True | 0 | ROZPOCET
99 | K | 971033651 | Vybourání otvorů ve zdivu cihelném pl do 4 m2 na MVC nebo MV tl do 600 mm | m3 | 1.568 |  | 0 | CS ÚRS 2016 01 |  |  | základní |  | 0 | 0 | 0 | 1.8 | 2.8224 | 4 | K | 2 |  |  |  | ROZPOCET | 0 | 0 | 0 | 0 | 0 | 1 | 0 | 4 | -1393269717
| PP |  | Vybourání otvorů ve zdivu základovém nebo nadzákladovém z cihel, tvárnic, příčkovek z cihel pálených na maltu vápennou nebo vápenocementovou plochy do 4 m2, tl. do 600 mm | [15 empty] | PP | 2
| P |  | Poznámka k položce: Odkaz na část projektové dokumentace : výkres č.D: SO 101.1.02 | [15 empty] | P | 2
| VV |  | "rozšíření otvoru pro vstup do stávajícího objektu" (1,7*3,1-0,9*1,5)*0,40 |  | 1.568 | [13 empty] | VV | 2 | 2 | True | 0 | ROZPOCET
100 | K | 977151127 | Jádrové vrty diamantovými korunkami do D 250 mm do stavebních materiálů | m | 0.15 |  | 0 | CS ÚRS 2016 01 |  |  | základní |  | 0 | 0.00363 | 0.0005445 | 0.196 | 0.0294 | 4 | K | 2 |  |  |  | ROZPOCET | 0 | 0 | 0 | 0 | 0 | 1 | 0 | 4 | -1073769358
| PP |  | Jádrové vrty diamantovými korunkami do stavebních materiálů (železobetonu, betonu, cihel, obkladů, dlažeb, kamene) průměru přes 225 do 250 mm | [15 empty] | PP | 2
| PSC |  | Poznámka k souboru cen: 1. V cenách jsou započteny i náklady na rozměření, ukotvení vrtacího stroje, vrtání, opotřebení diamantových vrtacích korunek a spotřebu vody. 2. V cenách -1211 až -1233 pro dovrchní vrty jsou započteny i náklady na odsátí výplachové vody z vrtu. | [15 empty] | PSC | 2
| VV |  | "jádrové průvrty stropní desky pro odvětrání VZT a střešní vtoky" 0,15 |  | 0.15 | [13 empty] | VV | 2 | 2 | True | 0 | ROZPOCET
101 | K | 977151128 | Jádrové vrty diamantovými korunkami do D 300 mm do stavebních materiálů | m | 0.75 |  | 0 | CS ÚRS 2016 01 |  |  | základní |  | 0 | 0.00417 | 0.0031275 | 0.283 | 0.21225 | 4 | K | 2 |  |  |  | ROZPOCET | 0 | 0 | 0 | 0 | 0 | 1 | 0 | 4 | 1352820866
| PP |  | Jádrové vrty diamantovými korunkami do stavebních materiálů (železobetonu, betonu, cihel, obkladů, dlažeb, kamene) průměru přes 250 do 300 mm | [15 empty] | PP | 2
| PSC |  | Poznámka k souboru cen: 1. V cenách jsou započteny i náklady na rozměření, ukotvení vrtacího stroje, vrtání, opotřebení diamantových vrtacích korunek a spotřebu vody. 2. V cenách -1211 až -1233 pro dovrchní vrty jsou započteny i náklady na odsátí výplachové vody z vrtu. | [15 empty] | PSC | 2
| VV |  | "jádrové průvrty stropní desky pro odvětrání VZT a střešní vtoky" 0,15*5 |  | 0.75 | [13 empty] | VV | 2 | 2 | True | 0 | ROZPOCET
102 | K | 981513114 | Demolice konstrukcí objektů z betonu železového těžkou mechanizací | m3 | 23.085 |  | 0 | CS ÚRS 2016 01 |  |  | základní |  | 0 | 0 | 0 | 2.41 | 55.6349 | 4 | K | 2 |  |  |  | ROZPOCET | 0 | 0 | 0 | 0 | 0 | 1 | 0 | 4 | 750731118
| PP |  | Demolice konstrukcí objektů těžkými mechanizačními prostředky konstrukcí ze železobetonu | [15 empty] | PP | 2
| PSC |  | Poznámka k souboru cen: 1. Ceny jsou stanoveny na měrnou jednotku m3 skutečného objemu konstrukcí. 2. Skutečný objem konstrukcí se určí součtem objemů obvodových, schodišťových, středních nosných zdí, schodišť a stropů. Od celkového objemu se neodečítá objem okenních a dveřních otvorů, parapetních ústupků. Tloušťka stropní konstrukce se určí včetně podlahových konstrukcí a podhledů. Tloušťka klenby se určuje v průměrné tloušťce jako aritmetický průměr tloušťky v patě a ve vrcholu klenby až k nášlapné ploše podlahové konstrukce, která na ní spočívá. U stropů s viditelnými trámy se objem trámů jednotlivě připočítává k objemu stropů. Totéž platí pro průvlaky a samostatné trámy. Objem stropů schodiště se započítává objemem daným součinem půdorysné plochy schodiště a tloušťky patrové podesty. | [15 empty] | PSC | 2
| P |  | Poznámka k položce: Odkaz na část projektové dokumentace : výkres č.D: IO 201.01 | [15 empty] | P | 2
| VV |  | "odstranění stávajících ŽLB zídek" (9,0+15,0+25,0+28,0+8,5)*0,30*0,90 |  | 23.085 | [13 empty] | VV | 2 | 2 | True | 0 | ROZPOCET
103 | K | 787600802 | Vysklívání oken a dveří plochy do 3 m2 skla plochého | m2 | 1.35 |  | 0 | CS ÚRS 2016 01 |  |  | základní |  | 0 | 0 | 0 | 0.014 | 0.0189 | 16 | K | 2 |  |  |  | ROZPOCET | 0 | 0 | 0 | 0 | 0 | 1 | 0 | 16 | -1984300231
| PP |  | Vysklívání oken a dveří skla plochého, plochy přes 1 do 3 m2 | [15 empty] | PP | 2
| P |  | Poznámka k položce: Odkaz na část projektové dokumentace : výkres č.D: SO 101.1.02 | [15 empty] | P | 2
| D | 997 | Přesun sutě |  |  |  | 0 | [5 empty] | 0 |  | 0 |  | 0 | 1 | D | 1 |  |  |  | ROZPOCET | [6 empty] | 0
104 | K | 997013501 | Odvoz suti a vybouraných hmot na skládku nebo meziskládku do 1 km se složením | t | 58.802 |  | 0 | CS ÚRS 2016 01 |  |  | základní |  | 0 | 0 | 0 | 0 | 0 | 4 | K | 2 |  |  |  | ROZPOCET | 0 | 0 | 0 | 0 | 0 | 1 | 0 | 4 | 511488026
| PP |  | Odvoz suti a vybouraných hmot na skládku nebo meziskládku se složením, na vzdálenost do 1 km | [15 empty] | PP | 2
| PSC |  | Poznámka k souboru cen: 1. Délka odvozu suti je vzdálenost od místa naložení suti na dopravní prostředek až po místo složení na určené skládce nebo meziskládce. 2. V ceně -3501 jsou započteny i náklady na složení suti na skládku nebo meziskládku. 3. Ceny jsou určeny pro odvoz suti na skládku nebo meziskládku jakýmkoliv způsobem silniční dopravy (i prostřednictvím kontejnerů). 4. Odvoz suti z meziskládky se oceňuje cenou 997 01-3511. | [15 empty] | PSC | 2
105 | K | 997013509 | Příplatek k odvozu suti a vybouraných hmot na skládku ZKD 1 km přes 1 km | t | 58.802 |  | 0 | CS ÚRS 2016 01 |  |  | základní |  | 0 | 0 | 0 | 0 | 0 | 4 | K | 2 |  |  |  | ROZPOCET | 0 | 0 | 0 | 0 | 0 | 1 | 0 | 4 | 53710521
| PP |  | Odvoz suti a vybouraných hmot na skládku nebo meziskládku se složením, na vzdálenost Příplatek k ceně za každý další i započatý 1 km přes 1 km | [15 empty] | PP | 2
| PSC |  | Poznámka k souboru cen: 1. Délka odvozu suti je vzdálenost od místa naložení suti na dopravní prostředek až po místo složení na určené skládce nebo meziskládce. 2. V ceně -3501 jsou započteny i náklady na složení suti na skládku nebo meziskládku. 3. Ceny jsou určeny pro odvoz suti na skládku nebo meziskládku jakýmkoliv způsobem silniční dopravy (i prostřednictvím kontejnerů). 4. Odvoz suti z meziskládky se oceňuje cenou 997 01-3511. | [15 empty] | PSC | 2
106 | K | 997013802 | Poplatek za uložení stavebního železobetonového odpadu na skládce (skládkovné) | t | 55.704 |  | 0 | CS ÚRS 2016 01 |  |  | základní |  | 0 | 0 | 0 | 0 | 0 | 4 | K | 2 |  |  |  | ROZPOCET | 0 | 0 | 0 | 0 | 0 | 1 | 0 | 4 | -1802909281
| PP |  | Poplatek za uložení stavebního odpadu na skládce (skládkovné) železobetonového | [15 empty] | PP | 2
| PSC |  | Poznámka k souboru cen: 1. Ceny uvedené v souboru lze po dohodě upravit podle místních podmínek. 2. Uložení odpadů neuvedených v souboru cen se oceňuje individuálně. 3. V cenách je započítán poplatek za ukládaní odpadu dle zákona 185/2001 Sb. 4. Případné drcení stavebního odpadu lze ocenit souborem cen 997 00-60 Drcení stavebního odpadu z katalogu 800-6 Demolice objektů. | [15 empty] | PSC | 2
107 | K | 997013803 | Poplatek za uložení stavebního odpadu z keramických materiálů na skládce (skládkovné) | t | 2.822 |  | 0 | CS ÚRS 2016 01 |  |  | základní |  | 0 | 0 | 0 | 0 | 0 | 4 | K | 2 |  |  |  | ROZPOCET | 0 | 0 | 0 | 0 | 0 | 1 | 0 | 4 | -2081112099
| PP |  | Poplatek za uložení stavebního odpadu na skládce (skládkovné) z keramických materiálů | [15 empty] | PP | 2
| PSC |  | Poznámka k souboru cen: 1. Ceny uvedené v souboru lze po dohodě upravit podle místních podmínek. 2. Uložení odpadů neuvedených v souboru cen se oceňuje individuálně. 3. V cenách je započítán poplatek za ukládaní odpadu dle zákona 185/2001 Sb. 4. Případné drcení stavebního odpadu lze ocenit souborem cen 997 00-60 Drcení stavebního odpadu z katalogu 800-6 Demolice objektů. | [15 empty] | PSC | 2
108 | K | 997013804 | Poplatek za uložení stavebního odpadu ze skla na skládce (skládkovné) | t | 0.019 |  | 0 | CS ÚRS 2016 01 |  |  | základní |  | 0 | 0 | 0 | 0 | 0 | 4 | K | 2 |  |  |  | ROZPOCET | 0 | 0 | 0 | 0 | 0 | 1 | 0 | 4 | -756849047
| PP |  | Poplatek za uložení stavebního odpadu na skládce (skládkovné) ze skla | [15 empty] | PP | 2
| PSC |  | Poznámka k souboru cen: 1. Ceny uvedené v souboru lze po dohodě upravit podle místních podmínek. 2. Uložení odpadů neuvedených v souboru cen se oceňuje individuálně. 3. V cenách je započítán poplatek za ukládaní odpadu dle zákona 185/2001 Sb. 4. Případné drcení stavebního odpadu lze ocenit souborem cen 997 00-60 Drcení stavebního odpadu z katalogu 800-6 Demolice objektů. | [15 empty] | PSC | 2
109 | K | 997013811 | Poplatek za uložení stavebního dřevěného odpadu na skládce (skládkovné) | t | 0.084 |  | 0 | CS ÚRS 2016 01 |  |  | základní |  | 0 | 0 | 0 | 0 | 0 | 4 | K | 2 |  |  |  | ROZPOCET | 0 | 0 | 0 | 0 | 0 | 1 | 0 | 4 | 1623319401
| PP |  | Poplatek za uložení stavebního odpadu na skládce (skládkovné) dřevěného | [15 empty] | PP | 2
| PSC |  | Poznámka k souboru cen: 1. Ceny uvedené v souboru lze po dohodě upravit podle místních podmínek. 2. Uložení odpadů neuvedených v souboru cen se oceňuje individuálně. 3. V cenách je započítán poplatek za ukládaní odpadu dle zákona 185/2001 Sb. 4. Případné drcení stavebního odpadu lze ocenit souborem cen 997 00-60 Drcení stavebního odpadu z katalogu 800-6 Demolice objektů. | [15 empty] | PSC | 2
| D | 998 | Přesun hmot |  |  |  | 0 | [5 empty] | 0 |  | 0 |  | 0 | 1 | D | 1 |  |  |  | ROZPOCET | [6 empty] | 0
110 | K | 998011001 | Přesun hmot pro budovy zděné v do 6 m | t | 1143.043 |  | 0 | CS ÚRS 2016 01 |  |  | základní |  | 0 | 0 | 0 | 0 | 0 | 4 | K | 2 |  |  |  | ROZPOCET | 0 | 0 | 0 | 0 | 0 | 1 | 0 | 4 | 664793516
| PP |  | Přesun hmot pro budovy občanské výstavby, bydlení, výrobu a služby s nosnou svislou konstrukcí zděnou z cihel, tvárnic nebo kamene vodorovná dopravní vzdálenost do 100 m pro budovy výšky do 6 m | [15 empty] | PP | 2
| PSC |  | Poznámka k souboru cen: 1. Ceny -7001 až -7006 lze použít v případě, kdy dochází ke ztížení přesunu např. tím, že není možné instalovat jeřáb. 2. K cenám -7001 až -7006 lze použít příplatky za zvětšený přesun -1014 až -1019, -2034 až -2039 nebo -2114 až 2119. 3. Jestliže pro svislý přesun používá zařízení investora (např. výtah v budově), užijí se pro ocenění přesunu hmot ceny stanovené pro nejmenší výšku, tj. 6 m. | [15 empty] | PSC | 2
| D | PSV | Práce a dodávky PSV |  |  |  | 0 | [5 empty] | 0 |  | 18.1161 |  | 0 | 2 | D | 0 |  |  |  | ROZPOCET | [6 empty] | 0
| D | 711 | Izolace proti vodě, vlhkosti a plynům |  |  |  | 0 | [5 empty] | 0 |  | 3.1882 |  | 0 | 2 | D | 1 |  |  |  | ROZPOCET | [6 empty] | 0
111 | K | 711111001 | Provedení izolace proti zemní vlhkosti vodorovné za studena nátěrem penetračním | m2 | 412.555 |  | 0 | CS ÚRS 2016 01 |  |  | základní |  | 0 | 0 | 0 | 0 | 0 | 16 | K | 2 |  |  |  | ROZPOCET | 0 | 0 | 0 | 0 | 0 | 1 | 0 | 16 | -1384584732
| PP |  | Provedení izolace proti zemní vlhkosti natěradly a tmely za studena na ploše vodorovné V nátěrem penetračním | [15 empty] | PP | 2
| PSC |  | Poznámka k souboru cen: 1. Izolace plochy jednotlivě do 10 m2 se oceňují skladebně cenou příslušné izolace a cenou 711 19-9095 Příplatek za plochu do 10 m2. | [15 empty] | PSC | 2
| P |  | Poznámka k položce: Odkaz na část projektové dokumentace : výkres č.D: SO 101.1.01 a SO 101.1.03 | [15 empty] | P | 2
| VV |  | "hydroizolace vrchního líce základové desky" 28,85*14,30 |  | 412.555 | [13 empty] | VV | 2 | 2 | True | 0 | ROZPOCET
112 | M | 111631500 | lak asfaltový ALP/9 (t) bal 9 kg | t | 0.124 |  | 0 | CS ÚRS 2016 01 |  |  | základní |  | 0 | 1 | 0.124 | 0 | 0 | 32 | M | 2 |  |  |  | ROZPOCET | 0 | 0 | 0 | 0 | 0 | 1 | 0 | 16 | -317575762
| PP |  | Výrobky asfaltové izolační a zálivkové hmoty asfalty oxidované stavebně-izolační k penetraci suchých a očištěných podkladů pod asfaltové izolační krytiny a izolace ALP/9 bal 9 kg | [15 empty] | PP | 2
| P |  | Poznámka k položce: Spotřeba 0,3-0,4kg/m2 dle povrchu, ředidlo technický benzín | [15 empty] | P | 2
| VV |  | 412,555*0,0003 'Přepočtené koeficientem množství |  | 0.124 | [13 empty] | VV | 2 | 2 | False | 1 | ROZPOCET
113 | K | 711112001 | Provedení izolace proti zemní vlhkosti svislé za studena nátěrem penetračním | m2 | 51.78 |  | 0 | CS ÚRS 2016 01 |  |  | základní |  | 0 | 0 | 0 | 0 | 0 | 16 | K | 2 |  |  |  | ROZPOCET | 0 | 0 | 0 | 0 | 0 | 1 | 0 | 16 | 1305389462
| PP |  | Provedení izolace proti zemní vlhkosti natěradly a tmely za studena na ploše svislé S nátěrem penetračním | [15 empty] | PP | 2
| PSC |  | Poznámka k souboru cen: 1. Izolace plochy jednotlivě do 10 m2 se oceňují skladebně cenou příslušné izolace a cenou 711 19-9095 Příplatek za plochu do 10 m2. | [15 empty] | PSC | 2
| P |  | Poznámka k položce: Odkaz na část projektové dokumentace : výkres č.D: SO 101.1.01 a SO 101.1.03 | [15 empty] | P | 2
| VV |  | "hydroizolace boků základové desky" (28,85*2+14,3*2)*0,15 |  | 12.945 | [13 empty] | VV | 2 | 2 | True | 0 | ROZPOCET
| VV |  | "přetažení hydroizolace na vnější líc obvodového zdiva" (28,85*2+14,3*2)*0,45 |  | 38.835 | [13 empty] | VV | 2 | 2 | True | 0 | ROZPOCET
114 | M | 111631500 | lak asfaltový ALP/9 (t) bal 9 kg | t | 0.018 |  | 0 | CS ÚRS 2016 01 |  |  | základní |  | 0 | 1 | 0.018 | 0 | 0 | 32 | M | 2 |  |  |  | ROZPOCET | 0 | 0 | 0 | 0 | 0 | 1 | 0 | 16 | -1388640376
| PP |  | Výrobky asfaltové izolační a zálivkové hmoty asfalty oxidované stavebně-izolační k penetraci suchých a očištěných podkladů pod asfaltové izolační krytiny a izolace ALP/9 bal 9 kg | [15 empty] | PP | 2
| P |  | Poznámka k položce: Spotřeba 0,3-0,4kg/m2 dle povrchu, ředidlo technický benzín | [15 empty] | P | 2
| VV |  | 51,78*0,00035 'Přepočtené koeficientem množství |  | 0.018 | [13 empty] | VV | 2 | 2 | False | 1 | ROZPOCET
115 | K | 711141559 | Provedení izolace proti zemní vlhkosti pásy přitavením vodorovné NAIP | m2 | 412.555 |  | 0 | CS ÚRS 2016 01 |  |  | základní |  | 0 | 0.0004 | 0.16502 | 0 | 0 | 16 | K | 2 |  |  |  | ROZPOCET | 0 | 0 | 0 | 0 | 0 | 1 | 0 | 16 | -366855626
| PP |  | Provedení izolace proti zemní vlhkosti pásy přitavením NAIP na ploše vodorovné V | [15 empty] | PP | 2
| PSC |  | Poznámka k souboru cen: 1. Izolace plochy jednotlivě do 10 m2 se oceňují skladebně cenou příslušné izolace a cenou 711 19-9097 Příplatek za plochu do 10 m2. | [15 empty] | PSC | 2
| P |  | Poznámka k položce: Odkaz na část projektové dokumentace : výkres č.D: SO 101.1.01 a SO 101.1.03 | [15 empty] | P | 2
| VV |  | "hydroizolace vrchního líce základové desky" 28,85*14,30 |  | 412.555 | [13 empty] | VV | 2 | 2 | True | 0 | ROZPOCET
116 | M | 628520150 | pás asfaltovaný modifikovaný SBS tl.4mm s vložkou ze skleněné tkaniny a separační PE folií | m2 | 474.438 |  | 0 | CS ÚRS 2016 01 |  |  | základní |  | 0 | 0.005 | 2.3722 | 0 | 0 | 32 | M | 2 |  |  |  | ROZPOCET | 0 | 0 | 0 | 0 | 0 | 1 | 0 | 16 | 1249587700
| VV |  | 412,555*1,15 'Přepočtené koeficientem množství |  | 474.438 | [13 empty] | VV | 2 | 2 | False | 1 | ROZPOCET
117 | K | 711142559 | Provedení izolace proti zemní vlhkosti pásy přitavením svislé NAIP | m2 | 51.78 |  | 0 | CS ÚRS 2016 01 |  |  | základní |  | 0 | 0.0004 | 0.020712 | 0 | 0 | 16 | K | 2 |  |  |  | ROZPOCET | 0 | 0 | 0 | 0 | 0 | 1 | 0 | 16 | 569396044
| PP |  | Provedení izolace proti zemní vlhkosti pásy přitavením NAIP na ploše svislé S | [15 empty] | PP | 2
| PSC |  | Poznámka k souboru cen: 1. Izolace plochy jednotlivě do 10 m2 se oceňují skladebně cenou příslušné izolace a cenou 711 19-9097 Příplatek za plochu do 10 m2. | [15 empty] | PSC | 2
| P |  | Poznámka k položce: Odkaz na část projektové dokumentace : výkres č.D: SO 101.1.01 a SO 101.1.03 | [15 empty] | P | 2
| VV |  | "hydroizolace boků základové desky" (28,85*2+14,3*2)*0,15 |  | 12.945 | [13 empty] | VV | 2 | 2 | True | 0 | ROZPOCET
| VV |  | "přetažení hydroizolace na vnější líc obvodového zdiva" (28,85*2+14,3*2)*0,45 |  | 38.835 | [13 empty] | VV | 2 | 2 | True | 0 | ROZPOCET
118 | M | 628520150 | pás asfaltovaný modifikovaný SBS tl.4mm s vložkou ze skleněné tkaniny a separační PE folií | m2 | 59.547 |  | 0 | CS ÚRS 2016 01 |  |  | základní |  | 0 | 0.005 | 0.29773 | 0 | 0 | 32 | M | 2 |  |  |  | ROZPOCET | 0 | 0 | 0 | 0 | 0 | 1 | 0 | 16 | -1396546008
| VV |  | 51,78*1,15 'Přepočtené koeficientem množství |  | 59.547 | [13 empty] | VV | 2 | 2 | False | 1 | ROZPOCET
119 | K | 711493111 | Izolace proti podpovrchové a tlakové vodě vodorovná 2-složkovou flexibilní cementem pojenou minerální hydroizolační stěrkou | m2 | 18.6 |  | 0 | CS ÚRS 2016 01 |  |  | základní |  | 0 | 0.00458 | 0.085188 | 0 | 0 | 16 | K | 2 |  |  |  | ROZPOCET | 0 | 0 | 0 | 0 | 0 | 1 | 0 | 16 | 1561598645
| P |  | Poznámka k položce: Odkaz na část projektové dokumentace : výkres č.D: SO 101.1.02 | [15 empty] | P | 2
| VV |  | "stěrková hydroizolace podlahy v m.č.105" 2,30 |  | 2.3 | [13 empty] | VV | 2 | 2 | True | 0 | ROZPOCET
| VV |  | "stěrková hydroizolace podlahy v m.č.111" 3,65 |  | 3.65 | [13 empty] | VV | 2 | 2 | True | 0 | ROZPOCET
| VV |  | "stěrková hydroizolace podlahy v m.č.112" 3,75 |  | 3.75 | [13 empty] | VV | 2 | 2 | True | 0 | ROZPOCET
| VV |  | "stěrková hydroizolace podlahy v m.č.115" 8,9 |  | 8.9 | [13 empty] | VV | 2 | 2 | True | 0 | ROZPOCET
120 | K | 711493121 | Izolace proti podpovrchové a tlakové vodě svislá 2-složkovou flexibilní cementem pojenou minerální hydroizolační stěrkou | m2 | 23 |  | 0 | CS ÚRS 2016 01 |  |  | základní |  | 0 | 0.00458 | 0.10534 | 0 | 0 | 16 | K | 2 |  |  |  | ROZPOCET | 0 | 0 | 0 | 0 | 0 | 1 | 0 | 16 | -601598376
| P |  | Poznámka k položce: Odkaz na část projektové dokumentace : výkres č.D: SO 101.1.02 | [15 empty] | P | 2
| VV |  | "stěrková hydroizolace za sprchovým koutem v.2000mm v m.č.105" 1,1*2*2,0 |  | 4.4 | [13 empty] | VV | 2 | 2 | True | 0 | ROZPOCET
| VV |  | "stěrková hydroizolace za sprchovým koutem v.2000mm v m.č.111" 1,1*2*2,0 |  | 4.4 | [13 empty] | VV | 2 | 2 | True | 0 | ROZPOCET
| VV |  | "stěrková hydroizolace za sprchovým koutem v.2000mm v m.č.112" 1,1*2*2,0 |  | 4.4 | [13 empty] | VV | 2 | 2 | True | 0 | ROZPOCET
| VV |  | "stěrková hydroizolace za sprchovým koutem v.2000mm v m.č.115" (2,5+1,2*2)*2,0 |  | 9.8 | [13 empty] | VV | 2 | 2 | True | 0 | ROZPOCET
121 | K | 998711201 | Přesun hmot procentní pro izolace proti vodě, vlhkosti a plynům v objektech v do 6 m | % |  |  | 0 | CS ÚRS 2016 01 |  |  | základní |  | 0 | 0 | 0 | 0 | 0 | 16 | K | 2 |  |  |  | ROZPOCET | 0 | 0 | 0 | 0 | 0 | 1 | 0 | 16 | 1842590300
| PP |  | Přesun hmot pro izolace proti vodě, vlhkosti a plynům stanovený procentní sazbou z ceny vodorovná dopravní vzdálenost do 50 m v objektech výšky do 6 m | [15 empty] | PP | 2
| PSC |  | Poznámka k souboru cen: 1. Ceny pro přesun hmot stanovený z hmotnosti přesunovaného materiálu se používají tehdy, pokud je možné určit hmotnost za celý stavební díl. Do této hmotnosti se započítává i hmotnost materiálů oceňovaných ve specifikaci. 2. Pokud nelze jednoznačně stanovit hmotnost přesunovaných materiálů, lze pro výpočet přesunu hmot použít orientačně procentní sazbu. Touto sazbou se vynásobí rozpočtové náklady za celý stavební díl včetně nákladů na materiál ve specifikacích. 3. Příplatek k cenám -1181 pro přesun prováděný bez použití mechanizace, tj. za ztížených podmínek, lze použít pouze pro hmotnost materiálu, která se tímto způsobem skutečně přemísťuje. | [15 empty] | PSC | 2
| D | 712 | Povlakové krytiny |  |  |  | 0 | [5 empty] | 0 |  | 1.6504 |  | 0 | 2 | D | 1 |  |  |  | ROZPOCET | [6 empty] | 0
122 | K | 712311101 | Provedení povlakové krytiny střech do 10° za studena lakem penetračním nebo asfaltovým | m2 | 406.535 |  | 0 | CS ÚRS 2016 01 |  |  | základní |  | 0 | 0 | 0 | 0 | 0 | 16 | K | 2 |  |  |  | ROZPOCET | 0 | 0 | 0 | 0 | 0 | 1 | 0 | 16 | -1348776885
| PP |  | Provedení povlakové krytiny střech plochých do 10 st. natěradly a tmely za studena nátěrem lakem penetračním nebo asfaltovým | [15 empty] | PP | 2
| PSC |  | Poznámka k souboru cen: 1. Povlakové krytiny střech jednotlivě do 10 m2 se oceňují skladebně cenou příslušné izolace a cenou 712 39-9095 Příplatek za plochu do 10 m2. | [15 empty] | PSC | 2
| P |  | Poznámka k položce: Odkaz na část projektové dokumentace : výkres č.D: SO 101.1.03 a SO 101.1.05 | [15 empty] | P | 2
| VV |  | "konstrukce střešního souvrství dle skladby S1 - penetrace podkladu" 28,35*13,6+(28,35*2+13,6*2)*0,25 |  | 406.535 | [13 empty] | VV | 2 | 2 | True | 0 | ROZPOCET
123 | M | 111631500 | lak asfaltový ALP/9 (t) bal 9 kg | t | 0.61 |  | 0 | CS ÚRS 2016 01 |  |  | základní |  | 0 | 1 | 0.61 | 0 | 0 | 32 | M | 2 |  |  |  | ROZPOCET | 0 | 0 | 0 | 0 | 0 | 1 | 0 | 16 | -1837866529
| PP |  | Výrobky asfaltové izolační a zálivkové hmoty asfalty oxidované stavebně-izolační k penetraci suchých a očištěných podkladů pod asfaltové izolační krytiny a izolace ALP/9 bal 9 kg | [15 empty] | PP | 2
| P |  | Poznámka k položce: Spotřeba 0,3-0,4kg/m2 dle povrchu, ředidlo technický benzín | [15 empty] | P | 2
| VV |  | 406,535*0,0015 'Přepočtené koeficientem množství |  | 0.61 | [13 empty] | VV | 2 | 2 | False | 1 | ROZPOCET
124 | K | 712341559 | Provedení povlakové krytiny střech do 10° pásy NAIP přitavením v plné ploše | m2 | 1011.718 |  | 0 | CS ÚRS 2016 01 |  |  | základní |  | 0 | 0.00088 | 0.89031 | 0 | 0 | 16 | K | 2 |  |  |  | ROZPOCET | 0 | 0 | 0 | 0 | 0 | 1 | 0 | 16 | -1617404413
| PP |  | Provedení povlakové krytiny střech plochých do 10 st. pásy přitavením NAIP v plné ploše | [15 empty] | PP | 2
| PSC |  | Poznámka k souboru cen: 1. Povlakové krytiny střech jednotlivě do 10 m2 se oceňují skladebně cenou příslušné izolace a cenou 712 39-9097 Příplatek za plochu do 10 m2. | [15 empty] | PSC | 2
| P |  | Poznámka k položce: Odkaz na část projektové dokumentace : výkres č.D: SO 101.1.03 a SO 101.1.05 | [15 empty] | P | 2
| VV |  | "konstrukce střešního souvrství dle skladby S1 - podkladní vrstva" 28,35*13,6+(28,35*2+13,6*2)*0,06+(28,35*2+13,6*2)*(0,26+1,35) |  | 525.673 | [13 empty] | VV | 2 | 2 | True | 0 | ROZPOCET
| VV |  | "přípočet podkladní vrstvy kolem střešních vpustí" 2,0 |  | 2 | [13 empty] | VV | 2 | 2 | True | 0 | ROZPOCET
| VV |  | "konstrukce střešního souvrství dle skladby S1 - krycí vrstva" 28,35*13,6+(28,35*2+13,6*2)*1,15 |  | 482.045 | [13 empty] | VV | 2 | 2 | True | 0 | ROZPOCET
| VV |  | "přípočet krycí vrstvy kolem střešních vpustí" 2,0 |  | 2 | [13 empty] | VV | 2 | 2 | True | 0 | ROZPOCET
125 | M | 1010151040 | hydroizolační asfaltový pás typu SBS z modifikovaného asfaltu vyztužený vložkou z polyesterové rohože s posypem červený | m2 | 544.551 |  | 0 |  |  |  | základní |  | 0 | 0 | 0 | 0 | 0 | 32 | M | 2 |  |  |  | ROZPOCET | 0 | 0 | 0 | 0 | 0 | 1 | 0 | 16 | 1607509636
| PP |  | Pás je na horním povrchu opatřen ochranným břidličným posypem, na spodním povrchu spalitelnou PE folií. Nosná vložka z polyesterové rohože vyztužené v podélném směru skleněnými vlákny o plošné hmotnosti 190 g.m-2. SBS modifikovaná asfaltová hmota, množství 2800 g.m-2. Tloušťka pásu 4,5 (±0,1) mm. Rozměrová stálost 0,3 %. Největší tahová síla v podélném směru 900 (±250) N/50 mm, v příčném směru 800 (±250) N/50 mm. Odolnost proti stékání 100 °C. Ohebnost za nízkých teplot -25 °C. Faktor difuzního odporu 30 000. Pás splňuje podmínky SVAP dle ČSN 73 0605-1. | [15 empty] | PP | 2
| VV |  | "konstrukce střešního souvrství dle skladby S1 - krycí vrstva" 28,35*13,6+(28,35*2+13,6*2)*1,15 |  | 482.045 | [13 empty] | VV | 2 | 2 | True | 0 | ROZPOCET
| VV |  | "přípočet krycí vrstvy kolem střešních vpustí" 2,0 |  | 2 | [13 empty] | VV | 2 | 2 | True | 0 | ROZPOCET
| VV |  | 484,045*1,125 'Přepočtené koeficientem množství |  | 544.551 | [13 empty] | VV | 2 | 2 | False | 1 | ROZPOCET
126 | M | 1010151880 | hydroizolační asfaltový pás typu SBS z modifikovaného asfaltu vyztužený vložkou ze skleněné tkaniny | m2 | 593.632 |  | 0 |  |  |  | základní |  | 0 | 0 | 0 | 0 | 0 | 32 | M | 2 |  |  |  | ROZPOCET | 0 | 0 | 0 | 0 | 0 | 1 | 0 | 16 | 1891545842
| PP |  | Pás je na horním povrchu opatřen jemným separačním posypem, na spodním povrchu spalitelnou PE folií. Nosná vložka ze skleněné tkaniny o plošné hmotnosti 200 g.m-2. SBS modifikovaná asfaltová hmota, množství 3000 g.m-2. Tloušťka pásu 4,0 (±0,2) mm. Největší tahová síla v podélném směru 1400 (±400) N/50 mm, v příčném směru 1600 (±400) N/50 mm. Odolnost proti stékání 100 °C. Ohebnost za nízkých teplot -25 °C. Faktor difuzního odporu 29 000 (±1000). Součinitel difúze radonu 1,4.10-11 m2.s-1. Pás splňuje podmínky SVAP dle ČSN 73 0605-1. | [15 empty] | PP | 2
| VV |  | "konstrukce střešního souvrství dle skladby S1 - podkladní vrstva" 28,35*13,6+(28,35*2+13,6*2)*0,06+(28,35*2+13,6*2)*(0,26+1,35) |  | 525.673 | [13 empty] | VV | 2 | 2 | True | 0 | ROZPOCET
| VV |  | "přípočet podkladní vrstvy kolem střešních vpustí" 2,0 |  | 2 | [13 empty] | VV | 2 | 2 | True | 0 | ROZPOCET
| VV |  | 527,673*1,125 'Přepočtené koeficientem množství |  | 593.632 | [13 empty] | VV | 2 | 2 | False | 1 | ROZPOCET
127 | K | 712341659 | Provedení povlakové krytiny střech do 10° pásy NAIP přitavením bodově | m2 | 417.023 |  | 0 | CS ÚRS 2016 01 |  |  | základní |  | 0 | 0.00036 | 0.15013 | 0 | 0 | 16 | K | 2 |  |  |  | ROZPOCET | 0 | 0 | 0 | 0 | 0 | 1 | 0 | 16 | -1058675942
| PP |  | Provedení povlakové krytiny střech plochých do 10 st. pásy přitavením NAIP bodově | [15 empty] | PP | 2
| PSC |  | Poznámka k souboru cen: 1. Povlakové krytiny střech jednotlivě do 10 m2 se oceňují skladebně cenou příslušné izolace a cenou 712 39-9097 Příplatek za plochu do 10 m2. | [15 empty] | PSC | 2
| P |  | Poznámka k položce: Odkaz na část projektové dokumentace : výkres č.D: SO 101.1.03 a SO 101.1.05 | [15 empty] | P | 2
| VV |  | "konstrukce střešního souvrství dle skladby S1 - parotěsnící vrstva" 28,35*13,6+(28,35*2+13,6*2)*(0,125+0,25) |  | 417.023 | [13 empty] | VV | 2 | 2 | True | 0 | ROZPOCET
128 | M | 1010301469 | pás asfaltovaný modifikovaný SBS tl.4mm s vložkou ze Al folie kašírovanou skleněnými vlákny a separační PE folií | m2 | 479.576 |  | 0 |  |  |  | základní |  | 0 | 0 | 0 | 0 | 0 | 32 | M | 2 |  |  |  | ROZPOCET | 0 | 0 | 0 | 0 | 0 | 1 | 0 | 16 | 141009961
| VV |  | 417,023*1,15 'Přepočtené koeficientem množství |  | 479.576 | [13 empty] | VV | 2 | 2 | False | 1 | ROZPOCET
129 | K | 998712201 | Přesun hmot procentní pro krytiny povlakové v objektech v do 6 m | % |  |  | 0 | CS ÚRS 2016 01 |  |  | základní |  | 0 | 0 | 0 | 0 | 0 | 16 | K | 2 |  |  |  | ROZPOCET | 0 | 0 | 0 | 0 | 0 | 1 | 0 | 16 | 853864371
| PP |  | Přesun hmot pro povlakové krytiny stanovený procentní sazbou z ceny vodorovná dopravní vzdálenost do 50 m v objektech výšky do 6 m | [15 empty] | PP | 2
| PSC |  | Poznámka k souboru cen: 1. Ceny pro přesun hmot stanovený z hmotnosti přesunovaného materiálu se používají tehdy, pokud je možné určit hmotnost za celý stavební díl. Do této hmotnosti se započítává i hmotnost materiálů oceňovaných ve specifikaci. 2. Pokud nelze jednoznačně stanovit hmotnost přesunovaných materiálů, lze pro výpočet přesunu hmot použít orientačně procentní sazbu. Touto sazbou se vynásobí rozpočtové náklady za celý stavební díl včetně nákladů na materiál ve specifikacích. 3. Příplatek k cenám -2181 pro přesun prováděný bez použití mechanizace, tj. za ztížených podmínek, lze použít pouze pro hmotnost materiálu, která se tímto způsobem skutečně přemísťuje. | [15 empty] | PSC | 2
| D | 713 | Izolace tepelné |  |  |  | 0 | [5 empty] | 0 |  | 4.0819 |  | 0 | 2 | D | 1 |  |  |  | ROZPOCET | [6 empty] | 0
130 | K | 713121121 | Montáž izolace tepelné podlah volně kladenými rohožemi, pásy, dílci, deskami 2 vrstvy | m2 | 371.22 |  | 0 | CS ÚRS 2016 01 |  |  | základní |  | 0 | 0 | 0 | 0 | 0 | 16 | K | 2 |  |  |  | ROZPOCET | 0 | 0 | 0 | 0 | 0 | 1 | 0 | 16 | 306278239
| PP |  | Montáž tepelné izolace podlah rohožemi, pásy, deskami, dílci, bloky (izolační materiál ve specifikaci) kladenými volně dvouvrstvá | [15 empty] | PP | 2
| PSC |  | Poznámka k souboru cen: 1. Množství tepelné izolace podlah okrajovými pásky k ceně -1211 se určuje v m projektované délky obložení (bez přesahů) na obvodu podlahy. | [15 empty] | PSC | 2
| P |  | Poznámka k položce: Odkaz na část projektové dokumentace : výkres č.D: SO 101.1.02 a SO 101.1.03 | [15 empty] | P | 2
| VV |  | "konstrukce podlahového souvrství dle skladby P1 a P2" 371,22 |  | 371.22 | [13 empty] | VV | 2 | 2 | True | 0 | ROZPOCET
131 | M | 1415202220 | tepelněizolační desky z pěnového polystyrenu tl.60mm s uzavřenou povrchovou strukturou (perimetrický polystyren) | m2 | 389.781 |  | 0 |  |  |  | základní |  | 0 | 0 | 0 | 0 | 0 | 32 | M | 2 |  |  |  | ROZPOCET | 0 | 0 | 0 | 0 | 0 | 1 | 0 | 16 | -1897131378
| PP |  | Pevnost v tlaku při 10 % deformaci ≥200 kPa. Hodnota součinitele tepelné vodivosti 0,034 W.m-1.K-1. Faktor difuzního odporu 40 – 100. Teplotní odolnost -150 až +80 °C. Objemová hmotnost 28 – 32 kg.m-3. Třída reakce na oheň E. Úprava hran desek polodrážka. Dlouhodobá nasákavost ≤3 % objemu. | [15 empty] | PP | 2
| VV |  | "konstrukce podlahového souvrství dle skladby P1 a P2" 371,22 |  | 371.22 | [13 empty] | VV | 2 | 2 | True | 0 | ROZPOCET
| VV |  | 371,22*1,05 'Přepočtené koeficientem množství |  | 389.781 | [13 empty] | VV | 2 | 2 | False | 1 | ROZPOCET
132 | M | 1415202230 | tepelněizolační desky z pěnového polystyrenu tl.80mm s uzavřenou povrchovou strukturou (perimetrický polystyren) | m2 | 389.781 |  | 0 |  |  |  | základní |  | 0 | 0 | 0 | 0 | 0 | 32 | M | 2 |  |  |  | ROZPOCET | 0 | 0 | 0 | 0 | 0 | 1 | 0 | 16 | -2041645976
| PP |  | Pevnost v tlaku při 10 % deformaci ≥200 kPa. Hodnota součinitele tepelné vodivosti 0,034 W.m-1.K-1. Faktor difuzního odporu 40 – 100. Teplotní odolnost -150 až +80 °C. Objemová hmotnost 28 – 32 kg.m-3. Třída reakce na oheň E. Úprava hran desek polodrážka. Dlouhodobá nasákavost ≤3 % objemu. | [15 empty] | PP | 2
| VV |  | "konstrukce podlahového souvrství dle skladby P1 a P2" 371,22 |  | 371.22 | [13 empty] | VV | 2 | 2 | True | 0 | ROZPOCET
| VV |  | 371,22*1,05 'Přepočtené koeficientem množství |  | 389.781 | [13 empty] | VV | 2 | 2 | False | 1 | ROZPOCET
133 | K | 713131141 | Montáž izolace tepelné stěn a základů lepením celoplošně rohoží, pásů, dílců, desek | m2 | 167.559 |  | 0 | CS ÚRS 2016 01 |  |  | základní |  | 0 | 0.006 | 1.0054 | 0 | 0 | 16 | K | 2 |  |  |  | ROZPOCET | 0 | 0 | 0 | 0 | 0 | 1 | 0 | 16 | 1546502394
| PP |  | Montáž tepelné izolace stěn rohožemi, pásy, deskami, dílci, bloky (izolační materiál ve specifikaci) lepením celoplošně | [15 empty] | PP | 2
| PSC |  | Poznámka k souboru cen: 1. Položky Montáž tepelných izolací stěn lze použít i pro ocenění montáže svislých tepelných izolací základových konstrukcí (základové pásy, desky apod.). 2. V cenách -1161 až -1167 nejsou započteny náklady na podkladní rošt a olištování zdí; tyto se oceňují pro kovový rošt cenami souboru 763 12-16 katalogu 763 - Konstrukce suché výstavby nebo pro dřevěný rošt cenami souboru 766 41-72 katalogu 766 – Konstrukce truhlářské. | [15 empty] | PSC | 2
| P |  | Poznámka k položce: Odkaz na část projektové dokumentace : výkres č.D: SO 101.1.01 a SO 101.1.03 | [15 empty] | P | 2
| VV |  | "zateplení vnějšího líce obvodových základových pasů" (0,5+28,95+5,25)*1,78+(8,35+28,95+0,5)*1,28+12,8*0,88 |  | 121.414 | [13 empty] | VV | 2 | 2 | True | 0 | ROZPOCET
| VV |  | "konstrukce střešního souvrství dle skladby S1 - vnitřní líc atiky (spádové klíny EPS100S tl.60-210mm)" (28,35*2+13,6*2)*0,55 |  | 46.145 | [13 empty] | VV | 2 | 2 | True | 0 | ROZPOCET
134 | M | 283722850 | deska z pěnového polystyrenu EPS 70S, 1000 x 500 x 80 mm | m2 | 50.76 |  | 0 | CS ÚRS 2016 01 |  |  | základní |  | 0 | 0.002 | 0.10152 | 0 | 0 | 32 | M | 2 |  |  |  | ROZPOCET | 0 | 0 | 0 | 0 | 0 | 1 | 0 | 16 | 1489529711
| PP |  | Desky z lehčených plastů desky z pěnového polystyrénu - samozhášivého typ EPS 70S stabil, objemová hmotnost 15 - 20 kg/m3 tepelně izolační desky pro izolace ploché střechy nebo podlahy rozměr 1000 x 500 mm, lambda=0,039 [W / m K] 80 mm | [15 empty] | PP | 2
| P |  | Poznámka k položce: lambda=0,039 [W / m K] | [15 empty] | P | 2
| VV |  | "konstrukce střešního souvrství dle skladby S1 - vnitřní líc atiky (spádové klíny EPS100S tl.60-210mm)" (28,35*2+13,6*2)*0,55 |  | 46.145 | [13 empty] | VV | 2 | 2 | True | 0 | ROZPOCET
| VV |  | 46,145*1,1 'Přepočtené koeficientem množství |  | 50.76 | [13 empty] | VV | 2 | 2 | False | 1 | ROZPOCET
135 | M | 283764220 | deska z extrudovaného polystyrénu XPS 300 SF 100 mm | m2 | 127.485 |  | 0 | CS ÚRS 2016 01 |  |  | základní |  | 0 | 0.003 | 0.38245 | 0 | 0 | 32 | M | 2 |  |  |  | ROZPOCET | 0 | 0 | 0 | 0 | 0 | 1 | 0 | 16 | 432636787
| PP |  | Desky z lehčených plastů desky z extrudovaného polystyrenu desky z extrudovaného polystyrenu XPS 300 SF hladký povrch, ozub po celém obvodu 1265 x 615 mm (krycí plocha 0,75 m2) 100 mm | [15 empty] | PP | 2
| VV |  | "zateplení vnějšího líce obvodových základových pasů" (0,5+28,95+5,25)*1,78+(8,35+28,95+0,5)*1,28+12,8*0,88 |  | 121.414 | [13 empty] | VV | 2 | 2 | True | 0 | ROZPOCET
| VV |  | 121,414*1,05 'Přepočtené koeficientem množství |  | 127.485 | [13 empty] | VV | 2 | 2 | False | 1 | ROZPOCET
136 | K | 713141131 | Montáž izolace tepelné střech plochých lepené za studena 1 vrstva rohoží, pásů, dílců, desek | m2 | 771.12 |  | 0 | CS ÚRS 2016 01 |  |  | základní |  | 0 | 0.00116 | 0.8945 | 0 | 0 | 16 | K | 2 |  |  |  | ROZPOCET | 0 | 0 | 0 | 0 | 0 | 1 | 0 | 16 | -1560010946
| PP |  | Montáž tepelné izolace střech plochých rohožemi, pásy, deskami, dílci, bloky (izolační materiál ve specifikaci) přilepenými za studena zplna, jednovrstvá | [15 empty] | PP | 2
| PSC |  | Poznámka k souboru cen: 1. Množství tepelné izolace střech plochých atikovými pásky k ceně -1211 se určuje v m projektované délky obložení (bez přesahů) na obvodu ploché střechy. | [15 empty] | PSC | 2
| P |  | Poznámka k položce: Odkaz na část projektové dokumentace : výkres č.D: SO 101.1.03 a SO 101.1.05 | [15 empty] | P | 2
| VV |  | "konstrukce střešního souvrství dle skladby S1 - spodní vrstva tepelné izolace (desky EPS70S tl.160mm)" 28,35*13,6 |  | 385.56 | [13 empty] | VV | 2 | 2 | True | 0 | ROZPOCET
| VV |  | "konstrukce střešního souvrství dle skladby S1 - horní vrstva tepelné izolace (spádové klíny EPS100S tl.60-210mm)" 28,35*13,6 |  | 385.56 | [13 empty] | VV | 2 | 2 | True | 0 | ROZPOCET
137 | M | 283722890 | deska z pěnového polystyrenu EPS 70S, 1000 x 500 x 160 mm | m2 | 404.838 |  | 0 | CS ÚRS 2016 01 |  |  | základní |  | 0 | 0.004 | 1.6194 | 0 | 0 | 32 | M | 2 |  |  |  | ROZPOCET | 0 | 0 | 0 | 0 | 0 | 1 | 0 | 16 | -1005169857
| PP |  | Desky z lehčených plastů desky z pěnového polystyrénu - samozhášivého typ EPS 70S stabil, objemová hmotnost 15 - 20 kg/m3 tepelně izolační desky pro izolace ploché střechy nebo podlahy rozměr 1000 x 500 mm, lambda=0,039 [W / m K] 160 mm | [15 empty] | PP | 2
| P |  | Poznámka k položce: lambda=0,039 [W / m K] | [15 empty] | P | 2
| VV |  | "konstrukce střešního souvrství dle skladby S1 - spodní vrstva tepelné izolace (desky EPS70S tl.160mm)" 28,35*13,6 |  | 385.56 | [13 empty] | VV | 2 | 2 | True | 0 | ROZPOCET
| VV |  | 385,56*1,05 'Přepočtené koeficientem množství |  | 404.838 | [13 empty] | VV | 2 | 2 | False | 1 | ROZPOCET
138 | M | MAT713-001 | tepelná izolace EPS100S spádové klíny tl.60-210mm | m3 | 54.654 |  | 0 |  |  |  | základní |  | 0 | 0 | 0 | 0 | 0 | 32 | M | 2 |  |  |  | ROZPOCET | 0 | 0 | 0 | 0 | 0 | 1 | 0 | 16 | -1237939080
| VV |  | "konstrukce střešního souvrství dle skladby S1 - horní vrstva tepelné izolace (spádové klíny EPS100S tl.60-210mm)" 28,35*13,6*(0,06+0,21)/2 |  | 52.051 | [13 empty] | VV | 2 | 2 | True | 0 | ROZPOCET
| VV |  | 52,051*1,05 'Přepočtené koeficientem množství |  | 54.654 | [13 empty] | VV | 2 | 2 | False | 1 | ROZPOCET
139 | M | MAT713-002 | kotevní systém pro souvrství tepelné izolace střechy | kpl | 1 |  | 0 |  |  |  | základní |  | 0 | 0 | 0 | 0 | 0 | 32 | M | 2 |  |  |  | ROZPOCET | 0 | 0 | 0 | 0 | 0 | 1 | 0 | 16 | 29020977
| PP |  | Položku nutno upřesnit v dalším stupni PD. | [15 empty] | PP | 2
| VV |  | "stanoveno agragovanou položkou" 1 |  | 1 | [13 empty] | VV | 2 | 2 | True | 0 | ROZPOCET
140 | K | 713141211 | Montáž izolace tepelné střech plochých volně položené atikový klín | m | 83.9 |  | 0 | CS ÚRS 2016 01 |  |  | základní |  | 0 | 0 | 0 | 0 | 0 | 16 | K | 2 |  |  |  | ROZPOCET | 0 | 0 | 0 | 0 | 0 | 1 | 0 | 16 | 1365573093
| PP |  | Montáž tepelné izolace střech plochých atikovými klíny kladenými volně | [15 empty] | PP | 2
| PSC |  | Poznámka k souboru cen: 1. Množství tepelné izolace střech plochých atikovými pásky k ceně -1211 se určuje v m projektované délky obložení (bez přesahů) na obvodu ploché střechy. | [15 empty] | PSC | 2
| P |  | Poznámka k položce: Odkaz na část projektové dokumentace : výkres č.D: SO 101.1.03, SO 101.1.05 a SO 101.1.10 | [15 empty] | P | 2
| VV |  | "přechodové klíny na atikové zdivo" 28,35*2+13,60*2 |  | 83.9 | [13 empty] | VV | 2 | 2 | True | 0 | ROZPOCET
141 | M | 631529020 | klín atikový přechodný z minerálních vláken rozměr 50/50/1000mm | kus | 89 |  | 0 | CS ÚRS 2016 01 |  |  | základní |  | 0 | 0.00038 | 0.03382 | 0 | 0 | 32 | M | 2 |  |  |  | ROZPOCET | 0 | 0 | 0 | 0 | 0 | 1 | 0 | 16 | -857750850
142 | K | 713191132 | Montáž izolace tepelné podlah, stropů vrchem nebo střech překrytí separační fólií z PE | m2 | 371.22 |  | 0 | CS ÚRS 2016 01 |  |  | základní |  | 0 | 0 | 0 | 0 | 0 | 16 | K | 2 |  |  |  | ROZPOCET | 0 | 0 | 0 | 0 | 0 | 1 | 0 | 16 | -1878970009
| PP |  | Montáž tepelné izolace stavebních konstrukcí - doplňky a konstrukční součásti podlah, stropů vrchem nebo střech překrytím fólií separační z PE | [15 empty] | PP | 2
| P |  | Poznámka k položce: Odkaz na část projektové dokumentace : výkres č.D: SO 101.1.02 a SO 101.1.03 | [15 empty] | P | 2
| VV |  | "konstrukce podlahového souvrství dle skladby P1 a P2 - separační folie" 371,22 |  | 371.22 | [13 empty] | VV | 2 | 2 | True | 0 | ROZPOCET
143 | M | 283231500 | fólie separační PE bal. 100 m2 | m2 | 408.342 |  | 0 | CS ÚRS 2016 01 |  |  | základní |  | 0 | 0.00011 | 0.044918 | 0 | 0 | 32 | M | 2 |  |  |  | ROZPOCET | 0 | 0 | 0 | 0 | 0 | 1 | 0 | 16 | 529832034
| PP |  | Fólie z polyetylénu a jednoduché výrobky z nich separační fólie separační fólie CEMIX PE fólie pro lité podlahy bal. 100 m2 | [15 empty] | PP | 2
| P |  | Poznámka k položce: oddělení betonových nebo samonivelačních vyrovnávacích vrstev | [15 empty] | P | 2
| VV |  | 371,22*1,1 'Přepočtené koeficientem množství |  | 408.342 | [13 empty] | VV | 2 | 2 | False | 1 | ROZPOCET
144 | K | 998713201 | Přesun hmot procentní pro izolace tepelné v objektech v do 6 m | % |  |  | 0 | CS ÚRS 2016 01 |  |  | základní |  | 0 | 0 | 0 | 0 | 0 | 16 | K | 2 |  |  |  | ROZPOCET | 0 | 0 | 0 | 0 | 0 | 1 | 0 | 16 | -1191191932
| PP |  | Přesun hmot pro izolace tepelné stanovený procentní sazbou z ceny vodorovná dopravní vzdálenost do 50 m v objektech výšky do 6 m | [15 empty] | PP | 2
| PSC |  | Poznámka k souboru cen: 1. Ceny pro přesun hmot stanovený z hmotnosti přesunovaného materiálu se používají tehdy, pokud je možné určit hmotnost za celý stavební díl. Do této hmotnosti se započítává i hmotnost materiálů oceňovaných ve specifikaci. 2. Pokud nelze jednoznačně stanovit hmotnost přesunovaných materiálů, lze pro výpočet přesunu hmot použít orientačně procentní sazbu. Touto sazbou se vynásobí rozpočtové náklady za celý stavební díl včetně nákladů na materiál ve specifikacích. 3. Příplatek k cenám -3181 pro přesun prováděný bez použití mechanizace, tj. za ztížených podmínek, lze použít pouze pro hmotnost materiálu, která se tímto způsobem skutečně přemísťuje. | [15 empty] | PSC | 2
| D | 721 | Zdravotechnika - vnitřní kanalizace |  |  |  | 0 | [5 empty] | 0 |  | 0.00622 |  | 0 | 2 | D | 1 |  |  |  | ROZPOCET | [6 empty] | 0
145 | K | Agr.cena 721-001 | Montáž střešního vtoku se svislým odtokem D100mm vyhřívaného | kus | 2 |  | 0 |  |  |  | základní |  | 0 | 0 | 0 | 0 | 0 | 4 | K | 2 |  |  |  | ROZPOCET | 0 | 0 | 0 | 0 | 0 | 1 | 0 | 4 | 973564003
| P |  | Poznámka k položce: Odkaz na část projektové dokumentace : výkres č.D: SO 101.1.05 a SO 101.1.10 | [15 empty] | P | 2
146 | M | 562311020 | vtok střešní s folií BITUMEN pro pl.stř.HL62.1H/1 s vyhříváním 75-160 mm | kus | 2 |  | 0 | CS ÚRS 2016 01 |  |  | základní |  | 0 | 0.00311 | 0.00622 | 0 | 0 | 8 | M | 2 |  |  |  | ROZPOCET | 0 | 0 | 0 | 0 | 0 | 1 | 0 | 4 | -1422962816
| PP |  | Materiál stavební instalační z plastů vtoky, vpusti, hlavice HL vtok střešní s izolační folií BITUMEN pro plochou střechu HL62.1H/1 s vyhříváním | [15 empty] | PP | 2
| P |  | Poznámka k položce: Střešní vtok pro ploché střechy, s elektrickým ohřevem, 230V, samoregulační topný kabel, dodávka bez termostatu, se svislým odtokem DN75, s továrně napojenou asfaltovou izolační manžetou, s plastovým záchytným košem. K napojení na systémy asfaltových hydroizolací. | [15 empty] | P | 2
| VV |  | "střešní vtoky" 2 |  | 2 | [13 empty] | VV | 2 | 2 | True | 0 | ROZPOCET
147 | K | 998721201 | Přesun hmot procentní pro vnitřní kanalizace v objektech v do 6 m | % |  |  | 0 | CS ÚRS 2016 01 |  |  | základní |  | 0 | 0 | 0 | 0 | 0 | 16 | K | 2 |  |  |  | ROZPOCET | 0 | 0 | 0 | 0 | 0 | 1 | 0 | 16 | -536190580
| PP |  | Přesun hmot pro vnitřní kanalizace stanovený procentní sazbou z ceny vodorovná dopravní vzdálenost do 50 m v objektech výšky do 6 m | [15 empty] | PP | 2
| PSC |  | Poznámka k souboru cen: 1. Ceny pro přesun hmot stanovený z hmotnosti přesunovaného materiálu se používají tehdy, pokud je možné určit hmotnost za celý stavební díl. Do této hmotnosti se započítává i hmotnost materiálů oceňovaných ve specifikaci. 2. Pokud nelze jednoznačně stanovit hmotnost přesunovaných materiálů, lze pro výpočet přesunu hmot použít orientačně procentní sazbu. Touto sazbou se vynásobí rozpočtové náklady za celý stavební díl včetně nákladů na materiál ve specifikacích. 3. Příplatek k cenám -1181 pro přesun prováděný bez použití mechanizace, tj. za ztížených podmínek, lze použít pouze pro hmotnost materiálu, která se tímto způsobem skutečně přemísťuje. | [15 empty] | PSC | 2
| D | 762 | Konstrukce tesařské |  |  |  | 0 | [5 empty] | 0 |  | 0.98901 |  | 0 | 2 | D | 1 |  |  |  | ROZPOCET | [6 empty] | 0
148 | K | 762332131 | Montáž vázaných kcí krovů pravidelných z hraněného řeziva průřezové plochy do 120 cm2 | m | 175.8 |  | 0 | CS ÚRS 2016 01 |  |  | základní |  | 0 | 0 | 0 | 0 | 0 | 16 | K | 2 |  |  |  | ROZPOCET | 0 | 0 | 0 | 0 | 0 | 1 | 0 | 16 | -1550395328
| PP |  | Montáž vázaných konstrukcí krovů střech pultových, sedlových, valbových, stanových čtvercového nebo obdélníkového půdorysu, z řeziva hraněného průřezové plochy do 120 cm2 Součástí položky bude i dodávka a montáž kotevního příslušenství !!! | [15 empty] | PP | 2
| PSC |  | Poznámka k souboru cen: 1. V cenách nejsou započteny náklady na montáž kotevních želez s připojením k dřevěné konstrukci; tyto se ocení příslušnými položkami souboru cen 762 08-5 tohoto katalogu. 2. V cenách 762 33-5 nejsou započteny náklady na podpory (např. vazníky). | [15 empty] | PSC | 2
| P |  | Poznámka k položce: Odkaz na část projektové dokumentace : výkres č.D: SO 101.1.05 a SO 101.1.10 | [15 empty] | P | 2
| VV |  | "úprava horní hrany atikového zdiva (podklad pod oplechování atiky) - nosné latě" (29,35*2+14,6*2)*2 |  | 175.8 | [13 empty] | VV | 2 | 2 | True | 0 | ROZPOCET
149 | M | 605141140 | řezivo jehličnaté,střešní latě impregnované dl 3 - 5 m | m3 | 0.464 |  | 0 | CS ÚRS 2016 01 |  |  | základní |  | 0 | 0.55 | 0.2552 | 0 | 0 | 32 | M | 2 |  |  |  | ROZPOCET | 0 | 0 | 0 | 0 | 0 | 1 | 0 | 16 | 35409439
| PP |  | Řezivo jehličnaté drobné, neopracované (lišty a latě), (ČSN 49 1503, ČSN 49 2100) jehličnaté - latě střešní latě jakost I - II délka 3 - 5 m latě impregnované | [15 empty] | PP | 2
| VV |  | 175,8*0,06*0,04 |  | 0.422 | [13 empty] | VV | 2 | 2 | True | 0 | ROZPOCET
| VV |  | 0,422*1,1 'Přepočtené koeficientem množství |  | 0.464 | [13 empty] | VV | 2 | 2 | False | 1 | ROZPOCET
150 | K | 762341037 | Bednění střech rovných z desek OSB tl 25 mm na sraz šroubovaných na rošt | m2 | 45.269 |  | 0 | CS ÚRS 2016 01 |  |  | základní |  | 0 | 0.01621 | 0.73381 | 0 | 0 | 16 | K | 2 |  |  |  | ROZPOCET | 0 | 0 | 0 | 0 | 0 | 1 | 0 | 16 | 1735066657
| PP |  | Bednění a laťování bednění střech rovných sklonu do 60 st. s vyřezáním otvorů z dřevoštěpkových desek OSB šroubovaných na rošt 25 mm na sraz, tloušťky desky | [15 empty] | PP | 2
| PSC |  | Poznámka k souboru cen: 1. V cenách -1011 až -1149 bednění střech z desek OSB a CETRIS jsou započteny i náklady na dodávku spojovacích prostředků, na tyto položky se nevztahuje ocenění dodávky spojovacích prostředků položka 762 39-5000. | [15 empty] | PSC | 2
| P |  | Poznámka k položce: Odkaz na část projektové dokumentace : výkres č.D: SO 101.1.05 a SO 101.1.10 | [15 empty] | P | 2
| VV |  | "úprava horní hrany atikového zdiva (podklad pod oplechování atiky)" (29,35*2+14,6*2)*0,515 |  | 45.269 | [13 empty] | VV | 2 | 2 | True | 0 | ROZPOCET
151 | K | 998762201 | Přesun hmot procentní pro kce tesařské v objektech v do 6 m | % |  |  | 0 | CS ÚRS 2016 01 |  |  | základní |  | 0 | 0 | 0 | 0 | 0 | 16 | K | 2 |  |  |  | ROZPOCET | 0 | 0 | 0 | 0 | 0 | 1 | 0 | 16 | 780548677
| PP |  | Přesun hmot pro konstrukce tesařské stanovený procentní sazbou z ceny vodorovná dopravní vzdálenost do 50 m v objektech výšky do 6 m | [15 empty] | PP | 2
| PSC |  | Poznámka k souboru cen: 1. Ceny pro přesun hmot stanovený z hmotnosti přesunovaného materiálu se používají tehdy, pokud je možné určit hmotnost za celý stavební díl. Do této hmotnosti se započítává i hmotnost materiálů oceňovaných ve specifikaci. 2. Pokud nelze jednoznačně stanovit hmotnost přesunovaných materiálů, lze pro výpočet přesunu hmot použít orientačně procentní sazbu. Touto sazbou se vynásobí rozpočtové náklady za celý stavební díl včetně nákladů na materiál ve specifikacích. 3. Příplatek k cenám -2181 pro přesun prováděný bez použití mechanizace, tj. za ztížených podmínek, lze použít pouze pro hmotnost materiálu, která se tímto způsobem skutečně přemísťuje. | [15 empty] | PSC | 2
| D | 763 | Konstrukce suché výstavby |  |  |  | 0 | [5 empty] | 0 |  | 2.4159 |  | 0 | 2 | D | 1 |  |  |  | ROZPOCET | [6 empty] | 0
152 | K | 763131411 | SDK podhled desky 1xA 12,5 bez TI dvouvrstvá spodní kce profil CD+UD | m2 | 172.09 |  | 0 | CS ÚRS 2016 01 |  |  | základní |  | 0 | 0.01223 | 2.1047 | 0 | 0 | 16 | K | 2 |  |  |  | ROZPOCET | 0 | 0 | 0 | 0 | 0 | 1 | 0 | 16 | -8170311
| PP |  | Podhled ze sádrokartonových desek dvouvrstvá zavěšená spodní konstrukce z ocelových profilů CD, UD jednoduše opláštěná deskou standardní A, tl. 12,5 mm, bez TI | [15 empty] | PP | 2
| PSC |  | Poznámka k souboru cen: 1. V cenách jsou započteny i náklady na tmelení a výztužnou pásku. 2. V cenách nejsou započteny náklady na základní penetrační nátěr; tyto se oceňují cenou -1714. 3. Ceny 763 13-13 lze použít i pro dvouvrstvou dřevěnou spodní konstrukci s nosnými latěmi 60 x 40 mm a montážnímu latěmi 48 x 24 mm. 4. Ceny -1611 až -1613 Montáž nosné konstrukce je stanoveny pro m2 plochy podhledu. 5. V ceně -1611 nejsou započteny náklady na dřevo a v cenách -2612 a -2613 náklady na profily; tyto se oceňují ve specifikaci. Doporučené množství na 1 m2 příčky je 3,0 m profilu CD a 0,9 m profilu UD. 6. V cenách -1621 až -1624 Montáž desek nejsou započteny náklady na desky; tato dodávka se oceňuje ve specifikaci. 7. V ceně -1763 Příplatek za průhyb nosného stropu přes 20 mm je započtena pouze montáž, atypický profil se oceňuje individuálně ve specifikaci. | [15 empty] | PSC | 2
| P |  | Poznámka k položce: Odkaz na část projektové dokumentace : výkres č.D: SO 101.1.02 a SO 101.1.03 | [15 empty] | P | 2
| VV |  | "dle specifikace místností" 172,09 |  | 172.09 | [13 empty] | VV | 2 | 2 | True | 0 | ROZPOCET
153 | K | 763131714 | SDK podhled základní penetrační nátěr | m2 | 172.09 |  | 0 | CS ÚRS 2016 01 |  |  | základní |  | 0 | 0.0001 | 0.017209 | 0 | 0 | 16 | K | 2 |  |  |  | ROZPOCET | 0 | 0 | 0 | 0 | 0 | 1 | 0 | 16 | 330434365
| PP |  | Podhled ze sádrokartonových desek ostatní práce a konstrukce na podhledech ze sádrokartonových desek základní penetrační nátěr | [15 empty] | PP | 2
| PSC |  | Poznámka k souboru cen: 1. V cenách jsou započteny i náklady na tmelení a výztužnou pásku. 2. V cenách nejsou započteny náklady na základní penetrační nátěr; tyto se oceňují cenou -1714. 3. Ceny 763 13-13 lze použít i pro dvouvrstvou dřevěnou spodní konstrukci s nosnými latěmi 60 x 40 mm a montážnímu latěmi 48 x 24 mm. 4. Ceny -1611 až -1613 Montáž nosné konstrukce je stanoveny pro m2 plochy podhledu. 5. V ceně -1611 nejsou započteny náklady na dřevo a v cenách -2612 a -2613 náklady na profily; tyto se oceňují ve specifikaci. Doporučené množství na 1 m2 příčky je 3,0 m profilu CD a 0,9 m profilu UD. 6. V cenách -1621 až -1624 Montáž desek nejsou započteny náklady na desky; tato dodávka se oceňuje ve specifikaci. 7. V ceně -1763 Příplatek za průhyb nosného stropu přes 20 mm je započtena pouze montáž, atypický profil se oceňuje individuálně ve specifikaci. | [15 empty] | PSC | 2
| P |  | Poznámka k položce: Odkaz na část projektové dokumentace : výkres č.D: SO 101.1.02 a SO 101.1.03 | [15 empty] | P | 2
154 | K | 763131771 | Příplatek k SDK podhledu za rovinnost kvality Q3 | m2 | 172.09 |  | 0 | CS ÚRS 2016 01 |  |  | základní |  | 0 | 0.0001 | 0.017209 | 0 | 0 | 16 | K | 2 |  |  |  | ROZPOCET | 0 | 0 | 0 | 0 | 0 | 1 | 0 | 16 | 284461900
| PP |  | Podhled ze sádrokartonových desek Příplatek k cenám za rovinnost kvality Q3 – speciální tmelení | [15 empty] | PP | 2
| PSC |  | Poznámka k souboru cen: 1. V cenách jsou započteny i náklady na tmelení a výztužnou pásku. 2. V cenách nejsou započteny náklady na základní penetrační nátěr; tyto se oceňují cenou -1714. 3. Ceny 763 13-13 lze použít i pro dvouvrstvou dřevěnou spodní konstrukci s nosnými latěmi 60 x 40 mm a montážnímu latěmi 48 x 24 mm. 4. Ceny -1611 až -1613 Montáž nosné konstrukce je stanoveny pro m2 plochy podhledu. 5. V ceně -1611 nejsou započteny náklady na dřevo a v cenách -2612 a -2613 náklady na profily; tyto se oceňují ve specifikaci. Doporučené množství na 1 m2 příčky je 3,0 m profilu CD a 0,9 m profilu UD. 6. V cenách -1621 až -1624 Montáž desek nejsou započteny náklady na desky; tato dodávka se oceňuje ve specifikaci. 7. V ceně -1763 Příplatek za průhyb nosného stropu přes 20 mm je započtena pouze montáž, atypický profil se oceňuje individuálně ve specifikaci. | [15 empty] | PSC | 2
| P |  | Poznámka k položce: Odkaz na část projektové dokumentace : výkres č.D: SO 101.1.02 a SO 101.1.03 | [15 empty] | P | 2
| VV |  | "celková plocha" 172,09 |  | 172.09 | [13 empty] | VV | 2 | 2 | True | 0 | ROZPOCET
155 | K | 763135102 | Montáž SDK kazetového podhledu z kazet 600x600 mm na zavěšenou polozapuštěnou nosnou konstrukci | m2 | 199.13 |  | 0 | CS ÚRS 2016 01 |  |  | základní |  | 0 | 0.00139 | 0.27679 | 0 | 0 | 16 | K | 2 |  |  |  | ROZPOCET | 0 | 0 | 0 | 0 | 0 | 1 | 0 | 16 | -1404997653
| PP |  | Montáž sádrokartonového podhledu kazetového demontovatelného, velikosti kazet 600x600 mm včetně zavěšené nosné konstrukce polozapuštěné | [15 empty] | PP | 2
| PSC |  | Poznámka k souboru cen: 1. V cenách montáže podhledu -5001 až -5201 jsou započteny náklady na montáž a dodávku nosné konstrukce. 2. V cenách nejsou započteny náklady na dodávku desek, kazet, lamel; jejich dodávka se oceňuje ve specifikaci. 3. Ostatní práce a konstrukce na sádrokartonových podhledech lze ocenit cenami 763 13-17. . . | [15 empty] | PSC | 2
| P |  | Poznámka k položce: Odkaz na část projektové dokumentace : výkres č.D: SO 101.1.02 a SO 101.1.03 | [15 empty] | P | 2
| VV |  | "dle specifikace místností" 199,13 |  | 199.13 | [13 empty] | VV | 2 | 2 | True | 0 | ROZPOCET
156 | M | MAT 763-001 | kazetový minerální podhled (dle výběru objednatele) | m2 | 199.13 |  | 0 |  |  |  | základní |  | 0 | 0 | 0 | 0 | 0 | 32 | M | 2 |  |  |  | ROZPOCET | 0 | 0 | 0 | 0 | 0 | 1 | 0 | 16 | 956167909
| PP |  | kazetový minerální podhled formátu 600/600mm tl.15mm s rovnou hranou a polozapuštěnou nosnou konstrukcí vč.dodávky a montáže nosné konstrukce a kotevních prvků | [15 empty] | PP | 2
157 | K | 998763401 | Přesun hmot procentní pro sádrokartonové konstrukce v objektech v do 6 m | % |  |  | 0 | CS ÚRS 2016 01 |  |  | základní |  | 0 | 0 | 0 | 0 | 0 | 16 | K | 2 |  |  |  | ROZPOCET | 0 | 0 | 0 | 0 | 0 | 1 | 0 | 16 | -632200252
| PP |  | Přesun hmot pro konstrukce montované z desek stanovený procentní sazbou z ceny vodorovná dopravní vzdálenost do 50 m v objektech výšky do 6 m | [15 empty] | PP | 2
| PSC |  | Poznámka k souboru cen: 1. Ceny pro přesun hmot stanovený z hmotnosti přesunovaného materiálu se použijí tehdy, pokud je možné určit hmotnost za celý stavební díl. Do této hmotnosti se započítává i hmotnost materiálů oceňovaných ve specifikaci. 2. Pokud nelze jednoznačně stanovit hmotnost přesunovaných materiálů, lze pro výpočet přesunu hmot použít orientačně procentní sazbu. Touto sazbou se vynásobí rozpočtové náklady za celý stavební díl včetně nákladů na materiál ve specifikacích. 3. Příplatek k cenám -3381 pro přesun prováděný bez použití mechanizace, tj. za ztížených podmínek, lze použít pouze pro hmotnost materiálu, která se tímto způsobem skutečně přemísťuje. U přesunu stanoveného procentní sazbou se ztížení přesunu ocení individuálně. | [15 empty] | PSC | 2
| D | 764 | Konstrukce klempířské |  |  |  | 0 | [5 empty] | 0 |  | 0.46857 |  | 0 | 2 | D | 1 |  |  |  | ROZPOCET | [6 empty] | 0
158 | K | 764216643 | Oplechování rovných parapetů celoplošně lepené z Pz s povrchovou úpravou rš 250 mm | m | 36.07 |  | 0 | CS ÚRS 2016 01 |  |  | základní |  | 0 | 0.00269 | 0.097028 | 0 | 0 | 16 | K | 2 |  |  |  | ROZPOCET | 0 | 0 | 0 | 0 | 0 | 1 | 0 | 16 | -184027587
| PP |  | Oplechování parapetů z pozinkovaného plechu s povrchovou úpravou rovných celoplošně lepené, bez rohů rš 250 mm | [15 empty] | PP | 2
| P |  | Poznámka k položce: Odkaz na část projektové dokumentace : výkres č.D: SO 101.1.08 | [15 empty] | P | 2
| VV |  | "dle specifikace klempířských výrobků - prvky 01-04/K" 1,32*17+0,82*4+1,57*4+4,07 |  | 36.07 | [13 empty] | VV | 2 | 2 | True | 0 | ROZPOCET
159 | K | 764244407 | Oplechování horních ploch a nadezdívek bez rohů z TiZn předzvětral plechu kotvené rš 670 mm | m | 90 |  | 0 | CS ÚRS 2016 01 |  |  | základní |  | 0 | 0.00401 | 0.3609 | 0 | 0 | 16 | K | 2 |  |  |  | ROZPOCET | 0 | 0 | 0 | 0 | 0 | 1 | 0 | 16 | 677747944
| PP |  | Oplechování horních ploch zdí a nadezdívek (atik) z titanzinkového předzvětralého plechu mechanicky kotvené rš 670 mm Včetně kotevního materiálu a příponek. | [15 empty] | PP | 2
| P |  | Poznámka k položce: Odkaz na část projektové dokumentace : výkres č.D: SO 101.1.08 | [15 empty] | P | 2
| VV |  | "dle specifikace klempířských výrobků - prvek 05/K" 90,0 |  | 90 | [13 empty] | VV | 2 | 2 | True | 0 | ROZPOCET
160 | K | 764345323 | Lemování trub, konzol, držáků z TiZn lesklého plechu střech s krytinou skládanou D do 150 mm | kus | 4 |  | 0 | CS ÚRS 2016 01 |  |  | základní |  | 0 | 0.00266 | 0.01064 | 0 | 0 | 16 | K | 2 |  |  |  | ROZPOCET | 0 | 0 | 0 | 0 | 0 | 1 | 0 | 16 | -798951839
| PP |  | Lemování trub, konzol, držáků a ostatních kusových prvků z titanzinkového lesklého válcovaného plechu střech s krytinou skládanou mimo prejzovou nebo z plechu, průměr přes 100 do 150 mm | [15 empty] | PP | 2
| P |  | Poznámka k položce: Odkaz na část projektové dokumentace : výkres č.D: SO 101.1.08 | [15 empty] | P | 2
| VV |  | "dle specifikace klempířských výrobků - prvek 06/K" 4 |  | 4 | [13 empty] | VV | 2 | 2 | True | 0 | ROZPOCET
161 | K | 998764201 | Přesun hmot procentní pro konstrukce klempířské v objektech v do 6 m | % |  |  | 0 | CS ÚRS 2016 01 |  |  | základní |  | 0 | 0 | 0 | 0 | 0 | 16 | K | 2 |  |  |  | ROZPOCET | 0 | 0 | 0 | 0 | 0 | 1 | 0 | 16 | 1599671590
| PP |  | Přesun hmot pro konstrukce klempířské stanovený procentní sazbou z ceny vodorovná dopravní vzdálenost do 50 m v objektech výšky do 6 m | [15 empty] | PP | 2
| PSC |  | Poznámka k souboru cen: 1. Ceny pro přesun hmot stanovený z hmotnosti přesunovaného materiálu se používají tehdy, pokud je možné určit hmotnost za celý stavební díl. Do této hmotnosti se započítává i hmotnost materiálů oceňovaných ve specifikaci. 2. Pokud nelze jednoznačně stanovit hmotnost přesunovaných materiálů, lze pro výpočet přesunu hmot použít orientačně procentní sazbu. Touto sazbou se vynásobí rozpočtové náklady za celý stavební díl včetně nákladů na materiál ve specifikacích. 3. Příplatek k cenám -4181 pro přesun prováděný bez použití mechanizace, tj. za ztížených podmínek, lze použít pouze pro hmotnost materiálu, která se tímto způsobem skutečně přemísťuje. | [15 empty] | PSC | 2
| D | 766 | Konstrukce truhlářské |  |  |  | 0 | [5 empty] | 0 |  | 0.075927 |  | 0 | 2 | D | 1 |  |  |  | ROZPOCET | [6 empty] | 0
162 | K | 766123520 | Montáž stěn celozasklených v do 3,50 m | m2 | 5.27 |  | 0 | CS ÚRS 2016 01 |  |  | základní |  | 0 | 0 | 0 | 0 | 0 | 16 | K | 2 |  |  |  | ROZPOCET | 0 | 0 | 0 | 0 | 0 | 1 | 0 | 16 | -980391313
| PP |  | Montáž dřevěných stěn celozasklených, výšky přes 2,75 do 3,50 m | [15 empty] | PP | 2
| PSC |  | Poznámka k souboru cen: 1. V cenách je započtena i montáž oboustranného olištování. | [15 empty] | PSC | 2
| P |  | Poznámka k položce: Odkaz na část projektové dokumentace : výkres č.D: SO 101.1.06 | [15 empty] | P | 2
| VV |  | "stěna 110/T" 1,7*3,1 |  | 5.27 | [13 empty] | VV | 2 | 2 | True | 0 | ROZPOCET
163 | M | MAT 766-000 | dřevěná stěna celoprosklená rozměr 1700/3100mm s 2-křídlými dveřmi 1700/1970mm, EW30DP3, vč.kování a zárubně | kus | 1 |  | 0 |  |  |  | základní |  | 0 | 0 | 0 | 0 | 0 | 32 | M | 2 |  |  |  | ROZPOCET | 0 | 0 | 0 | 0 | 0 | 1 | 0 | 16 | 2017639253
| PP |  | Dveře budou opatřeny samozavírači a koordinátorem zavírání křídel. Dekor a provedení určí objednatel. | [15 empty] | PP | 2
| P |  | Poznámka k položce: Odkaz na část projektové dokumentace : výkres č.D: SO 101.1.06 | [15 empty] | P | 2
164 | K | 766622131 | Montáž plastových oken plochy přes 1 m2 otevíravých výšky do 1,5 m s rámem do zdiva | m2 | 4.5 |  | 0 | CS ÚRS 2016 01 |  |  | základní |  | 0 | 0.00025 | 0.001125 | 0 | 0 | 16 | K | 2 |  |  |  | ROZPOCET | 0 | 0 | 0 | 0 | 0 | 1 | 0 | 16 | 1526918436
| PP |  | Montáž oken plastových včetně montáže rámu na polyuretanovou pěnu plochy přes 1 m2 otevíravých nebo sklápěcích do zdiva, výšky do 1,5 m | [15 empty] | PP | 2
| PSC |  | Poznámka k souboru cen: 1. V cenách montáže oken jsou započteny i náklady na zaměření, vyklínování, horizontální i vertikální vyrovnání okenního rámu, ukotvení a vyplnění spáry mezi rámem a ostěním polyuretanovou pěnou, včetně zednického začištění. 2. Tepelnou izolaci mezi ostěním a rámem okna je možné ocenit položkami 766 62 - 9 . . Příplatek k cenám za tepelnou izolaci mezi ostěním a rámem okna jsou započteny náklady na izolaci vnější i vnitřní. 3. Délka izolace se určuje v metrech délky rámu okna. | [15 empty] | PSC | 2
| P |  | Poznámka k položce: Odkaz na část projektové dokumentace : výkres č.D: SO 101.1.07 | [15 empty] | P | 2
| VV |  | "montáž oken 102/P" 0,75*1,50*4 |  | 4.5 | [13 empty] | VV | 2 | 2 | True | 0 | ROZPOCET
165 | M | SPC 766-001 | okno plastové 1-dílné rozměr 750/1500mm OTV/SKL včetně kování, odstín bílý (ozn."102/P") | kus | 4 |  | 0 |  |  |  | základní |  | 0 | 0 | 0 | 0 | 0 | 32 | M | 2 |  |  |  | ROZPOCET | 0 | 0 | 0 | 0 | 0 | 1 | 0 | 16 | -1487293397
| PP |  | okno plastové 1-dílné rozměr 750/1500mm OTV/SKL s ocelovou Pz výztuhou včetně kování, odstín bílý, zasklené izolačním trojsklem (neprůhledným), Uw=max.1,0W/m2*K, kování standardní s mikroventilací | [15 empty] | PP | 2
| P |  | Poznámka k položce: Odkaz na část projektové dokumentace : výkres č.D: SO 101.1.07 | [15 empty] | P | 2
| VV |  | "dle specifikace výplní otvorů 1.N.P.- okna" 4 |  | 4 | [13 empty] | VV | 2 | 2 | True | 0 | ROZPOCET
166 | K | 766622132 | Montáž plastových oken plochy přes 1 m2 otevíravých výšky do 2,5 m s rámem do zdiva | m2 | 56.688 |  | 0 | CS ÚRS 2016 01 |  |  | základní |  | 0 | 0.00025 | 0.014172 | 0 | 0 | 16 | K | 2 |  |  |  | ROZPOCET | 0 | 0 | 0 | 0 | 0 | 1 | 0 | 16 | -2019337890
| PP |  | Montáž oken plastových včetně montáže rámu na polyuretanovou pěnu plochy přes 1 m2 otevíravých nebo sklápěcích do zdiva, výšky přes 1,5 do 2,5 m | [15 empty] | PP | 2
| PSC |  | Poznámka k souboru cen: 1. V cenách montáže oken jsou započteny i náklady na zaměření, vyklínování, horizontální i vertikální vyrovnání okenního rámu, ukotvení a vyplnění spáry mezi rámem a ostěním polyuretanovou pěnou, včetně zednického začištění. 2. Tepelnou izolaci mezi ostěním a rámem okna je možné ocenit položkami 766 62 - 9 . . Příplatek k cenám za tepelnou izolaci mezi ostěním a rámem okna jsou započteny náklady na izolaci vnější i vnitřní. 3. Délka izolace se určuje v metrech délky rámu okna. | [15 empty] | PSC | 2
| P |  | Poznámka k položce: Odkaz na část projektové dokumentace : výkres č.D: SO 101.1.07 | [15 empty] | P | 2
| VV |  | "montáž oken 101/P" 1,25*1,75*17 |  | 37.188 | [13 empty] | VV | 2 | 2 | True | 0 | ROZPOCET
| VV |  | "montáž oken 103/P" 1,50*1,75*4 |  | 10.5 | [13 empty] | VV | 2 | 2 | True | 0 | ROZPOCET
| VV |  | "montáž okna 104/P" 4,0*2,25 |  | 9 | [13 empty] | VV | 2 | 2 | True | 0 | ROZPOCET
167 | M | SPC 766-002 | okno plastové 2-dílné rozměr 1250/1750mm OTV/SKL včetně kování, odstín bílý (ozn."101/P") | kus | 17 |  | 0 |  |  |  | základní |  | 0 | 0 | 0 | 0 | 0 | 32 | M | 2 |  |  |  | ROZPOCET | 0 | 0 | 0 | 0 | 0 | 1 | 0 | 16 | 853283725
| PP |  | okno plastové 2-dílné rozměr 1250/1750mm OTV/SKL (STULP) s ocelovou Pz výztuhou včetně kování, odstín bílý, zasklené izolačním trojsklem, Uw=max.1,0W/m2*K, kování standardní s mikroventilací | [15 empty] | PP | 2
| P |  | Poznámka k položce: Odkaz na část projektové dokumentace : výkres č.D: SO 101.1.07 | [15 empty] | P | 2
| VV |  | "dle specifikace výplní otvorů 1.N.P.- okna" 17 |  | 17 | [13 empty] | VV | 2 | 2 | True | 0 | ROZPOCET
168 | M | SPC 766-003 | okno plastové 2-dílné rozměr 1500/1750mm OTV/SKL včetně kování, odstín bílý (ozn."103/P") | kus | 4 |  | 0 |  |  |  | základní |  | 0 | 0 | 0 | 0 | 0 | 32 | M | 2 |  |  |  | ROZPOCET | 0 | 0 | 0 | 0 | 0 | 1 | 0 | 16 | -2146854501
| PP |  | okno plastové 2-dílné rozměr 1500/1750mm OTV/SKL (STULP) s ocelovou Pz výztuhou včetně kování, odstín bílý, zasklené izolačním trojsklem, Uw=max.1,0W/m2*K, kování standardní s mikroventilací | [15 empty] | PP | 2
| P |  | Poznámka k položce: Odkaz na část projektové dokumentace : výkres č.D: SO 101.1.07 | [15 empty] | P | 2
| VV |  | "dle specifikace výplní otvorů 1.N.P.- okna" 4 |  | 4 | [13 empty] | VV | 2 | 2 | True | 0 | ROZPOCET
169 | M | SPC 766-004 | okno plastové 8-dílné rozměr 4000/2250mm SKL včetně kování, odstín bílý (ozn."104/P") | kus | 1 |  | 0 |  |  |  | základní |  | 0 | 0 | 0 | 0 | 0 | 32 | M | 2 |  |  |  | ROZPOCET | 0 | 0 | 0 | 0 | 0 | 1 | 0 | 16 | 955272428
| PP |  | okno plastové 8-dílné rozměr 4000/2250mm SKL (dělené paždíkem a sloupky) s ocelovou Pz výztuhou včetně kování, odstín bílý, zasklené izolačním trojsklem, Uw=max.1,0W/m2*K, kování standardní s mikroventilací | [15 empty] | PP | 2
| P |  | Poznámka k položce: Odkaz na část projektové dokumentace : výkres č.D: SO 101.1.07 | [15 empty] | P | 2
| VV |  | "dle specifikace výplní otvorů 1.N.P.- okna" 1 |  | 1 | [13 empty] | VV | 2 | 2 | True | 0 | ROZPOCET
170 | K | 766629415 | Příplatek k montáži oken rovné ostění fólie připojovací spára do 65 mm | m | 317 |  | 0 | CS ÚRS 2016 01 |  |  | základní |  | 0 | 0.00015 | 0.04755 | 0 | 0 | 16 | K | 2 |  |  |  | ROZPOCET | 0 | 0 | 0 | 0 | 0 | 1 | 0 | 16 | 322762407
| PP |  | Montáž oken dřevěných Příplatek k cenám za tepelnou izolaci mezi ostěním a rámem okna při rovném ostění fólií, připojovací spára tl. do 65 mm | [15 empty] | PP | 2
| PSC |  | Poznámka k souboru cen: 1. V cenách montáže oken jsou započteny i náklady na zaměření, vyklínování, horizontální i vertikální vyrovnání okenního rámu, ukotvení a vyplnění spáry mezi rámem a ostěním polyuretanovou pěnou, včetně zednického začištění. 2. V cenách 766 62 - 9 . . Příplatek k cenám za tepelnou izolaci mezi ostěním a rámem okna jsou započteny náklady na izolaci vnější i vnitřní. 3. Délka izolace se určuje v metrech délky rámu okna. | [15 empty] | PSC | 2
| P |  | Poznámka k položce: Odkaz na část projektové dokumentace : výkres č.D: SO 101.1.07 | [15 empty] | P | 2
| VV |  | "vnitřní a vnější spára oken 101-104/P" ((1,25*2+1,75*2)*17+(0,75*2+1,5*2)*4+(1,5*2+1,75*2)*4+4,0*2+2,25*2)*2 |  | 317 | [13 empty] | VV | 2 | 2 | True | 0 | ROZPOCET
171 | K | 766660171 | Montáž dveřních křídel otvíravých 1křídlových š do 0,8 m do obložkové zárubně | kus | 20 |  | 0 | CS ÚRS 2016 01 |  |  | základní |  | 0 | 0 | 0 | 0 | 0 | 16 | K | 2 |  |  |  | ROZPOCET | 0 | 0 | 0 | 0 | 0 | 1 | 0 | 16 | 459012875
| PP |  | Montáž dveřních křídel dřevěných nebo plastových otevíravých do obložkové zárubně povrchově upravených jednokřídlových, šířky do 800 mm | [15 empty] | PP | 2
| PSC |  | Poznámka k souboru cen: 1. Cenami -0021 až -0031, -0161 až -0163, -0181 až -0183, se oceňují dveře s protipožární odolností do 30 min. 2. V cenách -0201 až -0272 je započtena i montáž okopného plechu, stavěče křídel a držadel kyvných dveří. 3. V cenách -0311 až -0324 jsou započtené i náklady na osazení kování, vodícího trnu, dorazů, seřízení pojezdů a následné vyrovnání a seřízení dveřních křídel. 4. V cenách -0351 až -0358 jsou započtené i náklady na osazení kování, vodícího trnu, dorazů, seřízení pojezdů na stěnu a následné vyrovnání a seřízení dveřních křídel. 5. V ceně -0722 je započtena montáž zámku, zámkové vložky a osazení štítku s klikou 6. V cenách -0311 až -0324 nejsou započtené náklady na sestavení a osazení stavebního pouzdra, tyto náklady se oceňují cenami souboru cen 642 94-6 . . . Osazení stavebního pouzdra posuvných dveří do zděné příčky, katalogu 801-1 Budovy a haly - zděné a monolitické. | [15 empty] | PSC | 2
| P |  | Poznámka k položce: Odkaz na část projektové dokumentace : výkres č.D: SO 101.1.06 | [15 empty] | P | 2
| VV |  | "dveře 102/T" 2 |  | 2 | [13 empty] | VV | 2 | 2 | True | 0 | ROZPOCET
| VV |  | "dveře 103/T" 4 |  | 4 | [13 empty] | VV | 2 | 2 | True | 0 | ROZPOCET
| VV |  | "dveře 104/T" 6 |  | 6 | [13 empty] | VV | 2 | 2 | True | 0 | ROZPOCET
| VV |  | "dveře 105/T" 8 |  | 8 | [13 empty] | VV | 2 | 2 | True | 0 | ROZPOCET
172 | K | 766660172 | Montáž dveřních křídel otvíravých 1křídlových š přes 0,8 m do obložkové zárubně | kus | 3 |  | 0 | CS ÚRS 2016 01 |  |  | základní |  | 0 | 0 | 0 | 0 | 0 | 16 | K | 2 |  |  |  | ROZPOCET | 0 | 0 | 0 | 0 | 0 | 1 | 0 | 16 | 1041975028
| PP |  | Montáž dveřních křídel dřevěných nebo plastových otevíravých do obložkové zárubně povrchově upravených jednokřídlových, šířky přes 800 mm | [15 empty] | PP | 2
| PSC |  | Poznámka k souboru cen: 1. Cenami -0021 až -0031, -0161 až -0163, -0181 až -0183, se oceňují dveře s protipožární odolností do 30 min. 2. V cenách -0201 až -0272 je započtena i montáž okopného plechu, stavěče křídel a držadel kyvných dveří. 3. V cenách -0311 až -0324 jsou započtené i náklady na osazení kování, vodícího trnu, dorazů, seřízení pojezdů a následné vyrovnání a seřízení dveřních křídel. 4. V cenách -0351 až -0358 jsou započtené i náklady na osazení kování, vodícího trnu, dorazů, seřízení pojezdů na stěnu a následné vyrovnání a seřízení dveřních křídel. 5. V ceně -0722 je započtena montáž zámku, zámkové vložky a osazení štítku s klikou 6. V cenách -0311 až -0324 nejsou započtené náklady na sestavení a osazení stavebního pouzdra, tyto náklady se oceňují cenami souboru cen 642 94-6 . . . Osazení stavebního pouzdra posuvných dveří do zděné příčky, katalogu 801-1 Budovy a haly - zděné a monolitické. | [15 empty] | PSC | 2
| P |  | Poznámka k položce: Odkaz na část projektové dokumentace : výkres č.D: SO 101.1.06 | [15 empty] | P | 2
| VV |  | "dveře 106/T" 1 |  | 1 | [13 empty] | VV | 2 | 2 | True | 0 | ROZPOCET
| VV |  | "dveře 107/T" 1 |  | 1 | [13 empty] | VV | 2 | 2 | True | 0 | ROZPOCET
| VV |  | "dveře 109/T" 1 |  | 1 | [13 empty] | VV | 2 | 2 | True | 0 | ROZPOCET
173 | M | MAT 766-005 | dveře vnitřní dřevěné 1-křídlé otočné rozměr 600-900/1970mm plné vč.kování | kus | 22 |  | 0 |  |  |  | základní |  | 0 | 0 | 0 | 0 | 0 | 32 | M | 2 |  |  |  | ROZPOCET | 0 | 0 | 0 | 0 | 0 | 1 | 0 | 16 | -1342397552
| PP |  | Technické parametry - viz projektová dokumentace stavby (Specifikace výplní otvorů 1.N.P. - dveře). Dekor a provedení určí objednatel. | [15 empty] | PP | 2
| P |  | Poznámka k položce: Odkaz na část projektové dokumentace : výkres č.D: SO 101.1.06 | [15 empty] | P | 2
| VV |  | "dveře 102/T" 2 |  | 2 | [13 empty] | VV | 2 | 2 | True | 0 | ROZPOCET
| VV |  | "dveře 103/T" 4 |  | 4 | [13 empty] | VV | 2 | 2 | True | 0 | ROZPOCET
| VV |  | "dveře 104/T" 6 |  | 6 | [13 empty] | VV | 2 | 2 | True | 0 | ROZPOCET
| VV |  | "dveře 105/T" 8 |  | 8 | [13 empty] | VV | 2 | 2 | True | 0 | ROZPOCET
| VV |  | "dveře 106/T" 1 |  | 1 | [13 empty] | VV | 2 | 2 | True | 0 | ROZPOCET
| VV |  | "dveře 107/T" 1 |  | 1 | [13 empty] | VV | 2 | 2 | True | 0 | ROZPOCET
174 | M | MAT 766-006 | dveře vnitřní dřevěné 1-křídlé otočné rozměr 1100/1970mm plné vč.kování | kus | 1 |  | 0 |  |  |  | základní |  | 0 | 0 | 0 | 0 | 0 | 32 | M | 2 |  |  |  | ROZPOCET | 0 | 0 | 0 | 0 | 0 | 1 | 0 | 16 | 2015405900
| PP |  | Technické parametry - viz projektová dokumentace stavby (Specifikace výplní otvorů 1.N.P. - dveře). Dekor a provedení určí objednatel. | [15 empty] | PP | 2
| P |  | Poznámka k položce: Odkaz na část projektové dokumentace : výkres č.D: SO 101.1.06 | [15 empty] | P | 2
| VV |  | "dveře 109/T" 1 |  | 1 | [13 empty] | VV | 2 | 2 | True | 0 | ROZPOCET
175 | K | 766660173 | Montáž dveřních křídel otvíravých 2křídlových š do 1,45 m do obložkové zárubně | kus | 1 |  | 0 | CS ÚRS 2016 01 |  |  | základní |  | 0 | 0 | 0 | 0 | 0 | 16 | K | 2 |  |  |  | ROZPOCET | 0 | 0 | 0 | 0 | 0 | 1 | 0 | 16 | -1239259497
| PP |  | Montáž dveřních křídel dřevěných nebo plastových otevíravých do obložkové zárubně povrchově upravených dvoukřídlových, šířky do 1450 mm | [15 empty] | PP | 2
| PSC |  | Poznámka k souboru cen: 1. Cenami -0021 až -0031, -0161 až -0163, -0181 až -0183, se oceňují dveře s protipožární odolností do 30 min. 2. V cenách -0201 až -0272 je započtena i montáž okopného plechu, stavěče křídel a držadel kyvných dveří. 3. V cenách -0311 až -0324 jsou započtené i náklady na osazení kování, vodícího trnu, dorazů, seřízení pojezdů a následné vyrovnání a seřízení dveřních křídel. 4. V cenách -0351 až -0358 jsou započtené i náklady na osazení kování, vodícího trnu, dorazů, seřízení pojezdů na stěnu a následné vyrovnání a seřízení dveřních křídel. 5. V ceně -0722 je započtena montáž zámku, zámkové vložky a osazení štítku s klikou 6. V cenách -0311 až -0324 nejsou započtené náklady na sestavení a osazení stavebního pouzdra, tyto náklady se oceňují cenami souboru cen 642 94-6 . . . Osazení stavebního pouzdra posuvných dveří do zděné příčky, katalogu 801-1 Budovy a haly - zděné a monolitické. | [15 empty] | PSC | 2
| P |  | Poznámka k položce: Odkaz na část projektové dokumentace : výkres č.D: SO 101.1.06 | [15 empty] | P | 2
| VV |  | "dveře 108/T" 1 |  | 1 | [13 empty] | VV | 2 | 2 | True | 0 | ROZPOCET
176 | M | MAT 766-007 | dveře vnitřní dřevěné 2-křídlé otočné rozměr 900+400/1970mm plné vč.kování | kus | 1 |  | 0 |  |  |  | základní |  | 0 | 0 | 0 | 0 | 0 | 32 | M | 2 |  |  |  | ROZPOCET | 0 | 0 | 0 | 0 | 0 | 1 | 0 | 16 | 1667297390
| PP |  | Technické parametry - viz projektová dokumentace stavby (Specifikace výplní otvorů 1.N.P. - dveře). Dekor a provedení určí objednatel. | [15 empty] | PP | 2
| P |  | Poznámka k položce: Odkaz na část projektové dokumentace : výkres č.D: SO 101.1.06 | [15 empty] | P | 2
| VV |  | "dveře 108/T" 1 |  | 1 | [13 empty] | VV | 2 | 2 | True | 0 | ROZPOCET
177 | K | 766660174 | Montáž dveřních křídel otvíravých 2křídlových š přes 1,45 m do obložkové zárubně | kus | 5 |  | 0 | CS ÚRS 2016 01 |  |  | základní |  | 0 | 0 | 0 | 0 | 0 | 16 | K | 2 |  |  |  | ROZPOCET | 0 | 0 | 0 | 0 | 0 | 1 | 0 | 16 | 1074000075
| PP |  | Montáž dveřních křídel dřevěných nebo plastových otevíravých do obložkové zárubně povrchově upravených dvoukřídlových, šířky přes 1450 mm | [15 empty] | PP | 2
| PSC |  | Poznámka k souboru cen: 1. Cenami -0021 až -0031, -0161 až -0163, -0181 až -0183, se oceňují dveře s protipožární odolností do 30 min. 2. V cenách -0201 až -0272 je započtena i montáž okopného plechu, stavěče křídel a držadel kyvných dveří. 3. V cenách -0311 až -0324 jsou započtené i náklady na osazení kování, vodícího trnu, dorazů, seřízení pojezdů a následné vyrovnání a seřízení dveřních křídel. 4. V cenách -0351 až -0358 jsou započtené i náklady na osazení kování, vodícího trnu, dorazů, seřízení pojezdů na stěnu a následné vyrovnání a seřízení dveřních křídel. 5. V ceně -0722 je započtena montáž zámku, zámkové vložky a osazení štítku s klikou 6. V cenách -0311 až -0324 nejsou započtené náklady na sestavení a osazení stavebního pouzdra, tyto náklady se oceňují cenami souboru cen 642 94-6 . . . Osazení stavebního pouzdra posuvných dveří do zděné příčky, katalogu 801-1 Budovy a haly - zděné a monolitické. | [15 empty] | PSC | 2
| P |  | Poznámka k položce: Odkaz na část projektové dokumentace : výkres č.D: SO 101.1.06 | [15 empty] | P | 2
| VV |  | "dveře 101/T" 5 |  | 5 | [13 empty] | VV | 2 | 2 | True | 0 | ROZPOCET
178 | M | MAT 766-008 | dveře vnitřní dřevěné 2-křídlé otočné rozměr 900+600/1970mm plné vč.kování | kus | 5 |  | 0 |  |  |  | základní |  | 0 | 0 | 0 | 0 | 0 | 32 | M | 2 |  |  |  | ROZPOCET | 0 | 0 | 0 | 0 | 0 | 1 | 0 | 16 | -1736904212
| PP |  | Technické parametry - viz projektová dokumentace stavby (Specifikace výplní otvorů 1.N.P. - dveře). Dekor a provedení určí objednatel. | [15 empty] | PP | 2
| P |  | Poznámka k položce: Odkaz na část projektové dokumentace : výkres č.D: SO 101.1.06 | [15 empty] | P | 2
| VV |  | "dveře 101/T" 5 |  | 5 | [13 empty] | VV | 2 | 2 | True | 0 | ROZPOCET
179 | K | 766660352 | Montáž posuvných dveří jednokřídlových průchozí šířky do 1200 mm do pojezdu na stěnu | kus | 2 |  | 0 | CS ÚRS 2016 01 |  |  | základní |  | 0 | 0 | 0 | 0 | 0 | 16 | K | 2 |  |  |  | ROZPOCET | 0 | 0 | 0 | 0 | 0 | 1 | 0 | 16 | -51707808
| PP |  | Montáž dveřních křídel dřevěných nebo plastových posuvných dveří do pojezdu na stěnu jednokřídlových, průchozí šířky přes 800 do 1200 mm | [15 empty] | PP | 2
| PSC |  | Poznámka k souboru cen: 1. Cenami -0021 až -0031, -0161 až -0163, -0181 až -0183, se oceňují dveře s protipožární odolností do 30 min. 2. V cenách -0201 až -0272 je započtena i montáž okopného plechu, stavěče křídel a držadel kyvných dveří. 3. V cenách -0311 až -0324 jsou započtené i náklady na osazení kování, vodícího trnu, dorazů, seřízení pojezdů a následné vyrovnání a seřízení dveřních křídel. 4. V cenách -0351 až -0358 jsou započtené i náklady na osazení kování, vodícího trnu, dorazů, seřízení pojezdů na stěnu a následné vyrovnání a seřízení dveřních křídel. 5. V ceně -0722 je započtena montáž zámku, zámkové vložky a osazení štítku s klikou 6. V cenách -0311 až -0324 nejsou započtené náklady na sestavení a osazení stavebního pouzdra, tyto náklady se oceňují cenami souboru cen 642 94-6 . . . Osazení stavebního pouzdra posuvných dveří do zděné příčky, katalogu 801-1 Budovy a haly - zděné a monolitické. | [15 empty] | PSC | 2
| P |  | Poznámka k položce: Odkaz na část projektové dokumentace : výkres č.D: SO 101.1.06 | [15 empty] | P | 2
| VV |  | "dveře 111/T" 2 |  | 2 | [13 empty] | VV | 2 | 2 | True | 0 | ROZPOCET
180 | M | MAT 766-009 | dveře vnitřní dřevěné 1-křídlé posuvné na stěnu rozměr 900+600/1970mm plné vč.kování a posuvného mechanizmu | kus | 2 |  | 0 |  |  |  | základní |  | 0 | 0 | 0 | 0 | 0 | 32 | M | 2 |  |  |  | ROZPOCET | 0 | 0 | 0 | 0 | 0 | 1 | 0 | 16 | -1027988626
| PP |  | Technické parametry - viz projektová dokumentace stavby (Specifikace výplní otvorů 1.N.P. - dveře). Dekor a provedení určí objednatel. | [15 empty] | PP | 2
| P |  | Poznámka k položce: Odkaz na část projektové dokumentace : výkres č.D: SO 101.1.06 | [15 empty] | P | 2
| VV |  | "dveře 111/T" 2 |  | 2 | [13 empty] | VV | 2 | 2 | True | 0 | ROZPOCET
181 | K | 766682111 | Montáž zárubní obložkových pro dveře jednokřídlové tl stěny do 170 mm | kus | 15 |  | 0 | CS ÚRS 2016 01 |  |  | základní |  | 0 | 0.00045 | 0.00675 | 0 | 0 | 16 | K | 2 |  |  |  | ROZPOCET | 0 | 0 | 0 | 0 | 0 | 1 | 0 | 16 | 2019304837
| PP |  | Montáž zárubní dřevěných, plastových nebo z lamina obložkových, pro dveře jednokřídlové, tloušťky stěny do 170 mm | [15 empty] | PP | 2
| PSC |  | Poznámka k souboru cen: 1. V cenách montáže zárubní jsou započteny i náklady na zaměření, vyklínování, horizontální i vertikální vyrovnání zárubně, ukotvení a vyplnění spáry mezi rámem a ostěním polyuretanovou pěnou, včetně zednického začištění. | [15 empty] | PSC | 2
| P |  | Poznámka k položce: Odkaz na část projektové dokumentace : výkres č.D: SO 101.1.06 | [15 empty] | P | 2
182 | M | MAT 766-010 | zárubeň interiérová obložková pro dveře 1-křídlé 600-900/1970mm a tl.stěny 80-170mm | kus | 15 |  | 0 |  |  |  | základní |  | 0 | 0 | 0 | 0 | 0 | 32 | M | 2 |  |  |  | ROZPOCET | 0 | 0 | 0 | 0 | 0 | 1 | 0 | 16 | -52964462
| PP |  | Technické parametry - viz projektová dokumentace stavby (Specifikace výplní otvorů 1.N.P. - dveře). Dekor a provedení určí objednatel. | [15 empty] | PP | 2
| P |  | Poznámka k položce: Odkaz na část projektové dokumentace : výkres č.D: SO 101.1.06 | [15 empty] | P | 2
| VV |  | "celkový počet dle specifikace dveří" 15 |  | 15 | [13 empty] | VV | 2 | 2 | True | 0 | ROZPOCET
183 | K | 766682112 | Montáž zárubní obložkových pro dveře jednokřídlové tl stěny do 350 mm | kus | 8 |  | 0 | CS ÚRS 2016 01 |  |  | základní |  | 0 | 0.00046 | 0.00368 | 0 | 0 | 16 | K | 2 |  |  |  | ROZPOCET | 0 | 0 | 0 | 0 | 0 | 1 | 0 | 16 | -1889581166
| PP |  | Montáž zárubní dřevěných, plastových nebo z lamina obložkových, pro dveře jednokřídlové, tloušťky stěny přes 170 do 350 mm | [15 empty] | PP | 2
| PSC |  | Poznámka k souboru cen: 1. V cenách montáže zárubní jsou započteny i náklady na zaměření, vyklínování, horizontální i vertikální vyrovnání zárubně, ukotvení a vyplnění spáry mezi rámem a ostěním polyuretanovou pěnou, včetně zednického začištění. | [15 empty] | PSC | 2
| P |  | Poznámka k položce: Odkaz na část projektové dokumentace : výkres č.D: SO 101.1.06 | [15 empty] | P | 2
184 | M | MAT 766-011 | zárubeň interiérová obložková pro dveře 1-křídlé 600-900/1970mm a tl.stěny 170-350mm | kus | 7 |  | 0 |  |  |  | základní |  | 0 | 0 | 0 | 0 | 0 | 32 | M | 2 |  |  |  | ROZPOCET | 0 | 0 | 0 | 0 | 0 | 1 | 0 | 16 | 279576195
| PP |  | Technické parametry - viz projektová dokumentace stavby (Specifikace výplní otvorů 1.N.P. - dveře). Dekor a provedení určí objednatel. | [15 empty] | PP | 2
| P |  | Poznámka k položce: Odkaz na část projektové dokumentace : výkres č.D: SO 101.1.06 | [15 empty] | P | 2
| VV |  | "celkový počet dle specifikace dveří" 7 |  | 7 | [13 empty] | VV | 2 | 2 | True | 0 | ROZPOCET
185 | M | MAT 766-012 | zárubeň interiérová obložková pro dveře 1-křídlé 1100/1970mm a tl.stěny 170-350mm | kus | 1 |  | 0 |  |  |  | základní |  | 0 | 0 | 0 | 0 | 0 | 32 | M | 2 |  |  |  | ROZPOCET | 0 | 0 | 0 | 0 | 0 | 1 | 0 | 16 | 497214881
| PP |  | Technické parametry - viz projektová dokumentace stavby (Specifikace výplní otvorů 1.N.P. - dveře). Dekor a provedení určí objednatel. | [15 empty] | PP | 2
| P |  | Poznámka k položce: Odkaz na část projektové dokumentace : výkres č.D: SO 101.1.06 | [15 empty] | P | 2
| VV |  | "celkový počet dle specifikace dveří" 1 |  | 1 | [13 empty] | VV | 2 | 2 | True | 0 | ROZPOCET
186 | K | 766682121 | Montáž zárubní obložkových pro dveře dvoukřídlové tl stěny do 170 mm | kus | 1 |  | 0 | CS ÚRS 2016 01 |  |  | základní |  | 0 | 0.00045 | 0.00045 | 0 | 0 | 16 | K | 2 |  |  |  | ROZPOCET | 0 | 0 | 0 | 0 | 0 | 1 | 0 | 16 | -1936657308
| PP |  | Montáž zárubní dřevěných, plastových nebo z lamina obložkových, pro dveře dvoukřídlové, tloušťky stěny do 170 mm | [15 empty] | PP | 2
| PSC |  | Poznámka k souboru cen: 1. V cenách montáže zárubní jsou započteny i náklady na zaměření, vyklínování, horizontální i vertikální vyrovnání zárubně, ukotvení a vyplnění spáry mezi rámem a ostěním polyuretanovou pěnou, včetně zednického začištění. | [15 empty] | PSC | 2
187 | M | MAT 766-013 | zárubeň interiérová obložková pro dveře 2-křídlé 1300/1970mm a tl.stěny 80-170mm | kus | 1 |  | 0 |  |  |  | základní |  | 0 | 0 | 0 | 0 | 0 | 32 | M | 2 |  |  |  | ROZPOCET | 0 | 0 | 0 | 0 | 0 | 1 | 0 | 16 | 943241006
| PP |  | Technické parametry - viz projektová dokumentace stavby (Specifikace výplní otvorů 1.N.P. - dveře). Dekor a provedení určí objednatel. | [15 empty] | PP | 2
| VV |  | "celkový počet dle specifikace dveří" 1 |  | 1 | [13 empty] | VV | 2 | 2 | True | 0 | ROZPOCET
188 | K | 766682122 | Montáž zárubní obložkových pro dveře dvoukřídlové tl stěny do 350 mm | kus | 5 |  | 0 | CS ÚRS 2016 01 |  |  | základní |  | 0 | 0.00044 | 0.0022 | 0 | 0 | 16 | K | 2 |  |  |  | ROZPOCET | 0 | 0 | 0 | 0 | 0 | 1 | 0 | 16 | -35783708
| PP |  | Montáž zárubní dřevěných, plastových nebo z lamina obložkových, pro dveře dvoukřídlové, tloušťky stěny přes 170 do 350 mm | [15 empty] | PP | 2
| PSC |  | Poznámka k souboru cen: 1. V cenách montáže zárubní jsou započteny i náklady na zaměření, vyklínování, horizontální i vertikální vyrovnání zárubně, ukotvení a vyplnění spáry mezi rámem a ostěním polyuretanovou pěnou, včetně zednického začištění. | [15 empty] | PSC | 2
189 | M | MAT 766-014 | zárubeň interiérová obložková pro dveře 2-křídlé 1500/1970mm a tl.stěny 170-350mm | kus | 5 |  | 0 |  |  |  | základní |  | 0 | 0 | 0 | 0 | 0 | 32 | M | 2 |  |  |  | ROZPOCET | 0 | 0 | 0 | 0 | 0 | 1 | 0 | 16 | 799819058
| PP |  | Technické parametry - viz projektová dokumentace stavby (Specifikace výplní otvorů 1.N.P. - dveře). Dekor a provedení určí objednatel. | [15 empty] | PP | 2
| P |  | Poznámka k položce: Odkaz na část projektové dokumentace : výkres č.D: SO 101.1.06 | [15 empty] | P | 2
| VV |  | "celkový počet dle specifikace dveří" 5 |  | 5 | [13 empty] | VV | 2 | 2 | True | 0 | ROZPOCET
190 | K | 766694111 | Montáž parapetních desek dřevěných nebo plastových šířky do 30 cm délky do 1,0 m | kus | 4 |  | 0 | CS ÚRS 2016 01 |  |  | základní |  | 0 | 0 | 0 | 0 | 0 | 16 | K | 2 |  |  |  | ROZPOCET | 0 | 0 | 0 | 0 | 0 | 1 | 0 | 16 | -997678245
| PP |  | Montáž ostatních truhlářských konstrukcí parapetních desek dřevěných nebo plastových šířky do 300 mm, délky do 1000 mm | [15 empty] | PP | 2
| PSC |  | Poznámka k souboru cen: 1. Cenami -8111 a -8112 se oceňuje montáž vrat oboru JKPOV 611. 2. Cenami -97 . . nelze oceňovat venkovní krycí lišty balkónových dveří; tato montáž se oceňuje cenou -1610. | [15 empty] | PSC | 2
| P |  | Poznámka k položce: Odkaz na část projektové dokumentace : výkres č.D: SO 101.1.07 | [15 empty] | P | 2
191 | M | MAT 766-015 | parapet PVC komůrkový s okapnicí rozměr 750/250/25mm povrch CPL laminát, odstín bílý, vč.kotevních prvků a bočních krytek | kus | 4 |  | 0 |  |  |  | základní |  | 0 | 0 | 0 | 0 | 0 | 32 | M | 2 |  |  |  | ROZPOCET | 0 | 0 | 0 | 0 | 0 | 1 | 0 | 16 | 2141719698
| P |  | Poznámka k položce: Odkaz na část projektové dokumentace : výkres č.D: SO 101.1.07 | [15 empty] | P | 2
| VV |  | "parapety oken 102/P" 4 |  | 4 | [13 empty] | VV | 2 | 2 | True | 0 | ROZPOCET
192 | K | 766694112 | Montáž parapetních desek dřevěných nebo plastových šířky do 30 cm délky do 1,6 m | kus | 21 |  | 0 | CS ÚRS 2016 01 |  |  | základní |  | 0 | 0 | 0 | 0 | 0 | 16 | K | 2 |  |  |  | ROZPOCET | 0 | 0 | 0 | 0 | 0 | 1 | 0 | 16 | -2146527111
| PP |  | Montáž ostatních truhlářských konstrukcí parapetních desek dřevěných nebo plastových šířky do 300 mm, délky přes 1000 do 1600 mm | [15 empty] | PP | 2
| PSC |  | Poznámka k souboru cen: 1. Cenami -8111 a -8112 se oceňuje montáž vrat oboru JKPOV 611. 2. Cenami -97 . . nelze oceňovat venkovní krycí lišty balkónových dveří; tato montáž se oceňuje cenou -1610. | [15 empty] | PSC | 2
| P |  | Poznámka k položce: Odkaz na část projektové dokumentace : výkres č.D: SO 101.1.07 | [15 empty] | P | 2
193 | M | MAT 766-016 | parapet PVC komůrkový s okapnicí rozměr 1250/250/25mm povrch CPL laminát, odstín bílý, vč.kotevních prvků a bočních krytek | kus | 17 |  | 0 |  |  |  | základní |  | 0 | 0 | 0 | 0 | 0 | 32 | M | 2 |  |  |  | ROZPOCET | 0 | 0 | 0 | 0 | 0 | 1 | 0 | 16 | 1504971894
| P |  | Poznámka k položce: Odkaz na část projektové dokumentace : výkres č.D: SO 101.1.07 | [15 empty] | P | 2
| VV |  | "parapety oken 101/P" 17 |  | 17 | [13 empty] | VV | 2 | 2 | True | 0 | ROZPOCET
194 | M | MAT 766-017 | parapet PVC komůrkový s okapnicí rozměr 1500/250/25mm povrch CPL laminát, odstín bílý, vč.kotevních prvků a bočních krytek | kus | 4 |  | 0 |  |  |  | základní |  | 0 | 0 | 0 | 0 | 0 | 32 | M | 2 |  |  |  | ROZPOCET | 0 | 0 | 0 | 0 | 0 | 1 | 0 | 16 | 1164032584
| P |  | Poznámka k položce: Odkaz na část projektové dokumentace : výkres č.D: SO 101.1.07 | [15 empty] | P | 2
| VV |  | "parapety oken 103/P" 4 |  | 4 | [13 empty] | VV | 2 | 2 | True | 0 | ROZPOCET
195 | K | 766694114 | Montáž parapetních desek dřevěných nebo plastových šířky do 30 cm délky přes 2,6 m | kus | 1 |  | 0 | CS ÚRS 2016 01 |  |  | základní |  | 0 | 0 | 0 | 0 | 0 | 16 | K | 2 |  |  |  | ROZPOCET | 0 | 0 | 0 | 0 | 0 | 1 | 0 | 16 | -1936042640
| PP |  | Montáž ostatních truhlářských konstrukcí parapetních desek dřevěných nebo plastových šířky do 300 mm, délky přes 2600 mm | [15 empty] | PP | 2
| PSC |  | Poznámka k souboru cen: 1. Cenami -8111 a -8112 se oceňuje montáž vrat oboru JKPOV 611. 2. Cenami -97 . . nelze oceňovat venkovní krycí lišty balkónových dveří; tato montáž se oceňuje cenou -1610. | [15 empty] | PSC | 2
| P |  | Poznámka k položce: Odkaz na část projektové dokumentace : výkres č.D: SO 101.1.07 | [15 empty] | P | 2
196 | M | MAT 766-018 | parapet PVC komůrkový s okapnicí rozměr 4000/250/25mm povrch CPL laminát, odstín bílý, vč.kotevních prvků a bočních krytek | kus | 1 |  | 0 |  |  |  | základní |  | 0 | 0 | 0 | 0 | 0 | 32 | M | 2 |  |  |  | ROZPOCET | 0 | 0 | 0 | 0 | 0 | 1 | 0 | 16 | -990217142
| P |  | Poznámka k položce: Odkaz na část projektové dokumentace : výkres č.D: SO 101.1.07 | [15 empty] | P | 2
| VV |  | "parapety okna 104/P" 1 |  | 1 | [13 empty] | VV | 2 | 2 | True | 0 | ROZPOCET
197 | K | 998766201 | Přesun hmot procentní pro konstrukce truhlářské v objektech v do 6 m | % |  |  | 0 | CS ÚRS 2016 01 |  |  | základní |  | 0 | 0 | 0 | 0 | 0 | 16 | K | 2 |  |  |  | ROZPOCET | 0 | 0 | 0 | 0 | 0 | 1 | 0 | 16 | 1486250742
| PP |  | Přesun hmot pro konstrukce truhlářské stanovený procentní sazbou z ceny vodorovná dopravní vzdálenost do 50 m v objektech výšky do 6 m | [15 empty] | PP | 2
| PSC |  | Poznámka k souboru cen: 1. Ceny pro přesun hmot stanovený z hmotnosti přesunovaného materiálu se používají tehdy, pokud je možné určit hmotnost za celý stavební díl. Do této hmotnosti se započítává i hmotnost materiálů oceňovaných ve specifikaci. 2. Pokud nelze jednoznačně stanovit hmotnost přesunovaných materiálů, lze pro výpočet přesunu hmot použít orientačně procentní sazbu. Touto sazbou se vynásobí rozpočtové náklady za celý stavební díl včetně nákladů na materiál ve specifikacích. 3. Příplatek k cenám -6181 pro přesun prováděný bez použití mechanizace, tj. za ztížených podmínek, lze použít pouze pro hmotnost materiálu, která se tímto způsobem skutečně přemísťuje. | [15 empty] | PSC | 2
| D | 767 | Konstrukce zámečnické |  |  |  | 0 | [5 empty] | 0 |  | 0.39971 |  | 0 | 2 | D | 1 |  |  |  | ROZPOCET | [6 empty] | 0
198 | K | 767531111 | Montáž vstupních kovových nebo plastových rohoží čistících zón | m2 | 2.8 |  | 0 | CS ÚRS 2016 01 |  |  | základní |  | 0 | 0 | 0 | 0 | 0 | 16 | K | 2 |  |  |  | ROZPOCET | 0 | 0 | 0 | 0 | 0 | 1 | 0 | 16 | 2008620522
| PP |  | Montáž vstupních čistících zón z rohoží kovových nebo plastových | [15 empty] | PP | 2
| PSC |  | Poznámka k souboru cen: 1. Cena -1111 je určena pro všechny typy rohoží kromě textilních, tj. hliníkové nebo plastové v kombinaci s různými typy kartáčů, kovové - škrabáky, pryžové, z vláken z plastických hmot, apod. 2. Textilní rohože se oceňují souborem cen 776 57-3 Montáž textilních čistících zón katalogu 800-776 Podlahy povlakové. | [15 empty] | PSC | 2
| P |  | Poznámka k položce: Odkaz na část projektové dokumentace : výkres č.D: SO 101.1.09 | [15 empty] | P | 2
| VV |  | "vnější rohož" 1,4*1,0 |  | 1.4 | [13 empty] | VV | 2 | 2 | True | 0 | ROZPOCET
| VV |  | "vnitřní rohož" 1,4*1,0 |  | 1.4 | [13 empty] | VV | 2 | 2 | True | 0 | ROZPOCET
199 | M | 697520030 | rohož vstupní v.27mm provedení hliníkové profily s textilními pásky | m2 | 1.68 |  | 0 | CS ÚRS 2016 01 |  |  | základní |  | 0 | 0.018 | 0.03024 | 0 | 0 | 32 | M | 2 |  |  |  | ROZPOCET | 0 | 0 | 0 | 0 | 0 | 1 | 0 | 16 | -1458129570
| P |  | Poznámka k položce: Odkaz na část projektové dokumentace : výkres č.D: SO 101.1.09 | [15 empty] | P | 2
| VV |  | "vnější rohož" 1,4*1,0 |  | 1.4 | [13 empty] | VV | 2 | 2 | True | 0 | ROZPOCET
| VV |  | 1,4*1,2 'Přepočtené koeficientem množství |  | 1.68 | [13 empty] | VV | 2 | 2 | False | 1 | ROZPOCET
200 | M | 697521000 | rohož textilní vnitřní v.18mm, provedení 100% PP + podklad PVC, zatavený do měkčeného PVC | m2 | 1.68 |  | 0 | CS ÚRS 2016 01 |  |  | základní |  | 0 | 0.0042 | 0.007056 | 0 | 0 | 32 | M | 2 |  |  |  | ROZPOCET | 0 | 0 | 0 | 0 | 0 | 1 | 0 | 16 | -1928122068
| P |  | Poznámka k položce: Odkaz na část projektové dokumentace : výkres č.D: SO 101.1.09 | [15 empty] | P | 2
| VV |  | "vnitřní rohož" 1,4*1,0 |  | 1.4 | [13 empty] | VV | 2 | 2 | True | 0 | ROZPOCET
| VV |  | 1,4*1,2 'Přepočtené koeficientem množství |  | 1.68 | [13 empty] | VV | 2 | 2 | False | 1 | ROZPOCET
201 | K | 767531121 | Osazení zapuštěného rámu z L profilů k čistícím rohožím | m | 9.6 |  | 0 | CS ÚRS 2016 01 |  |  | základní |  | 0 | 0 | 0 | 0 | 0 | 16 | K | 2 |  |  |  | ROZPOCET | 0 | 0 | 0 | 0 | 0 | 1 | 0 | 16 | 413799205
| PP |  | Montáž vstupních čistících zón z rohoží osazení rámu mosazného nebo hliníkového zapuštěného z L profilů | [15 empty] | PP | 2
| PSC |  | Poznámka k souboru cen: 1. Cena -1111 je určena pro všechny typy rohoží kromě textilních, tj. hliníkové nebo plastové v kombinaci s různými typy kartáčů, kovové - škrabáky, pryžové, z vláken z plastických hmot, apod. 2. Textilní rohože se oceňují souborem cen 776 57-3 Montáž textilních čistících zón katalogu 800-776 Podlahy povlakové. | [15 empty] | PSC | 2
| P |  | Poznámka k položce: Odkaz na část projektové dokumentace : výkres č.D: SO 101.1.09 | [15 empty] | P | 2
| VV |  | "vnější a vnitřní rohož" (1,4*2+1,0*2)*2 |  | 9.6 | [13 empty] | VV | 2 | 2 | True | 0 | ROZPOCET
202 | M | 697521610 | rám pro zapuštění, profil L - 30/30, 20/30 - mosaz | m | 9.6 |  | 0 | CS ÚRS 2016 01 |  |  | základní |  | 0 | 0.0002 | 0.00192 | 0 | 0 | 32 | M | 2 |  |  |  | ROZPOCET | 0 | 0 | 0 | 0 | 0 | 1 | 0 | 16 | -1311732977
| PP |  | Čistící zóny rámy rámy pro zapuštění profil L - 30/30, 20/30 - mosaz | [15 empty] | PP | 2
| P |  | Poznámka k položce: Odkaz na část projektové dokumentace : výkres č.D: SO 101.1.09 | [15 empty] | P | 2
203 | K | 767641112 | Montáž automatických dveří linerálních dvoukřídlových v do 2,2 m š do 1,8 m | kus | 2 |  | 0 | CS ÚRS 2016 01 |  |  | základní |  | 0 | 0 | 0 | 0 | 0 | 16 | K | 2 |  |  |  | ROZPOCET | 0 | 0 | 0 | 0 | 0 | 1 | 0 | 16 | -1123585918
| PP |  | Montáž automatických dveří posuvných, výšky 2200 mm lineárních dvoukřídlových, šířky do 1800 mm | [15 empty] | PP | 2
| PSC |  | Poznámka k souboru cen: 1. Panikové dveře se v případě nebezpečí po zatlačení na křídla otevřou včetně pevných křídel. | [15 empty] | PSC | 2
| P |  | Poznámka k položce: Odkaz na část projektové dokumentace : výkres č.D: SO 101.1.06 | [15 empty] | P | 2
204 | M | 553291030-1 | dveře automatické posuvné vnější 2-křídlé 1600/2100mm s nadsvětlíkem1600/650mm, vnější, zasklení izolační 3-sklo | kus | 1 |  | 0 |  |  |  | základní |  | 0 | 0.18 | 0.18 | 0 | 0 | 32 | M | 2 |  |  |  | ROZPOCET | 0 | 0 | 0 | 0 | 0 | 1 | 0 | 16 | -2013119055
| PP |  | Technické parametry - viz projektová dokumentace stavby (Specifikace výplní otvorů 1.N.P. - dveře). Celkový rozměr kompletního výrobku - 1600/2750mm. | [15 empty] | PP | 2
| P |  | Poznámka k položce: Odkaz na část projektové dokumentace : výkres č.D: SO 101.1.06 | [15 empty] | P | 2
| VV |  | "dveře 113/T" 1 |  | 1 | [13 empty] | VV | 2 | 2 | True | 0 | ROZPOCET
205 | M | 553291030-2 | dveře automatické posuvné vnější 2-křídlé 1300/1970mm s nadsvětlíkem1900/1130mm a bočními světlíky 300/1970mm, vnější, zasklení izolační 3-sklo | kus | 1 |  | 0 |  |  |  | základní |  | 0 | 0.18 | 0.18 | 0 | 0 | 32 | M | 2 |  |  |  | ROZPOCET | 0 | 0 | 0 | 0 | 0 | 1 | 0 | 16 | -921495799
| PP |  | Technické parametry - viz projektová dokumentace stavby (Specifikace výplní otvorů 1.N.P. - dveře). Celkový rozměr kompletního výrobku - 1900/3100mm. | [15 empty] | PP | 2
| P |  | Poznámka k položce: Odkaz na část projektové dokumentace : výkres č.D: SO 101.1.06 | [15 empty] | P | 2
| VV |  | "dveře 114/T" 1 |  | 1 | [13 empty] | VV | 2 | 2 | True | 0 | ROZPOCET
206 | K | 767832100 | Montáž žebříků do zdi s vodovodní ochrannou trubkou | m | 5.5 |  | 0 | CS ÚRS 2016 01 |  |  | základní |  | 0 | 9e-05 | 0.000495 | 0 | 0 | 16 | K | 2 |  |  |  | ROZPOCET | 0 | 0 | 0 | 0 | 0 | 1 | 0 | 16 | -1763124231
| PP |  | Montáž žebříků do zdiva s vodovodní ochrannou trubkou | [15 empty] | PP | 2
| P |  | Poznámka k položce: Odkaz na část projektové dokumentace : výkres č.D: SO 101.2.06 | [15 empty] | P | 2
| VV |  | "konstrukce požárního žebříku" 5,5 |  | 5.5 | [13 empty] | VV | 2 | 2 | True | 0 | ROZPOCET
207 | K | 767834101 | Příplatek k ceně za montáž žebříků ochranný koš šroubovaný | m | 2.9 |  | 0 | CS ÚRS 2016 01 |  |  | základní |  | 0 | 0 | 0 | 0 | 0 | 16 | K | 2 |  |  |  | ROZPOCET | 0 | 0 | 0 | 0 | 0 | 1 | 0 | 16 | 381422926
| PP |  | Montáž žebříků Příplatek k cenám za montáž ochranného koše, připevněného šroubováním | [15 empty] | PP | 2
| P |  | Poznámka k položce: Odkaz na část projektové dokumentace : výkres č.D: SO 101.2.06 | [15 empty] | P | 2
| VV |  | "konstrukce ochranného koše požárního žebříku" 2,9 |  | 2.9 | [13 empty] | VV | 2 | 2 | True | 0 | ROZPOCET
208 | M | MAT 767-001 | požární žebřík z ocel.profilů tř.S235 rozměr 5500mm s ochranným košem dl.2900mm (detail viz PD) | kus | 1 |  | 0 |  |  |  | základní |  | 0 | 0 | 0 | 0 | 0 | 32 | M | 2 |  |  |  | ROZPOCET | 0 | 0 | 0 | 0 | 0 | 1 | 0 | 16 | -923329925
| PP |  | požární žebřík z ocel.profilů tř.S235 rozměr 5500mm s ochranným košem dl.2900mm a výsupní plošinou se zábradlím, š.500mm, s požární trubkou, povrchová úprava metalizací Zn, včetně kotevních prvků | [15 empty] | PP | 2
| P |  | Poznámka k položce: Odkaz na část projektové dokumentace : výkres č.D: SO 101.2.06 | [15 empty] | P | 2
| VV |  | "celkový počet" 1 |  | 1 | [13 empty] | VV | 2 | 2 | True | 0 | ROZPOCET
209 | K | 998767201 | Přesun hmot procentní pro zámečnické konstrukce v objektech v do 6 m | % |  |  | 0 | CS ÚRS 2016 01 |  |  | základní |  | 0 | 0 | 0 | 0 | 0 | 16 | K | 2 |  |  |  | ROZPOCET | 0 | 0 | 0 | 0 | 0 | 1 | 0 | 16 | -431706576
| PP |  | Přesun hmot pro zámečnické konstrukce stanovený procentní sazbou z ceny vodorovná dopravní vzdálenost do 50 m v objektech výšky do 6 m | [15 empty] | PP | 2
| PSC |  | Poznámka k souboru cen: 1. Ceny pro přesun hmot stanovený z hmotnosti přesunovaného materiálu se používají tehdy, pokud je možné určit hmotnost za celý stavební díl. Do této hmotnosti se započítává i hmotnost materiálů oceňovaných ve specifikaci. 2. Pokud nelze jednoznačně stanovit hmotnost přesunovaných materiálů, lze pro výpočet přesunu hmot použít orientačně procentní sazbu. Touto sazbou se vynásobí rozpočtové náklady za celý stavební díl včetně nákladů na materiál ve specifikacích. 3. Příplatek k cenám -7181 pro přesun prováděný bez použití mechanizace, tj. za ztížených podmínek, lze použít pouze pro hmotnost materiálu, která se tímto způsobem skutečně přemísťuje. | [15 empty] | PSC | 2
| D | 771 | Podlahy z dlaždic |  |  |  | 0 | [5 empty] | 0 |  | 1.8628 |  | 0 | 2 | D | 1 |  |  |  | ROZPOCET | [6 empty] | 0
210 | K | 771474113 | Montáž soklíků z dlaždic keramických rovných flexibilní lepidlo v do 120 mm | m | 80.95 |  | 0 | CS ÚRS 2016 01 |  |  | základní |  | 0 | 0.00062 | 0.050189 | 0 | 0 | 16 | K | 2 |  |  |  | ROZPOCET | 0 | 0 | 0 | 0 | 0 | 1 | 0 | 16 | -119901692
| PP |  | Montáž soklíků z dlaždic keramických lepených flexibilním lepidlem rovných výšky přes 90 do 120 mm | [15 empty] | PP | 2
| P |  | Poznámka k položce: Odkaz na část projektové dokumentace : výkres č.D: SO 101.1.02 | [15 empty] | P | 2
| VV |  | "m.č.101, 117, 118, 120, 123 a 125" 41,7+4,55+4,6+16,3+13,8 |  | 80.95 | [13 empty] | VV | 2 | 2 | True | 0 | ROZPOCET
211 | K | 771574312 | Montáž podlah keramických režných hladkých lepených rychletuhnoucím flexi lepidlem do 12 ks/ m2 | m2 | 161.82 |  | 0 | CS ÚRS 2016 01 |  |  | základní |  | 0 | 0.00367 | 0.59388 | 0 | 0 | 16 | K | 2 |  |  |  | ROZPOCET | 0 | 0 | 0 | 0 | 0 | 1 | 0 | 16 | 1712860378
| PP |  | Montáž podlah z dlaždic keramických lepených flexibilním lepidlem rychletuhnoucím režných nebo glazovaných hladkých přes 9 do 12 ks/ m2 | [15 empty] | PP | 2
| P |  | Poznámka k položce: Odkaz na část projektové dokumentace : výkres č.D: SO 101.1.02 | [15 empty] | P | 2
| VV |  | "dle specifikace místností" 161,82 |  | 161.82 | [13 empty] | VV | 2 | 2 | True | 0 | ROZPOCET
212 | M | MAT 771-001 | keramická dlažba dle výběru objednatele | m2 | 178.411 |  | 0 |  |  |  | základní |  | 0 | 0 | 0 | 0 | 0 | 32 | M | 2 |  |  |  | ROZPOCET | 0 | 0 | 0 | 0 | 0 | 1 | 0 | 16 | 2009782976
| PP |  | Technické parametry viz projektová dokumentace stavby. Uvažovaný formát dlažby 330/330mm. | [15 empty] | PP | 2
| P |  | Poznámka k položce: Odkaz na část projektové dokumentace : výkres č.D: SO 101.1.02 | [15 empty] | P | 2
| VV |  | "celková plocha dlažby v ploše" 161,82 |  | 161.82 | [13 empty] | VV | 2 | 2 | True | 0 | ROZPOCET
| VV |  | "plocha soklíků" 80,95*0,10 |  | 8.095 | [13 empty] | VV | 2 | 2 | True | 0 | ROZPOCET
| VV |  | 169,915*1,05 'Přepočtené koeficientem množství |  | 178.411 | [13 empty] | VV | 2 | 2 | False | 1 | ROZPOCET
213 | K | 771579196 | Příplatek k montáž podlah keramických za spárování tmelem dvousložkovým | m2 | 169.915 |  | 0 | CS ÚRS 2016 01 |  |  | základní |  | 0 | 0 | 0 | 0 | 0 | 16 | K | 2 |  |  |  | ROZPOCET | 0 | 0 | 0 | 0 | 0 | 1 | 0 | 16 | 79781186
| PP |  | Montáž podlah z dlaždic keramických Příplatek k cenám za dvousložkový spárovací tmel | [15 empty] | PP | 2
| VV |  | "celková plocha dlažby v ploše" 161,82 |  | 161.82 | [13 empty] | VV | 2 | 2 | True | 0 | ROZPOCET
| VV |  | "plocha soklíků" 80,95*0,10 |  | 8.095 | [13 empty] | VV | 2 | 2 | True | 0 | ROZPOCET
214 | K | 771591111 | Podlahy penetrace podkladu | m2 | 169.915 |  | 0 | CS ÚRS 2016 01 |  |  | základní |  | 0 | 0.0003 | 0.050974 | 0 | 0 | 16 | K | 2 |  |  |  | ROZPOCET | 0 | 0 | 0 | 0 | 0 | 1 | 0 | 16 | -1725211550
| PP |  | Podlahy - ostatní práce penetrace podkladu | [15 empty] | PP | 2
| PSC |  | Poznámka k souboru cen: 1. Množství měrných jednotek u ceny -1185 se stanoví podle počtu řezaných dlaždic, nezávisle na jejich velikosti. 2. Položkou -1185 lze ocenit provádění více řezů na jednom kusu dlažby. | [15 empty] | PSC | 2
| P |  | Poznámka k položce: Odkaz na část projektové dokumentace : výkres č.D: SO 101.1.02 | [15 empty] | P | 2
| VV |  | "celková plocha dlažby v ploše" 161,82 |  | 161.82 | [13 empty] | VV | 2 | 2 | True | 0 | ROZPOCET
| VV |  | "plocha soklíků" 80,95*0,10 |  | 8.095 | [13 empty] | VV | 2 | 2 | True | 0 | ROZPOCET
215 | K | 771591115 | Podlahy spárování silikonem | m | 80.95 |  | 0 | CS ÚRS 2016 01 |  |  | základní |  | 0 | 3e-05 | 0.0024285 | 0 | 0 | 16 | K | 2 |  |  |  | ROZPOCET | 0 | 0 | 0 | 0 | 0 | 1 | 0 | 16 | -732040355
| PP |  | Podlahy - ostatní práce spárování silikonem | [15 empty] | PP | 2
| PSC |  | Poznámka k souboru cen: 1. Množství měrných jednotek u ceny -1185 se stanoví podle počtu řezaných dlaždic, nezávisle na jejich velikosti. 2. Položkou -1185 lze ocenit provádění více řezů na jednom kusu dlažby. | [15 empty] | PSC | 2
| P |  | Poznámka k položce: Odkaz na část projektové dokumentace : výkres č.D: SO 101.1.02 | [15 empty] | P | 2
| VV |  | "styk dlažby a soklíků" 80,95 |  | 80.95 | [13 empty] | VV | 2 | 2 | True | 0 | ROZPOCET
216 | K | 771591161 | Montáž profilu dilatační spáry bez izolace v rovině dlažby | m | 15.1 |  | 0 | CS ÚRS 2016 01 |  |  | základní |  | 0 | 0 | 0 | 0 | 0 | 16 | K | 2 |  |  |  | ROZPOCET | 0 | 0 | 0 | 0 | 0 | 1 | 0 | 16 | -182729934
| PP |  | Podlahy - ostatní práce montáž profilu dilatační spáry v rovině dlažby | [15 empty] | PP | 2
| PSC |  | Poznámka k souboru cen: 1. Množství měrných jednotek u ceny -1185 se stanoví podle počtu řezaných dlaždic, nezávisle na jejich velikosti. 2. Položkou -1185 lze ocenit provádění více řezů na jednom kusu dlažby. | [15 empty] | PSC | 2
| P |  | Poznámka k položce: Odkaz na část projektové dokumentace : výkres č.D: SO 101.1.02 | [15 empty] | P | 2
| VV |  | "dilatační lišty (předpoklad, nutno upřesnit)" 1,9*5+5,6 |  | 15.1 | [13 empty] | VV | 2 | 2 | True | 0 | ROZPOCET
217 | M | 590541520 | profil dilatační, hliník (8 x 2500 mm) | m | 16.61 |  | 0 | CS ÚRS 2016 01 |  |  | základní |  | 0 | 4e-05 | 0.0006644 | 0 | 0 | 32 | M | 2 |  |  |  | ROZPOCET | 0 | 0 | 0 | 0 | 0 | 1 | 0 | 16 | 1201606139
| PP |  | Systémy podlahové a stěnové - dilatační a odlehčovací spáry profil dilatační, materiál: hliník, L= 2,5 m typ (*barva) výška x délka AKSN 80 …* 8 x 2500 mm | [15 empty] | PP | 2
| P |  | Poznámka k položce: Odkaz na část projektové dokumentace : výkres č.D: SO 101.1.02 | [15 empty] | P | 2
| VV |  | 15,1*1,1 'Přepočtené koeficientem množství |  | 16.61 | [13 empty] | VV | 2 | 2 | False | 1 | ROZPOCET
218 | K | 771591171 | Montáž profilu ukončujícího pro plynulý přechod (dlažby s kobercem apod.) | m | 28.7 |  | 0 | CS ÚRS 2016 01 |  |  | základní |  | 0 | 0.0002 | 0.00574 | 0 | 0 | 16 | K | 2 |  |  |  | ROZPOCET | 0 | 0 | 0 | 0 | 0 | 1 | 0 | 16 | 1439878173
| PP |  | Podlahy - ostatní práce montáž ukončujícího profilu pro plynulý přechod (dlažba-koberec apod.) | [15 empty] | PP | 2
| PSC |  | Poznámka k souboru cen: 1. Množství měrných jednotek u ceny -1185 se stanoví podle počtu řezaných dlaždic, nezávisle na jejich velikosti. 2. Položkou -1185 lze ocenit provádění více řezů na jednom kusu dlažby. | [15 empty] | PSC | 2
| P |  | Poznámka k položce: Odkaz na část projektové dokumentace : výkres č.D: SO 101.1.02 | [15 empty] | P | 2
| VV |  | "prahové lišty" 0,7*14+0,8*6+0,9*2+1,1+1,2*2+1,3+1,5*5 |  | 28.7 | [13 empty] | VV | 2 | 2 | True | 0 | ROZPOCET
219 | M | 590541000 | profil přechodový, hliník, AVT 80 B20, (8 x 20 x 2500mm) | m | 31.57 |  | 0 | CS ÚRS 2016 01 |  |  | základní |  | 0 | 6e-05 | 0.0018942 | 0 | 0 | 32 | M | 2 |  |  |  | ROZPOCET | 0 | 0 | 0 | 0 | 0 | 1 | 0 | 16 | 1917334088
| PP |  | Systémy podlahové a stěnové - ukončení podlah profil přechodový, materiál: hliník, L= 2,5 m typ výška x šířka x délka AVT 80 B20 8 x 20 x 2500 mm Profil s pohyblivým přechodovým ramenem pro plynulé napojení ruzne vysokých podlahových krytin. Vymezovacem spáry je definována šírka spáry k navazující dlaždici. | [15 empty] | PP | 2
| P |  | Poznámka k položce: Odkaz na část projektové dokumentace : výkres č.D: SO 101.1.02 | [15 empty] | P | 2
| VV |  | 28,7*1,1 'Přepočtené koeficientem množství |  | 31.57 | [13 empty] | VV | 2 | 2 | False | 1 | ROZPOCET
220 | K | 771591185 | Podlahy řezání keramických dlaždic rovné | kus | 230 |  | 0 | CS ÚRS 2016 01 |  |  | základní |  | 0 | 0 | 0 | 0 | 0 | 16 | K | 2 |  |  |  | ROZPOCET | 0 | 0 | 0 | 0 | 0 | 1 | 0 | 16 | -608383015
| PP |  | Podlahy - ostatní práce řezání dlaždic keramických rovné | [15 empty] | PP | 2
| PSC |  | Poznámka k souboru cen: 1. Množství měrných jednotek u ceny -1185 se stanoví podle počtu řezaných dlaždic, nezávisle na jejich velikosti. 2. Položkou -1185 lze ocenit provádění více řezů na jednom kusu dlažby. | [15 empty] | PSC | 2
221 | K | 771990111 | Vyrovnání podkladu samonivelační stěrkou tl 4 mm pevnosti 15 Mpa | m2 | 161.82 |  | 0 | CS ÚRS 2016 01 |  |  | základní |  | 0 | 0.00715 | 1.157 | 0 | 0 | 16 | K | 2 |  |  |  | ROZPOCET | 0 | 0 | 0 | 0 | 0 | 1 | 0 | 16 | 2091139582
| PP |  | Vyrovnání podkladní vrstvy samonivelační stěrkou tl. 4 mm, min. pevnosti 15 MPa | [15 empty] | PP | 2
| PSC |  | Poznámka k souboru cen: 1. V cenách souboru cen 771 99-01 jsou započteny i náklady na dodání samonivelační stěrky. | [15 empty] | PSC | 2
| P |  | Poznámka k položce: Odkaz na část projektové dokumentace : výkres č.D: SO 101.1.02 | [15 empty] | P | 2
| VV |  | "předúprava plochy pro montáž dlažby" 161,82 |  | 161.82 | [13 empty] | VV | 2 | 2 | True | 0 | ROZPOCET
222 | K | 998771201 | Přesun hmot procentní pro podlahy z dlaždic v objektech v do 6 m | % |  |  | 0 | CS ÚRS 2016 01 |  |  | základní |  | 0 | 0 | 0 | 0 | 0 | 16 | K | 2 |  |  |  | ROZPOCET | 0 | 0 | 0 | 0 | 0 | 1 | 0 | 16 | -521748844
| PP |  | Přesun hmot pro podlahy z dlaždic stanovený procentní sazbou z ceny vodorovná dopravní vzdálenost do 50 m v objektech výšky do 6 m | [15 empty] | PP | 2
| PSC |  | Poznámka k souboru cen: 1. Ceny pro přesun hmot stanovený z hmotnosti přesunovaného materiálu se používají tehdy, pokud je možné určit hmotnost za celý stavební díl. Do této hmotnosti se započítává i hmotnost materiálů oceňovaných ve specifikaci. 2. Pokud nelze jednoznačně stanovit hmotnost přesunovaných materiálů, lze pro výpočet přesunu hmot použít orientačně procentní sazbu. Touto sazbou se vynásobí rozpočtové náklady za celý stavební díl včetně nákladů na materiál ve specifikacích. 3. Příplatek k cenám -1181 pro přesun prováděný bez použití mechanizace, tj. za ztížených podmínek, lze použít pouze pro hmotnost materiálu, která se tímto způsobem skutečně přemísťuje. | [15 empty] | PSC | 2
| D | 776 | Podlahy povlakové |  |  |  | 0 | [5 empty] | 0 |  | 1.1432 |  | 0 | 2 | D | 1 |  |  |  | ROZPOCET | [6 empty] | 0
223 | K | 776111115 | Broušení podkladu povlakových podlah před litím stěrky | m2 | 209.4 |  | 0 | CS ÚRS 2016 01 |  |  | základní |  | 0 | 0 | 0 | 0 | 0 | 16 | K | 2 |  |  |  | ROZPOCET | 0 | 0 | 0 | 0 | 0 | 1 | 0 | 16 | -834612716
| PP |  | Příprava podkladu broušení podlah stávajícího podkladu před litím stěrky | [15 empty] | PP | 2
| PSC |  | Poznámka k souboru cen: 1. V ceně 776 12-1511 zábrana proti vlhkosti jsou započteny i náklady na 2 vrstvy penetrace a zasypání křemičitým pískem. 2. V ceně 776 13-2111 vyztužení pletivem jsou započteny i náklady na dodávku pletiva. 3. V cenách 776 14-1111 až 776 14-4111 jsou započteny i náklady na dodání stěrky. | [15 empty] | PSC | 2
| P |  | Poznámka k položce: Odkaz na část projektové dokumentace : výkres č.D: SO 101.1.02 | [15 empty] | P | 2
| VV |  | "podlahy z protiskluzného PVC (dle specifikace místností)" 160,55 |  | 160.55 | [13 empty] | VV | 2 | 2 | True | 0 | ROZPOCET
| VV |  | "podlahy z antistatického PVC (dle specifikace místností)" 48,85 |  | 48.85 | [13 empty] | VV | 2 | 2 | True | 0 | ROZPOCET
224 | K | 776111311 | Vysátí podkladu povlakových podlah | m2 | 209.4 |  | 0 | CS ÚRS 2016 01 |  |  | základní |  | 0 | 0 | 0 | 0 | 0 | 16 | K | 2 |  |  |  | ROZPOCET | 0 | 0 | 0 | 0 | 0 | 1 | 0 | 16 | 634924042
| PP |  | Příprava podkladu vysátí podlah | [15 empty] | PP | 2
| PSC |  | Poznámka k souboru cen: 1. V ceně 776 12-1511 zábrana proti vlhkosti jsou započteny i náklady na 2 vrstvy penetrace a zasypání křemičitým pískem. 2. V ceně 776 13-2111 vyztužení pletivem jsou započteny i náklady na dodávku pletiva. 3. V cenách 776 14-1111 až 776 14-4111 jsou započteny i náklady na dodání stěrky. | [15 empty] | PSC | 2
| P |  | Poznámka k položce: Odkaz na část projektové dokumentace : výkres č.D: SO 101.1.02 | [15 empty] | P | 2
| VV |  | "podlahy z protiskluzného PVC (dle specifikace místností)" 160,55 |  | 160.55 | [13 empty] | VV | 2 | 2 | True | 0 | ROZPOCET
| VV |  | "podlahy z antistatického PVC (dle specifikace místností)" 48,85 |  | 48.85 | [13 empty] | VV | 2 | 2 | True | 0 | ROZPOCET
225 | K | 776121111 | Vodou ředitelná penetrace savého podkladu povlakových podlah ředěná v poměru 1:3 | m2 | 209.4 |  | 0 | CS ÚRS 2016 01 |  |  | základní |  | 0 | 3e-05 | 0.006282 | 0 | 0 | 16 | K | 2 |  |  |  | ROZPOCET | 0 | 0 | 0 | 0 | 0 | 1 | 0 | 16 | -803611679
| PP |  | Příprava podkladu penetrace vodou ředitelná na savý podklad (válečkováním) ředěná v poměru 1:3 podlah | [15 empty] | PP | 2
| PSC |  | Poznámka k souboru cen: 1. V ceně 776 12-1511 zábrana proti vlhkosti jsou započteny i náklady na 2 vrstvy penetrace a zasypání křemičitým pískem. 2. V ceně 776 13-2111 vyztužení pletivem jsou započteny i náklady na dodávku pletiva. 3. V cenách 776 14-1111 až 776 14-4111 jsou započteny i náklady na dodání stěrky. | [15 empty] | PSC | 2
| P |  | Poznámka k položce: Odkaz na část projektové dokumentace : výkres č.D: SO 101.1.02 | [15 empty] | P | 2
| VV |  | "podlahy z protiskluzného PVC (dle specifikace místností)" 160,55 |  | 160.55 | [13 empty] | VV | 2 | 2 | True | 0 | ROZPOCET
| VV |  | "podlahy z antistatického PVC (dle specifikace místností)" 48,85 |  | 48.85 | [13 empty] | VV | 2 | 2 | True | 0 | ROZPOCET
226 | K | 776141121 | Vyrovnání podkladu povlakových podlah stěrkou pevnosti 30 MPa tl 3 mm | m2 | 209.4 |  | 0 | CS ÚRS 2016 01 |  |  | základní |  | 0 | 0.0045 | 0.9423 | 0 | 0 | 16 | K | 2 |  |  |  | ROZPOCET | 0 | 0 | 0 | 0 | 0 | 1 | 0 | 16 | -1802514772
| PP |  | Příprava podkladu vyrovnání samonivelační stěrkou podlah min.pevnosti 30 MPa, tloušťky do 3 mm | [15 empty] | PP | 2
| PSC |  | Poznámka k souboru cen: 1. V ceně 776 12-1511 zábrana proti vlhkosti jsou započteny i náklady na 2 vrstvy penetrace a zasypání křemičitým pískem. 2. V ceně 776 13-2111 vyztužení pletivem jsou započteny i náklady na dodávku pletiva. 3. V cenách 776 14-1111 až 776 14-4111 jsou započteny i náklady na dodání stěrky. | [15 empty] | PSC | 2
| P |  | Poznámka k položce: Odkaz na část projektové dokumentace : výkres č.D: SO 101.1.02 | [15 empty] | P | 2
| VV |  | "podlahy z protiskluzného PVC (dle specifikace místností)" 160,55 |  | 160.55 | [13 empty] | VV | 2 | 2 | True | 0 | ROZPOCET
| VV |  | "podlahy z antistatického PVC (dle specifikace místností)" 48,85 |  | 48.85 | [13 empty] | VV | 2 | 2 | True | 0 | ROZPOCET
227 | K | 776231111 | Lepení lamel a čtverců z vinylu standardním lepidlem | m2 | 209.4 |  | 0 | CS ÚRS 2016 01 |  |  | základní |  | 0 | 0.0003 | 0.06282 | 0 | 0 | 16 | K | 2 |  |  |  | ROZPOCET | 0 | 0 | 0 | 0 | 0 | 1 | 0 | 16 | 2141277970
| PP |  | Montáž podlahovin z vinylu lepením lamel nebo čtverců standardním lepidlem | [15 empty] | PP | 2
| P |  | Poznámka k položce: Odkaz na část projektové dokumentace : výkres č.D: SO 101.1.02 | [15 empty] | P | 2
| VV |  | "podlahy z protiskluzného PVC (dle specifikace místností)" 160,55 |  | 160.55 | [13 empty] | VV | 2 | 2 | True | 0 | ROZPOCET
| VV |  | "podlahy z antistatického PVC (dle specifikace místností)" 48,85 |  | 48.85 | [13 empty] | VV | 2 | 2 | True | 0 | ROZPOCET
228 | M | MAT 776-001 | vinylová PU podlaha protiskluzová (dle výběru objednatele) | m2 | 176.605 |  | 0 |  |  |  | základní |  | 0 | 0 | 0 | 0 | 0 | 32 | M | 2 |  |  |  | ROZPOCET | 0 | 0 | 0 | 0 | 0 | 1 | 0 | 16 | -19582666
| PP |  | - síla nášlapné vrstvy: 0,7 mm - třída zátěže: 23, 34, 43 – vysoká zátěž v rezidenčních a komerčních prostorech, silná zátěž v průmyslových - celková tloušťka: 2,0 mm | [15 empty] | PP | 2
| P |  | Poznámka k položce: Odkaz na část projektové dokumentace : výkres č.D: SO 101.1.02 | [15 empty] | P | 2
| VV |  | "podlahy z protiskluzného PVC (dle specifikace místností)" 160,55 |  | 160.55 | [13 empty] | VV | 2 | 2 | True | 0 | ROZPOCET
| VV |  | 160,55*1,1 'Přepočtené koeficientem množství |  | 176.605 | [13 empty] | VV | 2 | 2 | False | 1 | ROZPOCET
229 | M | MAT 776-002 | vinylová PU podlaha antistatická (dle výběru objednatele) | m2 | 53.735 |  | 0 |  |  |  | základní |  | 0 | 0 | 0 | 0 | 0 | 32 | M | 2 |  |  |  | ROZPOCET | 0 | 0 | 0 | 0 | 0 | 1 | 0 | 16 | 1907036334
| PP |  | - síla nášlapné vrstvy: 0,7 mm - třída zátěže: 23, 34, 43 – vysoká zátěž v rezidenčních a komerčních prostorech, silná zátěž v průmyslových - celková tloušťka: 2,0 mm - elektrický odpor - zem (EN 1081): 5x10^4 - 1x10^6 Ohm | [15 empty] | PP | 2
| P |  | Poznámka k položce: Odkaz na část projektové dokumentace : výkres č.D: SO 101.1.02 | [15 empty] | P | 2
| VV |  | "podlahy z antistatického PVC (dle specifikace místností)" 48,85 |  | 48.85 | [13 empty] | VV | 2 | 2 | True | 0 | ROZPOCET
| VV |  | 48,85*1,1 'Přepočtené koeficientem množství |  | 53.735 | [13 empty] | VV | 2 | 2 | False | 1 | ROZPOCET
230 | K | 776411111 | Montáž obvodových soklíků výšky do 80 mm | m | 419 |  | 0 | CS ÚRS 2016 01 |  |  | základní |  | 0 | 2e-05 | 0.00838 | 0 | 0 | 16 | K | 2 |  |  |  | ROZPOCET | 0 | 0 | 0 | 0 | 0 | 1 | 0 | 16 | -1212019844
| PP |  | Montáž soklíků lepením obvodových, výšky do 80 mm | [15 empty] | PP | 2
| P |  | Poznámka k položce: Odkaz na část projektové dokumentace : výkres č.D: SO 101.1.02 | [15 empty] | P | 2
| VV |  | "celková délka soklíků" 419,0 |  | 419 | [13 empty] | VV | 2 | 2 | True | 0 | ROZPOCET
231 | M | 284110060 | lišta speciální soklová PVC 10224 samolepící 15 x 50 mm role 50 m | m | 427.38 |  | 0 | CS ÚRS 2016 01 |  |  | základní |  | 0 | 0.00028 | 0.11967 | 0 | 0 | 32 | M | 2 |  |  |  | ROZPOCET | 0 | 0 | 0 | 0 | 0 | 1 | 0 | 16 | 234795739
| PP |  | Podlahoviny z polyvinylchloridu bez podkladu speciální soklové lišty - lišty z měkkého PVC 10224 15 x 50 mm role 50 m samolepící | [15 empty] | PP | 2
| P |  | Poznámka k položce: Odkaz na část projektové dokumentace : výkres č.D: SO 101.1.02 | [15 empty] | P | 2
| VV |  | 419*1,02 'Přepočtené koeficientem množství |  | 427.38 | [13 empty] | VV | 2 | 2 | False | 1 | ROZPOCET
232 | K | 776992111 | Montáž zemnícího pásku | m | 73.275 |  | 0 | CS ÚRS 2016 01 |  |  | základní |  | 0 | 0 | 0 | 0 | 0 | 16 | K | 2 |  |  |  | ROZPOCET | 0 | 0 | 0 | 0 | 0 | 1 | 0 | 16 | 1298293272
| PP |  | Ostatní práce montáž zemnícího pásku | [15 empty] | PP | 2
| PSC |  | Poznámka k souboru cen: 1. V ceně 776 99-1121 jsou započteny náklady na vysátí podlahy a setření vlhkým mopem. 2. V ceně 776 99-1141 jsou započteny i náklady na dodání pasty. | [15 empty] | PSC | 2
| P |  | Poznámka k položce: Odkaz na část projektové dokumentace : výkres č.D: SO 101.1.02 | [15 empty] | P | 2
| VV |  | "zemnící pásek pro antistatické podlahy - předpoklad 1,5m/m2" 48,85*1,5 |  | 73.275 | [13 empty] | VV | 2 | 2 | True | 0 | ROZPOCET
233 | M | 196202000 | pásek měděný samolepící KB-938-L bal. 16,5 m | m | 74.741 |  | 0 | CS ÚRS 2016 01 |  |  | základní |  | 0 | 5e-05 | 0.0037371 | 0 | 0 | 32 | M | 2 |  |  |  | ROZPOCET | 0 | 0 | 0 | 0 | 0 | 1 | 0 | 16 | -1990923305
| PP |  | Plechy, pásy, pruhy, svitky a kotouče z mědi pásky měděné samolepící pro vodivé podlahoviny Cu pásek KB-938-L bal. 16,5 mb | [15 empty] | PP | 2
| P |  | Poznámka k položce: Odkaz na část projektové dokumentace : výkres č.D: SO 101.1.02 | [15 empty] | P | 2
| VV |  | 73,275*1,02 'Přepočtené koeficientem množství |  | 74.741 | [13 empty] | VV | 2 | 2 | False | 1 | ROZPOCET
234 | K | 998776201 | Přesun hmot procentní pro podlahy povlakové v objektech v do 6 m | % |  |  | 0 | CS ÚRS 2016 01 |  |  | základní |  | 0 | 0 | 0 | 0 | 0 | 16 | K | 2 |  |  |  | ROZPOCET | 0 | 0 | 0 | 0 | 0 | 1 | 0 | 16 | -144630107
| PP |  | Přesun hmot pro podlahy povlakové stanovený procentní sazbou z ceny vodorovná dopravní vzdálenost do 50 m v objektech výšky do 6 m | [15 empty] | PP | 2
| PSC |  | Poznámka k souboru cen: 1. Ceny pro přesun hmot stanovený z hmotnosti přesunovaného materiálu se používají tehdy, pokud je možné určit hmotnost za celý stavební díl. Do této hmotnosti se započítává i hmotnost materiálů oceňovaných ve specifikaci. 2. Pokud nelze jednoznačně stanovit hmotnost přesunovaných materiálů, lze pro výpočet přesunu hmot použít orientačně procentní sazbu. Touto sazbou se vynásobí rozpočtové náklady za celý stavební díl včetně nákladů na materiál ve specifikacích. 3. Příplatek k cenám -6181 pro přesun prováděný bez použití mechanizace, tj. za ztížených podmínek, lze použít pouze pro hmotnost materiálu, která se tímto způsobem skutečně přemísťuje. | [15 empty] | PSC | 2
| D | 781 | Dokončovací práce - obklady |  |  |  | 0 | [5 empty] | 0 |  | 0.77911 |  | 0 | 2 | D | 1 |  |  |  | ROZPOCET | [6 empty] | 0
235 | K | 781474115 | Montáž obkladů vnitřních keramických hladkých do 25 ks/m2 lepených flexibilním lepidlem | m2 | 212.762 |  | 0 | CS ÚRS 2016 01 |  |  | základní |  | 0 | 0.003 | 0.63829 | 0 | 0 | 16 | K | 2 |  |  |  | ROZPOCET | 0 | 0 | 0 | 0 | 0 | 1 | 0 | 16 | -1309425274
| PP |  | Montáž obkladů vnitřních stěn z dlaždic keramických lepených flexibilním lepidlem režných nebo glazovaných hladkých přes 22 do 25 ks/m2 | [15 empty] | PP | 2
| P |  | Poznámka k položce: Odkaz na část projektové dokumentace : výkres č.D: SO 101.1.02 | [15 empty] | P | 2
| VV |  | "m.č.102 za KL v.1500mm" (2,6+1,4)*1,5 |  | 6 | [13 empty] | VV | 2 | 2 | True | 0 | ROZPOCET
| VV |  | "m.č.104 v.2000mm" (1,5*2+1,475*2-0,7)*2,0 |  | 10.5 | [13 empty] | VV | 2 | 2 | True | 0 | ROZPOCET
| VV |  | "m.č.105 v.2000mm" (1,675*2+1,5*2-0,7)*2,0 |  | 11.3 | [13 empty] | VV | 2 | 2 | True | 0 | ROZPOCET
| VV |  | "m.č.107 v.2000mm" (1,375*2+1,125*2+1,35*4-0,7*3)*2,0 |  | 16.6 | [13 empty] | VV | 2 | 2 | True | 0 | ROZPOCET
| VV |  | "m.č.108 v.2000mm" (2,225*2+3,0*2+1,9*4+1,6*2+0,9*2-0,7*5)*2,0 |  | 39.1 | [13 empty] | VV | 2 | 2 | True | 0 | ROZPOCET
| VV |  | "m.č.109 v.2000mm" (3,225*2+2,05*2+1,5*2+0,85*2+2,15*2+2,05*2-0,7*2-0,9*3)*2,0 |  | 39.1 | [13 empty] | VV | 2 | 2 | True | 0 | ROZPOCET
| VV |  | "m.č.111 v.2000mm" (2,475*2+1,475*2-0,7)*2,0 |  | 14.4 | [13 empty] | VV | 2 | 2 | True | 0 | ROZPOCET
| VV |  | "m.č.112 v.2000mm" (2,475*2+1,5*2+0,10*2-0,7)*2,0 |  | 14.9 | [13 empty] | VV | 2 | 2 | True | 0 | ROZPOCET
| VV |  | "m.č.114 za KL a umyvadlem v.1500mm" 3,0*1,5 |  | 4.5 | [13 empty] | VV | 2 | 2 | True | 0 | ROZPOCET
| VV |  | "m.č.115 v.3200mm (nutno upřesnit s ohledem na sv.v.2950mm)" (3,65*2+2,5*2)*3,2-(1,3*1,97+1,25*1,75) |  | 34.612 | [13 empty] | VV | 2 | 2 | True | 0 | ROZPOCET
| VV |  | "m.č.116 za KL a umyvadlem v.1500mm" (1,1+0,4+0,6+2,0)*1,5 |  | 6.15 | [13 empty] | VV | 2 | 2 | True | 0 | ROZPOCET
| VV |  | "m.č.119 za KL v.1500mm" (1,0+2,0)*1,5 |  | 4.5 | [13 empty] | VV | 2 | 2 | True | 0 | ROZPOCET
| VV |  | "m.č.121 za KL v.1500mm" 3,7*1,5 |  | 5.55 | [13 empty] | VV | 2 | 2 | True | 0 | ROZPOCET
| VV |  | "m.č.122 za KL v.1500mm" 3,7*1,5 |  | 5.55 | [13 empty] | VV | 2 | 2 | True | 0 | ROZPOCET
236 | M | MAT 781-001 | keramický obklad dle výběru objednatele | m2 | 223.4 |  | 0 |  |  |  | základní |  | 0 | 0 | 0 | 0 | 0 | 32 | M | 2 |  |  |  | ROZPOCET | 0 | 0 | 0 | 0 | 0 | 1 | 0 | 16 | -1371859349
| PP |  | Technické parametry viz projektová dokumentace stavby. Uvažovaný formát obkladu 200/200mm. | [15 empty] | PP | 2
| P |  | Poznámka k položce: Odkaz na část projektové dokumentace : výkres č.D: SO 101.1.02 | [15 empty] | P | 2
| VV |  | 212,762*1,05 'Přepočtené koeficientem množství |  | 223.4 | [13 empty] | VV | 2 | 2 | False | 1 | ROZPOCET
237 | K | 781479191 | Příplatek k montáži obkladů vnitřních keramických hladkých za plochu do 10 m2 | m2 | 32.25 |  | 0 | CS ÚRS 2016 01 |  |  | základní |  | 0 | 0 | 0 | 0 | 0 | 16 | K | 2 |  |  |  | ROZPOCET | 0 | 0 | 0 | 0 | 0 | 1 | 0 | 16 | 1454076548
| PP |  | Montáž obkladů vnitřních stěn z dlaždic keramických Příplatek k cenám za plochu do 10 m2 jednotlivě | [15 empty] | PP | 2
| VV |  | "m.č.102 za KL v.1500mm" (2,6+1,4)*1,5 |  | 6 | [13 empty] | VV | 2 | 2 | True | 0 | ROZPOCET
| VV |  | "m.č.114 za KL a umyvadlem v.1500mm" 3,0*1,5 |  | 4.5 | [13 empty] | VV | 2 | 2 | True | 0 | ROZPOCET
| VV |  | "m.č.116 za KL a umyvadlem v.1500mm" (1,1+0,4+0,6+2,0)*1,5 |  | 6.15 | [13 empty] | VV | 2 | 2 | True | 0 | ROZPOCET
| VV |  | "m.č.119 za KL v.1500mm" (1,0+2,0)*1,5 |  | 4.5 | [13 empty] | VV | 2 | 2 | True | 0 | ROZPOCET
| VV |  | "m.č.121 za KL v.1500mm" 3,7*1,5 |  | 5.55 | [13 empty] | VV | 2 | 2 | True | 0 | ROZPOCET
| VV |  | "m.č.122 za KL v.1500mm" 3,7*1,5 |  | 5.55 | [13 empty] | VV | 2 | 2 | True | 0 | ROZPOCET
238 | K | 781479196 | Příplatek k montáži obkladů vnitřních keramických hladkých za spárování tmelem dvousložkovým | m2 | 212.762 |  | 0 | CS ÚRS 2016 01 |  |  | základní |  | 0 | 0 | 0 | 0 | 0 | 16 | K | 2 |  |  |  | ROZPOCET | 0 | 0 | 0 | 0 | 0 | 1 | 0 | 16 | -2008577724
| PP |  | Montáž obkladů vnitřních stěn z dlaždic keramických Příplatek k cenám za dvousložkový spárovací tmel | [15 empty] | PP | 2
| VV |  | "m.č.102 za KL v.1500mm" (2,6+1,4)*1,5 |  | 6 | [13 empty] | VV | 2 | 2 | True | 0 | ROZPOCET
| VV |  | "m.č.104 v.2000mm" (1,5*2+1,475*2-0,7)*2,0 |  | 10.5 | [13 empty] | VV | 2 | 2 | True | 0 | ROZPOCET
| VV |  | "m.č.105 v.2000mm" (1,675*2+1,5*2-0,7)*2,0 |  | 11.3 | [13 empty] | VV | 2 | 2 | True | 0 | ROZPOCET
| VV |  | "m.č.107 v.2000mm" (1,375*2+1,125*2+1,35*4-0,7*3)*2,0 |  | 16.6 | [13 empty] | VV | 2 | 2 | True | 0 | ROZPOCET
| VV |  | "m.č.108 v.2000mm" (2,225*2+3,0*2+1,9*4+1,6*2+0,9*2-0,7*5)*2,0 |  | 39.1 | [13 empty] | VV | 2 | 2 | True | 0 | ROZPOCET
| VV |  | "m.č.109 v.2000mm" (3,225*2+2,05*2+1,5*2+0,85*2+2,15*2+2,05*2-0,7*2-0,9*3)*2,0 |  | 39.1 | [13 empty] | VV | 2 | 2 | True | 0 | ROZPOCET
| VV |  | "m.č.111 v.2000mm" (2,475*2+1,475*2-0,7)*2,0 |  | 14.4 | [13 empty] | VV | 2 | 2 | True | 0 | ROZPOCET
| VV |  | "m.č.112 v.2000mm" (2,475*2+1,5*2+0,10*2-0,7)*2,0 |  | 14.9 | [13 empty] | VV | 2 | 2 | True | 0 | ROZPOCET
| VV |  | "m.č.114 za KL a umyvadlem v.1500mm" 3,0*1,5 |  | 4.5 | [13 empty] | VV | 2 | 2 | True | 0 | ROZPOCET
| VV |  | "m.č.115 v.3200mm (nutno upřesnit s ohledem na sv.v.2950mm)" (3,65*2+2,5*2)*3,2-(1,3*1,97+1,25*1,75) |  | 34.612 | [13 empty] | VV | 2 | 2 | True | 0 | ROZPOCET
| VV |  | "m.č.116 za KL a umyvadlem v.1500mm" (1,1+0,4+0,6+2,0)*1,5 |  | 6.15 | [13 empty] | VV | 2 | 2 | True | 0 | ROZPOCET
| VV |  | "m.č.119 za KL v.1500mm" (1,0+2,0)*1,5 |  | 4.5 | [13 empty] | VV | 2 | 2 | True | 0 | ROZPOCET
| VV |  | "m.č.121 za KL v.1500mm" 3,7*1,5 |  | 5.55 | [13 empty] | VV | 2 | 2 | True | 0 | ROZPOCET
| VV |  | "m.č.122 za KL v.1500mm" 3,7*1,5 |  | 5.55 | [13 empty] | VV | 2 | 2 | True | 0 | ROZPOCET
239 | K | 781494111 | Plastové profily rohové lepené flexibilním lepidlem | m | 162.2 |  | 0 | CS ÚRS 2016 01 |  |  | základní |  | 0 | 0.00031 | 0.050282 | 0 | 0 | 16 | K | 2 |  |  |  | ROZPOCET | 0 | 0 | 0 | 0 | 0 | 1 | 0 | 16 | -855978356
| PP |  | Ostatní prvky plastové profily ukončovací a dilatační lepené flexibilním lepidlem rohové | [15 empty] | PP | 2
| PSC |  | Poznámka k souboru cen: 1. Množství měrných jednotek u ceny -5185 se stanoví podle počtu řezaných obkladaček, nezávisle na jejich velikosti. 2. Položkou -5185 lze ocenit provádění více řezů na jednom kusu obkladu. | [15 empty] | PSC | 2
| P |  | Poznámka k položce: Odkaz na část projektové dokumentace : výkres č.D: SO 101.1.02 | [15 empty] | P | 2
| VV |  | "m.č.102 za KL v.1500mm" 1,5*3 |  | 4.5 | [13 empty] | VV | 2 | 2 | True | 0 | ROZPOCET
| VV |  | "m.č.104 v.2000mm" 2,0*8 |  | 16 | [13 empty] | VV | 2 | 2 | True | 0 | ROZPOCET
| VV |  | "m.č.105 v.2000mm" 2,0*4 |  | 8 | [13 empty] | VV | 2 | 2 | True | 0 | ROZPOCET
| VV |  | "m.č.107 v.2000mm" 2,0*8 |  | 16 | [13 empty] | VV | 2 | 2 | True | 0 | ROZPOCET
| VV |  | "m.č.108 v.2000mm" 2,0*14+(0,75*3)*2 |  | 32.5 | [13 empty] | VV | 2 | 2 | True | 0 | ROZPOCET
| VV |  | "m.č.109 v.2000mm" 2,0*14+(0,75*3)*2 |  | 32.5 | [13 empty] | VV | 2 | 2 | True | 0 | ROZPOCET
| VV |  | "m.č.111 v.2000mm" 2,0*4 |  | 8 | [13 empty] | VV | 2 | 2 | True | 0 | ROZPOCET
| VV |  | "m.č.112 v.2000mm" 2,0*6 |  | 12 | [13 empty] | VV | 2 | 2 | True | 0 | ROZPOCET
| VV |  | "m.č.114 za KL a umyvadlem v.1500mm" 1,5*2 |  | 3 | [13 empty] | VV | 2 | 2 | True | 0 | ROZPOCET
| VV |  | "m.č.115 v.3200mm" 3,2*6 |  | 19.2 | [13 empty] | VV | 2 | 2 | True | 0 | ROZPOCET
| VV |  | "m.č.119 za KL v.1500mm" 1,5*3 |  | 4.5 | [13 empty] | VV | 2 | 2 | True | 0 | ROZPOCET
| VV |  | "m.č.121 za KL v.1500mm" 1,5*2 |  | 3 | [13 empty] | VV | 2 | 2 | True | 0 | ROZPOCET
| VV |  | "m.č.122 za KL v.1500mm" 1,5*2 |  | 3 | [13 empty] | VV | 2 | 2 | True | 0 | ROZPOCET
240 | K | 781494511 | Plastové profily ukončovací lepené flexibilním lepidlem | m | 92.95 |  | 0 | CS ÚRS 2016 01 |  |  | základní |  | 0 | 0.00026 | 0.024167 | 0 | 0 | 16 | K | 2 |  |  |  | ROZPOCET | 0 | 0 | 0 | 0 | 0 | 1 | 0 | 16 | 253135290
| PP |  | Ostatní prvky plastové profily ukončovací a dilatační lepené flexibilním lepidlem ukončovací | [15 empty] | PP | 2
| PSC |  | Poznámka k souboru cen: 1. Množství měrných jednotek u ceny -5185 se stanoví podle počtu řezaných obkladaček, nezávisle na jejich velikosti. 2. Položkou -5185 lze ocenit provádění více řezů na jednom kusu obkladu. | [15 empty] | PSC | 2
| P |  | Poznámka k položce: Odkaz na část projektové dokumentace : výkres č.D: SO 101.1.02 | [15 empty] | P | 2
| VV |  | "m.č.102 za KL v.1500mm" 2,6+1,4 |  | 4 | [13 empty] | VV | 2 | 2 | True | 0 | ROZPOCET
| VV |  | "m.č.104 v.2000mm" 1,5*2+1,475*2-0,7 |  | 5.25 | [13 empty] | VV | 2 | 2 | True | 0 | ROZPOCET
| VV |  | "m.č.105 v.2000mm" 1,675*2+1,5*2-0,7 |  | 5.65 | [13 empty] | VV | 2 | 2 | True | 0 | ROZPOCET
| VV |  | "m.č.107 v.2000mm" 1,375*2+1,125*2+1,35*4-0,7*3 |  | 8.3 | [13 empty] | VV | 2 | 2 | True | 0 | ROZPOCET
| VV |  | "m.č.108 v.2000mm" 2,225*2+3,0*2+1,9*4+1,6*2+0,9*2-0,7*5-0,75*2 |  | 18.05 | [13 empty] | VV | 2 | 2 | True | 0 | ROZPOCET
| VV |  | "m.č.109 v.2000mm" 3,225*2+2,05*2+1,5*2+0,85*2+2,15*2+2,05*2-0,7*2-0,9*3 |  | 19.55 | [13 empty] | VV | 2 | 2 | True | 0 | ROZPOCET
| VV |  | "m.č.111 v.2000mm" 2,475*2+1,475*2-0,7 |  | 7.2 | [13 empty] | VV | 2 | 2 | True | 0 | ROZPOCET
| VV |  | "m.č.112 v.2000mm" 2,475*2+1,5*2+0,10*2-0,7 |  | 7.45 | [13 empty] | VV | 2 | 2 | True | 0 | ROZPOCET
| VV |  | "m.č.114 za KL a umyvadlem v.1500mm" 3,0 |  | 3 | [13 empty] | VV | 2 | 2 | True | 0 | ROZPOCET
| VV |  | "m.č.116 za KL a umyvadlem v.1500mm" 1,1+0,4+0,6+2,0 |  | 4.1 | [13 empty] | VV | 2 | 2 | True | 0 | ROZPOCET
| VV |  | "m.č.119 za KL v.1500mm" 1,0+2,0 |  | 3 | [13 empty] | VV | 2 | 2 | True | 0 | ROZPOCET
| VV |  | "m.č.121 za KL v.1500mm" 3,7 |  | 3.7 | [13 empty] | VV | 2 | 2 | True | 0 | ROZPOCET
| VV |  | "m.č.122 za KL v.1500mm" 3,7 |  | 3.7 | [13 empty] | VV | 2 | 2 | True | 0 | ROZPOCET
241 | K | 781495111 | Penetrace podkladu vnitřních obkladů | m2 | 212.762 |  | 0 | CS ÚRS 2016 01 |  |  | základní |  | 0 | 0.0003 | 0.063829 | 0 | 0 | 16 | K | 2 |  |  |  | ROZPOCET | 0 | 0 | 0 | 0 | 0 | 1 | 0 | 16 | 1721839844
| PP |  | Ostatní prvky ostatní práce penetrace podkladu | [15 empty] | PP | 2
| PSC |  | Poznámka k souboru cen: 1. Množství měrných jednotek u ceny -5185 se stanoví podle počtu řezaných obkladaček, nezávisle na jejich velikosti. 2. Položkou -5185 lze ocenit provádění více řezů na jednom kusu obkladu. | [15 empty] | PSC | 2
| P |  | Poznámka k položce: Odkaz na část projektové dokumentace : výkres č.D: SO 101.1.02 | [15 empty] | P | 2
| VV |  | "m.č.102 za KL v.1500mm" (2,6+1,4)*1,5 |  | 6 | [13 empty] | VV | 2 | 2 | True | 0 | ROZPOCET
| VV |  | "m.č.104 v.2000mm" (1,5*2+1,475*2-0,7)*2,0 |  | 10.5 | [13 empty] | VV | 2 | 2 | True | 0 | ROZPOCET
| VV |  | "m.č.105 v.2000mm" (1,675*2+1,5*2-0,7)*2,0 |  | 11.3 | [13 empty] | VV | 2 | 2 | True | 0 | ROZPOCET
| VV |  | "m.č.107 v.2000mm" (1,375*2+1,125*2+1,35*4-0,7*3)*2,0 |  | 16.6 | [13 empty] | VV | 2 | 2 | True | 0 | ROZPOCET
| VV |  | "m.č.108 v.2000mm" (2,225*2+3,0*2+1,9*4+1,6*2+0,9*2-0,7*5)*2,0 |  | 39.1 | [13 empty] | VV | 2 | 2 | True | 0 | ROZPOCET
| VV |  | "m.č.109 v.2000mm" (3,225*2+2,05*2+1,5*2+0,85*2+2,15*2+2,05*2-0,7*2-0,9*3)*2,0 |  | 39.1 | [13 empty] | VV | 2 | 2 | True | 0 | ROZPOCET
| VV |  | "m.č.111 v.2000mm" (2,475*2+1,475*2-0,7)*2,0 |  | 14.4 | [13 empty] | VV | 2 | 2 | True | 0 | ROZPOCET
| VV |  | "m.č.112 v.2000mm" (2,475*2+1,5*2+0,10*2-0,7)*2,0 |  | 14.9 | [13 empty] | VV | 2 | 2 | True | 0 | ROZPOCET
| VV |  | "m.č.114 za KL a umyvadlem v.1500mm" 3,0*1,5 |  | 4.5 | [13 empty] | VV | 2 | 2 | True | 0 | ROZPOCET
| VV |  | "m.č.115 v.3200mm (nutno upřesnit s ohledem na sv.v.2950mm)" (3,65*2+2,5*2)*3,2-(1,3*1,97+1,25*1,75) |  | 34.612 | [13 empty] | VV | 2 | 2 | True | 0 | ROZPOCET
| VV |  | "m.č.116 za KL a umyvadlem v.1500mm" (1,1+0,4+0,6+2,0)*1,5 |  | 6.15 | [13 empty] | VV | 2 | 2 | True | 0 | ROZPOCET
| VV |  | "m.č.119 za KL v.1500mm" (1,0+2,0)*1,5 |  | 4.5 | [13 empty] | VV | 2 | 2 | True | 0 | ROZPOCET
| VV |  | "m.č.121 za KL v.1500mm" 3,7*1,5 |  | 5.55 | [13 empty] | VV | 2 | 2 | True | 0 | ROZPOCET
| VV |  | "m.č.122 za KL v.1500mm" 3,7*1,5 |  | 5.55 | [13 empty] | VV | 2 | 2 | True | 0 | ROZPOCET
242 | K | 781495115 | Spárování vnitřních obkladů silikonem | m | 84.72 |  | 0 | CS ÚRS 2016 01 |  |  | základní |  | 0 | 3e-05 | 0.0025416 | 0 | 0 | 16 | K | 2 |  |  |  | ROZPOCET | 0 | 0 | 0 | 0 | 0 | 1 | 0 | 16 | -1541297645
| PP |  | Ostatní prvky ostatní práce spárování silikonem | [15 empty] | PP | 2
| PSC |  | Poznámka k souboru cen: 1. Množství měrných jednotek u ceny -5185 se stanoví podle počtu řezaných obkladaček, nezávisle na jejich velikosti. 2. Položkou -5185 lze ocenit provádění více řezů na jednom kusu obkladu. | [15 empty] | PSC | 2
| P |  | Poznámka k položce: Odkaz na část projektové dokumentace : výkres č.D: SO 101.1.02 | [15 empty] | P | 2
| VV |  | "spárování kolem dveřních zárubní" (0,7+1,97*2)*14+(0,9+1,97*2)*3+(1,3+1,97*2) |  | 84.72 | [13 empty] | VV | 2 | 2 | True | 0 | ROZPOCET
243 | K | 781495185 | Řezání rovné keramických obkládaček | kus | 797 |  | 0 | CS ÚRS 2016 01 |  |  | základní |  | 0 | 0 | 0 | 0 | 0 | 16 | K | 2 |  |  |  | ROZPOCET | 0 | 0 | 0 | 0 | 0 | 1 | 0 | 16 | 53519732
| PP |  | Ostatní prvky řezání obkladaček rovné | [15 empty] | PP | 2
| PSC |  | Poznámka k souboru cen: 1. Množství měrných jednotek u ceny -5185 se stanoví podle počtu řezaných obkladaček, nezávisle na jejich velikosti. 2. Položkou -5185 lze ocenit provádění více řezů na jednom kusu obkladu. | [15 empty] | PSC | 2
244 | K | 998781201 | Přesun hmot procentní pro obklady keramické v objektech v do 6 m | % |  |  | 0 | CS ÚRS 2016 01 |  |  | základní |  | 0 | 0 | 0 | 0 | 0 | 16 | K | 2 |  |  |  | ROZPOCET | 0 | 0 | 0 | 0 | 0 | 1 | 0 | 16 | 623683817
| PP |  | Přesun hmot pro obklady keramické stanovený procentní sazbou z ceny vodorovná dopravní vzdálenost do 50 m v objektech výšky do 6 m | [15 empty] | PP | 2
| PSC |  | Poznámka k souboru cen: 1. Ceny pro přesun hmot stanovený z hmotnosti přesunovaného materiálu se používají tehdy, pokud je možné určit hmotnost za celý stavební díl. Do této hmotnosti se započítává i hmotnost materiálů oceňovaných ve specifikaci. 2. Pokud nelze jednoznačně stanovit hmotnost přesunovaných materiálů, lze pro výpočet přesunu hmot použít orientačně procentní sazbu. Touto sazbou se vynásobí rozpočtové náklady za celý stavební díl včetně nákladů na materiál ve specifikacích. 3. Příplatek k cenám -1181 pro přesun prováděný bez použití mechanizace, tj. za ztížených podmínek, lze použít pouze pro hmotnost materiálu, která se tímto způsobem skutečně přemísťuje. | [15 empty] | PSC | 2
| D | 783 | Dokončovací práce - nátěry |  |  |  | 0 | [5 empty] | 0 |  | 0.083046 |  | 0 | 2 | D | 1 |  |  |  | ROZPOCET | [6 empty] | 0
245 | K | 783813131 | Penetrační syntetický nátěr hladkých, tenkovrstvých zrnitých a štukových omítek | m2 | 202.55 |  | 0 | CS ÚRS 2016 01 |  |  | základní |  | 0 | 0.0002 | 0.04051 | 0 | 0 | 16 | K | 2 |  |  |  | ROZPOCET | 0 | 0 | 0 | 0 | 0 | 1 | 0 | 16 | -476221507
| PP |  | Penetrační nátěr omítek hladkých omítek hladkých, zrnitých tenkovrstvých nebo štukových syntetický | [15 empty] | PP | 2
| P |  | Poznámka k položce: Odkaz na část projektové dokumentace : výkres č.D: SO 101.1.02 | [15 empty] | P | 2
| VV |  | "m.č.114 stěny v.2000mm a strop" (8,15*2+5,825*2+0,4*2)*2,0-(1,25*1,0*4+1,5*1,0)+48,85 |  | 99.85 | [13 empty] | VV | 2 | 2 | True | 0 | ROZPOCET
| VV |  | "m.č.115 strop" 8,90 |  | 8.9 | [13 empty] | VV | 2 | 2 | True | 0 | ROZPOCET
| VV |  | "m.č.116 za lůžkem" 2,2*2 |  | 4.4 | [13 empty] | VV | 2 | 2 | True | 0 | ROZPOCET
| VV |  | "m.č.117" (1,775*2+1,2*2-0,7*2)*2,0 |  | 9.1 | [13 empty] | VV | 2 | 2 | True | 0 | ROZPOCET
| VV |  | "m.č.118" (1,775*2+1,225*2-0,7*2)*2,0 |  | 9.2 | [13 empty] | VV | 2 | 2 | True | 0 | ROZPOCET
| VV |  | "m.č.121 za lůžkem" 2,2*2 |  | 4.4 | [13 empty] | VV | 2 | 2 | True | 0 | ROZPOCET
| VV |  | "m.č.121 za lůžkem" 2,2*2 |  | 4.4 | [13 empty] | VV | 2 | 2 | True | 0 | ROZPOCET
| VV |  | "m.č.123" (5,15*2+4,15*2-1,6-1,3-1,9+0,30*4)*2,0 |  | 30 | [13 empty] | VV | 2 | 2 | True | 0 | ROZPOCET
| VV |  | "m.č.124" (3,45*2+2,525*2-0,7*2-1,2*2)*2,0 |  | 16.3 | [13 empty] | VV | 2 | 2 | True | 0 | ROZPOCET
| VV |  | "m.č.125" (2,275*2+1,975*2+0,15*2-0,8)*2,0 |  | 16 | [13 empty] | VV | 2 | 2 | True | 0 | ROZPOCET
246 | K | 783817121 | Krycí jednonásobný syntetický nátěr hladkých, zrnitých tenkovrstvých nebo štukových omítek | m2 | 202.55 |  | 0 | CS ÚRS 2016 01 |  |  | základní |  | 0 | 0.00021 | 0.042536 | 0 | 0 | 16 | K | 2 |  |  |  | ROZPOCET | 0 | 0 | 0 | 0 | 0 | 1 | 0 | 16 | 830599014
| PP |  | Krycí (ochranný ) nátěr omítek jednonásobný hladkých omítek hladkých, zrnitých tenkovrstvých nebo štukových stupně členitosti 1 a 2 syntetický | [15 empty] | PP | 2
| P |  | Poznámka k položce: Odkaz na část projektové dokumentace : výkres č.D: SO 101.1.02 | [15 empty] | P | 2
| VV |  | "m.č.114 stěny v.2000mm a strop" (8,15*2+5,825*2+0,4*2)*2,0-(1,25*1,0*4+1,5*1,0)+48,85 |  | 99.85 | [13 empty] | VV | 2 | 2 | True | 0 | ROZPOCET
| VV |  | "m.č.115 strop" 8,90 |  | 8.9 | [13 empty] | VV | 2 | 2 | True | 0 | ROZPOCET
| VV |  | "m.č.116 za lůžkem" 2,2*2 |  | 4.4 | [13 empty] | VV | 2 | 2 | True | 0 | ROZPOCET
| VV |  | "m.č.117" (1,775*2+1,2*2-0,7*2)*2,0 |  | 9.1 | [13 empty] | VV | 2 | 2 | True | 0 | ROZPOCET
| VV |  | "m.č.118" (1,775*2+1,225*2-0,7*2)*2,0 |  | 9.2 | [13 empty] | VV | 2 | 2 | True | 0 | ROZPOCET
| VV |  | "m.č.121 za lůžkem" 2,2*2 |  | 4.4 | [13 empty] | VV | 2 | 2 | True | 0 | ROZPOCET
| VV |  | "m.č.121 za lůžkem" 2,2*2 |  | 4.4 | [13 empty] | VV | 2 | 2 | True | 0 | ROZPOCET
| VV |  | "m.č.123" (5,15*2+4,15*2-1,6-1,3-1,9+0,30*4)*2,0 |  | 30 | [13 empty] | VV | 2 | 2 | True | 0 | ROZPOCET
| VV |  | "m.č.124" (3,45*2+2,525*2-0,7*2-1,2*2)*2,0 |  | 16.3 | [13 empty] | VV | 2 | 2 | True | 0 | ROZPOCET
| VV |  | "m.č.125" (2,275*2+1,975*2+0,15*2-0,8)*2,0 |  | 16 | [13 empty] | VV | 2 | 2 | True | 0 | ROZPOCET
| D | 784 | Dokončovací práce - malby a tapety |  |  |  | 0 | [5 empty] | 0 |  | 0.32026 |  | 0 | 2 | D | 1 |  |  |  | ROZPOCET | [6 empty] | 0
247 | K | 784181101 | Základní akrylátová jednonásobná penetrace podkladu v místnostech výšky do 3,80m | m2 | 696.214 |  | 0 | CS ÚRS 2016 01 |  |  | základní |  | 0 | 0.0002 | 0.13924 | 0 | 0 | 16 | K | 2 |  |  |  | ROZPOCET | 0 | 0 | 0 | 0 | 0 | 1 | 0 | 16 | 294136110
| PP |  | Penetrace podkladu jednonásobná základní akrylátová v místnostech výšky do 3,80 m | [15 empty] | PP | 2
| P |  | Poznámka k položce: Odkaz na část projektové dokumentace : výkres č.D: SO 101.1.02 | [15 empty] | P | 2
| VV |  | "celková plocha omítek (mimo obklady)" 723,514+3,16 |  | 726.674 | [13 empty] | VV | 2 | 2 | True | 0 | ROZPOCET
| VV |  | "celková plocha SDK stropů" 172,09 |  | 172.09 | [13 empty] | VV | 2 | 2 | True | 0 | ROZPOCET
| VV |  | "odpočet nátěrů" -202,55 |  | -202.55 | [13 empty] | VV | 2 | 2 | True | 0 | ROZPOCET
248 | K | 784211101 | Dvojnásobné bílé malby ze směsí za mokra výborně otěruvzdorných v místnostech výšky do 3,80 m | m2 | 696.214 |  | 0 | CS ÚRS 2016 01 |  |  | základní |  | 0 | 0.00026 | 0.18102 | 0 | 0 | 16 | K | 2 |  |  |  | ROZPOCET | 0 | 0 | 0 | 0 | 0 | 1 | 0 | 16 | 318080371
| PP |  | Malby z malířských směsí otěruvzdorných za mokra dvojnásobné, bílé za mokra otěruvzdorné výborně v místnostech výšky do 3,80 m | [15 empty] | PP | 2
| P |  | Poznámka k položce: Odkaz na část projektové dokumentace : výkres č.D: SO 101.1.02 | [15 empty] | P | 2
| VV |  | "celková plocha omítek (mimo obklady)" 723,514+3,16 |  | 726.674 | [13 empty] | VV | 2 | 2 | True | 0 | ROZPOCET
| VV |  | "celková plocha SDK stropů" 172,09 |  | 172.09 | [13 empty] | VV | 2 | 2 | True | 0 | ROZPOCET
| VV |  | "odpočet nátěrů" -202,55 |  | -202.55 | [13 empty] | VV | 2 | 2 | True | 0 | ROZPOCET
| D | 786 | Dokončovací práce - čalounické úpravy |  |  |  | 0 | [5 empty] | 0 |  | 0 |  | 0 | 2 | D | 1 |  |  |  | ROZPOCET | [6 empty] | 0
249 | K | 786624121 | Montáž lamelové žaluzie do oken zdvojených kovových otevíravých, sklápěcích a vyklápěcích | m2 | 38.033 |  | 0 | CS ÚRS 2016 01 |  |  | základní |  | 0 | 0 | 0 | 0 | 0 | 16 | K | 2 |  |  |  | ROZPOCET | 0 | 0 | 0 | 0 | 0 | 1 | 0 | 16 | -1968591087
| PP |  | Montáž zastiňujících žaluzií lamelových do oken zdvojených otevíravých, sklápěcích nebo vyklápěcích kovových | [15 empty] | PP | 2
| P |  | Poznámka k položce: Odkaz na část projektové dokumentace : výkres č.D: SO 101.1.07 | [15 empty] | P | 2
| VV |  | "žaluzie oken 101/P" 0,525*1,65*2*17 |  | 29.453 | [13 empty] | VV | 2 | 2 | True | 0 | ROZPOCET
| VV |  | "žaluzie oken 103/P" 0,65*1,65*2*4 |  | 8.58 | [13 empty] | VV | 2 | 2 | True | 0 | ROZPOCET
250 | M | MAT 786-001 | žaluzie okenní vnitřní horizontální lamelové rozměr 525/1650mm manuální ovládání, odstín bíly | kus | 34 |  | 0 |  |  |  | základní |  | 0 | 0 | 0 | 0 | 0 | 32 | M | 2 |  |  |  | ROZPOCET | 0 | 0 | 0 | 0 | 0 | 1 | 0 | 16 | 449670065
| P |  | Poznámka k položce: Odkaz na část projektové dokumentace : výkres č.D: SO 101.1.07 | [15 empty] | P | 2
| VV |  | "žaluzie oken 101/P" 17*2 |  | 34 | [13 empty] | VV | 2 | 2 | True | 0 | ROZPOCET
251 | M | MAT 786-002 | žaluzie okenní vnitřní horizontální lamelové rozměr 650/1650mm manuální ovládání, odstín bíly | kus | 8 |  | 0 |  |  |  | základní |  | 0 | 0 | 0 | 0 | 0 | 32 | M | 2 |  |  |  | ROZPOCET | 0 | 0 | 0 | 0 | 0 | 1 | 0 | 16 | 1840646685
| P |  | Poznámka k položce: Odkaz na část projektové dokumentace : výkres č.D: SO 101.1.07 | [15 empty] | P | 2
| VV |  | "žaluzie oken 103/P" 4*2 |  | 8 | [13 empty] | VV | 2 | 2 | True | 0 | ROZPOCET
252 | K | 998786201 | Přesun hmot procentní pro čalounické úpravy v objektech v do 6 m | % |  |  | 0 | CS ÚRS 2016 01 |  |  | základní |  | 0 | 0 | 0 | 0 | 0 | 16 | K | 2 |  |  |  | ROZPOCET | 0 | 0 | 0 | 0 | 0 | 1 | 0 | 16 | -727046840
| PP |  | Přesun hmot pro čalounické úpravy stanovený procentní sazbou z ceny vodorovná dopravní vzdálenost do 50 m v objektech výšky do 6 m | [15 empty] | PP | 2
| PSC |  | Poznámka k souboru cen: 1. Ceny pro přesun hmot stanovený z hmotnosti přesunovaného materiálu se používají tehdy, pokud je možné určit hmotnost za celý stavební díl. Do této hmotnosti se započítává i hmotnost materiálů oceňovaných ve specifikaci. 2. Pokud nelze jednoznačně stanovit hmotnost přesunovaných materiálů, lze pro výpočet přesunu hmot použít orientačně procentní sazbu. Touto sazbou se vynásobí rozpočtové náklady za celý stavební díl včetně nákladů na materiál ve specifikacích. 3. Příplatek k cenám -6181 pro přesun prováděný bez použití mechanizace, tj. za ztížených podmínek, lze použít pouze pro hmotnost materiálu, která se tímto způsobem skutečně přemísťuje. | [15 empty] | PSC | 2
| D | 787 | Dokončovací práce - zasklívání |  |  |  | 0 | [5 empty] | 0 |  | 0.65185 |  | 0 | 2 | D | 1 |  |  |  | ROZPOCET | [6 empty] | 0
253 | K | Agr.cena 787-001 | Zasklívání střech sklem lepeným bezpečnostním včetně kotevního a systémového příslušenství | m2 | 30.608 |  | 0 |  |  |  | základní |  | 0 | 0.02124 | 0.65011 | 0 | 0 | 16 | K | 2 |  |  |  | ROZPOCET | 0 | 0 | 0 | 0 | 0 | 1 | 0 | 16 | 1969752132
| P |  | Poznámka k položce: Odkaz na část projektové dokumentace : výkres č.D: SO 101.2.05 | [15 empty] | P | 2
| VV |  | "konstrukce markýzy" 11,55*2,65 |  | 30.608 | [13 empty] | VV | 2 | 2 | True | 0 | ROZPOCET
254 | K | 787911115 | Montáž neprůhledné fólie na sklo | m2 | 16.871 |  | 0 | CS ÚRS 2016 01 |  |  | základní |  | 0 | 0 | 0 | 0 | 0 | 16 | K | 2 |  |  |  | ROZPOCET | 0 | 0 | 0 | 0 | 0 | 1 | 0 | 16 | 1536316154
| PP |  | Zasklívání – ostatní práce montáž fólie na sklo neprůhledné | [15 empty] | PP | 2
| P |  | Poznámka k položce: Odkaz na část projektové dokumentace : výkres č.D: SO 101.1.07 | [15 empty] | P | 2
| VV |  | "folie na okna 101/P" 0,525*0,825*2*17 |  | 14.726 | [13 empty] | VV | 2 | 2 | True | 0 | ROZPOCET
| VV |  | "folie na okna 103/P" 0,65*0,825*4 |  | 2.145 | [13 empty] | VV | 2 | 2 | True | 0 | ROZPOCET
255 | M | 634790160 | fólie na sklo solární-nereflexní, N-Black 05, černá, 45%, role 1,524 m | m2 | 17.377 |  | 0 | CS ÚRS 2016 01 |  |  | základní |  | 0 | 0.0001 | 0.0017377 | 0 | 0 | 32 | M | 2 |  |  |  | ROZPOCET | 0 | 0 | 0 | 0 | 0 | 1 | 0 | 16 | -840696993
| PP |  | Materiál doplňkový ke sklům fólie na sklo nereflexní (autofólie) šířka role 1,524 m typ zbarvení prostup sluneční energie N-Black 05 černá 45 % | [15 empty] | PP | 2
| P |  | Poznámka k položce: Odkaz na část projektové dokumentace : výkres č.D: SO 101.1.07 | [15 empty] | P | 2
| VV |  | 16,871*1,03 'Přepočtené koeficientem množství |  | 17.377 | [13 empty] | VV | 2 | 2 | False | 1 | ROZPOCET
256 | K | 998787201 | Přesun hmot procentní pro zasklívání v objektech v do 6 m | % |  |  | 0 | CS ÚRS 2016 01 |  |  | základní |  | 0 | 0 | 0 | 0 | 0 | 16 | K | 2 |  |  |  | ROZPOCET | 0 | 0 | 0 | 0 | 0 | 1 | 0 | 16 | -2068531963
| PP |  | Přesun hmot pro zasklívání stanovený procentní sazbou z ceny vodorovná dopravní vzdálenost do 50 m v objektech výšky do 6 m | [15 empty] | PP | 2
| PSC |  | Poznámka k souboru cen: 1. Ceny pro přesun hmot stanovený z hmotnosti přesunovaného materiálu se používají tehdy, pokud je možné určit hmotnost za celý stavební díl. Do této hmotnosti se započítává i hmotnost materiálů oceňovaných ve specifikaci. 2. Pokud nelze jednoznačně stanovit hmotnost přesunovaných materiálů, lze pro výpočet přesunu hmot použít orientačně procentní sazbu. Touto sazbou se vynásobí rozpočtové náklady za celý stavební díl včetně nákladů na materiál ve specifikacích. 3. Příplatek k cenám -7181 pro přesun prováděný bez použití mechanizace, tj. za ztížených podmínek, lze použít pouze pro hmotnost materiálu, která se tímto způsobem skutečně přemísťuje. | [15 empty] | PSC | 2
| D | OST | Ostatní |  |  |  | 0 | [5 empty] | 0 |  | 0.04 |  | 0 | 4 | D | 0 |  |  |  | ROZPOCET | [6 empty] | 0
257 | M | 449321130 | přístroj hasicí ruční práškový s hasící schopností 21A ev.113B, objem hasební látky 6kg | kus | 4 |  | 0 | CS ÚRS 2016 01 |  |  | základní |  | 0 | 0.01 | 0.04 | 0 | 0 | 512 | M | 1 |  |  |  | ROZPOCET | 0 | 0 | 0 | 0 | 0 | 1 | 0 | 512 | 113469493
| P |  | Poznámka k položce: Odkaz na část textovou část dokumentace : technická zpráva část HSV bod.10 Ostatní konstrukce a práce | [15 empty] | P | 1
| VV |  | "celkový počet dle PBŘ" 4 |  | 4 | [13 empty] | VV | 1 | 2 | True | 0 | ROZPOCET
258 | K | Agr.cena OST-001 | Dodávka a montáž fotoluminiscenčních tabulek výstražných a bezpečnostních | kus | 10 |  | 0 |  |  |  | základní |  | 0 | 0 | 0 | 0 | 0 | 512 | K | 1 |  |  |  | ROZPOCET | 0 | 0 | 0 | 0 | 0 | 1 | 0 | 512 | -1325022340
| P |  | Poznámka k položce: Odkaz na část textovou část dokumentace : technická zpráva část HSV bod.10 Ostatní konstrukce a práce | [15 empty] | P | 1
| VV |  | "celkový počet" 10 |  | 10 | [13 empty] | VV | 1 | 2 | True | 0 | ROZPOCET
259 | M | MAT OST-001 | dřevěná šatní skříňka z DTD desek 2-dílná uzamykatelná rozměr 1900/600/420mm | kus | 1 |  | 0 |  |  |  | základní |  | 0 | 0 | 0 | 0 | 0 | 512 | M | 1 |  |  |  | ROZPOCET | 0 | 0 | 0 | 0 | 0 | 1 | 0 | 512 | 607918413
| PP |  | Šatní skříň je vyrobená z oboustranně laminované dřevotřísky o síle 18 mm, hrany jsou lemovány odolnou plastovou hranou ABS o síle 1 mm, dvířka jsou uzamykatelné cylindrickým zámkem, ke kterému přísluší vždy dva klíče, součástí standardní výbavy je dvojháček a dvě police, zadní část skříně je opatřena průduchy k zajištění odvětrávání horní a spodní části skříně. | [15 empty] | PP | 1
| VV |  | "celkový počet" 1 |  | 1 | [13 empty] | VV | 1 | 2 | True | 0 | ROZPOCET

## SO 101.04 - Zdravotně tec...
| List obsahuje: |  | 1) Krycí list soupisu | 2) Rekapitulace |  |  | 3) Soupis prací | Zpět na list: | Rekapitulace stavby
[9 empty] | >> skryté sloupce << | [9 empty] | {936dd20d-e489-45b0-be89-80aa4be89bb8}
2
| KRYCÍ LIST SOUPISU | [8 empty] | v --- níže se nacházejí doplnkové a pomocné údaje k sestavám --- v | [8 empty] | False
Stavba:
Nemocnice Teplice - nízkoprahový urgentní příjem
Objekt:
SO 101.04 - Zdravotně technické instalace
| KSO: |  |  |  |  | CC-CZ:
| Místo: |  |  |  |  | Datum: | 21. 3. 2016
| Zadavatel: |  |  |  |  | IČ:
DIČ:
| Uchazeč: |  |  |  |  | IČ:
DIČ:
| Projektant: |  |  |  |  | IČ:
DIČ:
Poznámka:
| Cena bez DPH | [5 empty] | 0
|  |  | Základ daně |  |  | Sazba daně | Výše daně
| DPH | základní | 0 |  |  | 21% | 0
|  | snížená | 0 |  |  | 15% | 0
|  | zákl. přenesená | 0 |  |  | 21% | 0
|  | sníž. přenesená | 0 |  |  | 15% | 0
|  | nulová | 0 |  |  | 0% | 0
| Cena s DPH |  |  | v | CZK |  | 0
REKAPITULACE ČLENĚNÍ SOUPISU PRACÍ
Stavba:
Nemocnice Teplice - nízkoprahový urgentní příjem
Objekt:
SO 101.04 - Zdravotně technické instalace
Místo: | [5 empty] | Datum: | 21. 3. 2016
Zadavatel: | [5 empty] | Projektant:
Uchazeč:
Kód dílu - Popis | [6 empty] | Cena celkem [CZK]
Náklady soupisu celkem | [6 empty] | 0 | [12 empty] | -1
| HSV - Práce a dodávky HSV | [5 empty] | 0
| 1 - Zemní práce | [5 empty] | 0
| 4 - Vodorovné konstrukce | [5 empty] | 0
| 5 - Komunikace pozemní | [5 empty] | 0
| 8 - Trubní vedení | [5 empty] | 0
| 9 - Ostatní konstrukce a práce, bourání | [5 empty] | 0
| 96 - Bourání konstrukcí | [5 empty] | 0
| 997 - Přesun sutě | [5 empty] | 0
| PSV - Práce a dodávky PSV | [5 empty] | 0
| 713 - Izolace tepelné | [5 empty] | 0
| 721 - Zdravotechnika - vnitřní kanalizace | [5 empty] | 0
| 722 - Zdravotechnika - vnitřní vodovod | [5 empty] | 0
| 725 - Zdravotechnika - zařizovací předměty | [5 empty] | 0
SOUPIS PRACÍ
Stavba:
Nemocnice Teplice - nízkoprahový urgentní příjem
Objekt:
SO 101.04 - Zdravotně technické instalace
Místo: | [5 empty] | Datum: | 21. 3. 2016
Zadavatel: | [5 empty] | Projektant:
Uchazeč:
PČ | Typ | Kód | Popis | MJ | Množství | J.cena [CZK] | Cena celkem [CZK] | Cenová soustava |  | Poznámka | DPH | J. Nh [h] | Nh celkem [h] | J. hmotnost [t] | Hmotnost celkem [t] | J. suť [t] | Suť Celkem [t]
Náklady soupisu celkem | [6 empty] | 0 | [5 empty] | 0 |  | 41.6984 |  | 4.0896 |  | D | -1 | [10 empty] | 0
| D | HSV | Práce a dodávky HSV |  |  |  | 0 | [5 empty] | 0 |  | 40.2275 |  | 4.0896 | 1 | D | 0 |  |  |  | ROZPOCET | [6 empty] | 0
| D | 1 | Zemní práce |  |  |  | 0 | [5 empty] | 0 |  | 27.8546 |  | 0 | 1 | D | 1 |  |  |  | ROZPOCET | [6 empty] | 0
1 | K | 132212101 | Hloubení rýh š do 600 mm ručním nebo pneum nářadím v soudržných horninách tř. 3 | m3 | 25.26 |  | 0 | CS ÚRS 2016 01 |  |  | základní |  | 0 | 0 | 0 | 0 | 0 | 4 | K | 2 |  |  |  | ROZPOCET | 0 | 0 | 0 | 0 | 0 | 1 | 0 | 4 | -1135590312
| PP |  | Hloubení zapažených i nezapažených rýh šířky do 600 mm ručním nebo pneumatickým nářadím s urovnáním dna do předepsaného profilu a spádu v horninách tř. 3 soudržných | [15 empty] | PP | 2
| P |  | Poznámka k položce: Odkaz na část projektové dokumentace : výkres č.D: SO 101.4.01 a SO 101.4.02 | [15 empty] | P | 2
| VV |  | "hloubení rýh pro ležatou kanalizaci ( z úrovně -1,325)" 61,0*0,50*0,50 |  | 15.25 | [13 empty] | VV | 2 | 2 | True | 0 | ROZPOCET
| VV |  | "hloubení rýhy pro vodovodní přípojku" 13,0*0,55*1,40 |  | 10.01 | [13 empty] | VV | 2 | 2 | True | 0 | ROZPOCET
2 | K | 132212109 | Příplatek za lepivost u hloubení rýh š do 600 mm ručním nebo pneum nářadím v hornině tř. 3 | m3 | 12.63 |  | 0 | CS ÚRS 2016 01 |  |  | základní |  | 0 | 0 | 0 | 0 | 0 | 4 | K | 2 |  |  |  | ROZPOCET | 0 | 0 | 0 | 0 | 0 | 1 | 0 | 4 | -1863143522
| PP |  | Hloubení zapažených i nezapažených rýh šířky do 600 mm ručním nebo pneumatickým nářadím s urovnáním dna do předepsaného profilu a spádu v horninách tř. 3 Příplatek k cenám za lepivost horniny tř. 3 | [15 empty] | PP | 2
| VV |  | "50% objemu výkopu" 25,26*0,50 |  | 12.63 | [13 empty] | VV | 2 | 2 | True | 0 | ROZPOCET
3 | K | 151101101 | Zřízení příložného pažení a rozepření stěn rýh hl do 2 m | m2 | 36.4 |  | 0 | CS ÚRS 2016 01 |  |  | základní |  | 0 | 0.00084 | 0.030576 | 0 | 0 | 4 | K | 2 |  |  |  | ROZPOCET | 0 | 0 | 0 | 0 | 0 | 1 | 0 | 4 | 667747430
| PP |  | Zřízení pažení a rozepření stěn rýh pro podzemní vedení pro všechny šířky rýhy příložné pro jakoukoliv mezerovitost, hloubky do 2 m | [15 empty] | PP | 2
| P |  | Poznámka k položce: Odkaz na část projektové dokumentace : výkres č.D: SO 101.4.01 | [15 empty] | P | 2
| VV |  | "pažení rýhy pro vodovodní přípojku" 13,0*2*1,40 |  | 36.4 | [13 empty] | VV | 2 | 2 | True | 0 | ROZPOCET
4 | K | 151101111 | Odstranění příložného pažení a rozepření stěn rýh hl do 2 m | m2 | 36.4 |  | 0 | CS ÚRS 2016 01 |  |  | základní |  | 0 | 0 | 0 | 0 | 0 | 4 | K | 2 |  |  |  | ROZPOCET | 0 | 0 | 0 | 0 | 0 | 1 | 0 | 4 | 1054047890
| PP |  | Odstranění pažení a rozepření stěn rýh pro podzemní vedení s uložením materiálu na vzdálenost do 3 m od kraje výkopu příložné, hloubky do 2 m | [15 empty] | PP | 2
| P |  | Poznámka k položce: Odkaz na část projektové dokumentace : výkres č.D: SO 101.4.01 | [15 empty] | P | 2
5 | K | 161101101 | Svislé přemístění výkopku z horniny tř. 1 až 4 hl výkopu do 2,5 m | m3 | 10.01 |  | 0 | CS ÚRS 2016 01 |  |  | základní |  | 0 | 0 | 0 | 0 | 0 | 4 | K | 2 |  |  |  | ROZPOCET | 0 | 0 | 0 | 0 | 0 | 1 | 0 | 4 | -1670460981
| PP |  | Svislé přemístění výkopku bez naložení do dopravní nádoby avšak s vyprázdněním dopravní nádoby na hromadu nebo do dopravního prostředku z horniny tř. 1 až 4, při hloubce výkopu přes 1 do 2,5 m | [15 empty] | PP | 2
| P |  | Poznámka k položce: Odkaz na část projektové dokumentace : výkres č.D: SO 101.4.01 | [15 empty] | P | 2
| VV |  | "hloubení rýhy pro vodovodní přípojku" 13,0*0,55*1,40 |  | 10.01 | [13 empty] | VV | 2 | 2 | True | 0 | ROZPOCET
6 | K | 162701103 | Vodorovné přemístění do 8000 m výkopku/sypaniny z horniny tř. 1 až 4 | m3 | 3.31 |  | 0 | CS ÚRS 2016 01 |  |  | základní |  | 0 | 0 | 0 | 0 | 0 | 4 | K | 2 |  |  |  | ROZPOCET | 0 | 0 | 0 | 0 | 0 | 1 | 0 | 4 | -615789057
| PP |  | Vodorovné přemístění výkopku nebo sypaniny po suchu na obvyklém dopravním prostředku, bez naložení výkopku, avšak se složením bez rozhrnutí z horniny tř. 1 až 4 na vzdálenost přes 7 000 do 8 000 m | [15 empty] | PP | 2
| VV |  | "odvoz přebytečného objemu výkopu z rýhy pro vodovodní přípojku" 0,715+2,595 |  | 3.31 | [13 empty] | VV | 2 | 2 | True | 0 | ROZPOCET
7 | K | 171201211 | Poplatek za uložení odpadu ze sypaniny na skládce (skládkovné) | t | 5.462 |  | 0 | CS ÚRS 2016 01 |  |  | základní |  | 0 | 0 | 0 | 0 | 0 | 4 | K | 2 |  |  |  | ROZPOCET | 0 | 0 | 0 | 0 | 0 | 1 | 0 | 4 | -956917363
| PP |  | Uložení sypaniny poplatek za uložení sypaniny na skládce (skládkovné) | [15 empty] | PP | 2
| VV |  | 3,31*1,65 'Přepočtené koeficientem množství |  | 5.462 | [13 empty] | VV | 2 | 2 | False | 1 | ROZPOCET
8 | K | 174101101 | Zásyp jam, šachet rýh nebo kolem objektů sypaninou se zhutněním | m3 | 6.7 |  | 0 | CS ÚRS 2016 01 |  |  | základní |  | 0 | 0 | 0 | 0 | 0 | 4 | K | 2 |  |  |  | ROZPOCET | 0 | 0 | 0 | 0 | 0 | 1 | 0 | 4 | -17770765
| PP |  | Zásyp sypaninou z jakékoliv horniny s uložením výkopku ve vrstvách se zhutněním jam, šachet, rýh nebo kolem objektů v těchto vykopávkách | [15 empty] | PP | 2
| P |  | Poznámka k položce: Odkaz na část projektové dokumentace : výkres č.D: SO 101.4.01 | [15 empty] | P | 2
| VV |  | "zpětný zásyp rýhy vodovodní přípojky" 10,01-0,715-2,595 |  | 6.7 | [13 empty] | VV | 2 | 2 | True | 0 | ROZPOCET
9 | K | 175111101 | Obsypání potrubí ručně sypaninou bez prohození, uloženou do 3 m | m3 | 13.912 |  | 0 | CS ÚRS 2016 01 |  |  | základní |  | 0 | 0 | 0 | 0 | 0 | 4 | K | 2 |  |  |  | ROZPOCET | 0 | 0 | 0 | 0 | 0 | 1 | 0 | 4 | 1720015312
| PP |  | Obsypání potrubí ručně sypaninou z vhodných hornin tř. 1 až 4 nebo materiálem připraveným podél výkopu ve vzdálenosti do 3 m od jeho kraje, pro jakoukoliv hloubku výkopu a míru zhutnění bez prohození sypaniny | [15 empty] | PP | 2
| P |  | Poznámka k položce: Odkaz na část projektové dokumentace : výkres č.D: SO 101.4.01 a SO 101.4.02 | [15 empty] | P | 2
| VV |  | "obsyp potrubí ležaté kanalizace (100% objemu rýh s odpočtem lože a objemu potrubí)" 15,25-(3,05+0,883) |  | 11.317 | [13 empty] | VV | 2 | 2 | True | 0 | ROZPOCET
| VV |  | " obsyp potrubí vodovodní přípojky 300mm nad horní hranu potrubí" 13,0*0,55*0,363 |  | 2.595 | [13 empty] | VV | 2 | 2 | True | 0 | ROZPOCET
10 | M | 583373030 | štěrkopísek tříděný frakce 0-8mm | t | 27.824 |  | 0 | CS ÚRS 2016 01 |  |  | základní |  | 0 | 1 | 27.824 | 0 | 0 | 8 | M | 2 |  |  |  | ROZPOCET | 0 | 0 | 0 | 0 | 0 | 1 | 0 | 4 | -350724844
| PP |  | Kamenivo přírodní těžené pro stavební účely PTK (drobné, hrubé, štěrkopísky) štěrkopísky frakce 0-8mm | [15 empty] | PP | 2
| P |  | Poznámka k položce: Odkaz na část projektové dokumentace : výkres č.D: SO 101.4.01 a SO 101.4.02 | [15 empty] | P | 2
| VV |  | 13,912*2 'Přepočtené koeficientem množství |  | 27.824 | [13 empty] | VV | 2 | 2 | False | 1 | ROZPOCET
| D | 4 | Vodorovné konstrukce |  |  |  | 0 | [5 empty] | 0 |  | 7.1187 |  | 0 | 1 | D | 1 |  |  |  | ROZPOCET | [6 empty] | 0
11 | K | 451573111 | Lože pod potrubí otevřený výkop ze štěrkopísku | m3 | 3.765 |  | 0 | CS ÚRS 2016 01 |  |  | základní |  | 0 | 1.8908 | 7.1187 | 0 | 0 | 4 | K | 2 |  |  |  | ROZPOCET | 0 | 0 | 0 | 0 | 0 | 1 | 0 | 4 | -1227940342
| PP |  | Lože pod potrubí, stoky a drobné objekty v otevřeném výkopu z písku a štěrkopísku do 63 mm | [15 empty] | PP | 2
| P |  | Poznámka k položce: Odkaz na část projektové dokumentace : výkres č.D: SO 101.4.01 a SO 101.4.02 | [15 empty] | P | 2
| VV |  | "lože pod potrubí ležaté kanalizace" 61,0*0,50*0,10 |  | 3.05 | [13 empty] | VV | 2 | 2 | True | 0 | ROZPOCET
| VV |  | "lože pod potrubí ležaté vodovodní přípojka" 13,0*0,55*0,10 |  | 0.715 | [13 empty] | VV | 2 | 2 | True | 0 | ROZPOCET
| D | 5 | Komunikace pozemní |  |  |  | 0 | [5 empty] | 0 |  | 5.1788 |  | 0 | 1 | D | 1 |  |  |  | ROZPOCET | [6 empty] | 0
12 | K | 566901143 | Vyspravení podkladu po překopech ing sítí plochy do 15 m2 kamenivem hrubým drceným tl. 200 mm | m2 | 4.4 |  | 0 | CS ÚRS 2016 01 |  |  | základní |  | 0 | 0.34763 | 1.5296 | 0 | 0 | 4 | K | 2 |  |  |  | ROZPOCET | 0 | 0 | 0 | 0 | 0 | 1 | 0 | 4 | -1743422924
| PP |  | Vyspravení podkladu po překopech inženýrských sítí plochy do 15 m2 s rozprostřením a zhutněním kamenivem hrubým drceným tl. 200 mm | [15 empty] | PP | 2
| PSC |  | Poznámka k souboru cen: 1. Ceny jsou určeny pro vyspravení podkladů po překopech pro inženýrské sítětrvalé i dočasné (předepíše-li je projekt). 2. Ceny jsou určeny pouze pro případy havárií, přeložek nebo běžných oprav inženýrských sítí. 3. Ceny nelze použít v rámci výstavby nových inženýrských sítí. 4. V cenách nejsou započteny náklady na příp. nutný spojovací postřik, který se oceňuje cenami souboru cen 573 2.-11 Postřik živičný spojovací části A01 tohoto katalogu. | [15 empty] | PSC | 2
| P |  | Poznámka k položce: Odkaz na část projektové dokumentace : výkres č.D: SO 101.4.01 a SO 101.4.02 | [15 empty] | P | 2
| VV |  | "obnova podkladních vrstev z kameniva na šířku rýh" 8,0*0,55 |  | 4.4 | [13 empty] | VV | 2 | 2 | True | 0 | ROZPOCET
13 | K | 566901162 | Vyspravení podkladu po překopech ing sítí plochy do 15 m2 obalovaným kamenivem ACP (OK) tl. 150 mm | m2 | 4.4 |  | 0 | CS ÚRS 2016 01 |  |  | základní |  | 0 | 0.39561 | 1.7407 | 0 | 0 | 4 | K | 2 |  |  |  | ROZPOCET | 0 | 0 | 0 | 0 | 0 | 1 | 0 | 4 | -831485522
| PP |  | Vyspravení podkladu po překopech inženýrských sítí plochy do 15 m2 s rozprostřením a zhutněním obalovaným kamenivem ACP (OK) tl. 150 mm | [15 empty] | PP | 2
| PSC |  | Poznámka k souboru cen: 1. Ceny jsou určeny pro vyspravení podkladů po překopech pro inženýrské sítětrvalé i dočasné (předepíše-li je projekt). 2. Ceny jsou určeny pouze pro případy havárií, přeložek nebo běžných oprav inženýrských sítí. 3. Ceny nelze použít v rámci výstavby nových inženýrských sítí. 4. V cenách nejsou započteny náklady na příp. nutný spojovací postřik, který se oceňuje cenami souboru cen 573 2.-11 Postřik živičný spojovací části A01 tohoto katalogu. | [15 empty] | PSC | 2
| P |  | Poznámka k položce: Odkaz na část projektové dokumentace : výkres č.D: SO 101.4.01 a SO 101.4.02 | [15 empty] | P | 2
| VV |  | "obnova podkladních vrstev z obalovaného kameniva na šířku rýh" 8,0*0,55 |  | 4.4 | [13 empty] | VV | 2 | 2 | True | 0 | ROZPOCET
14 | K | 572340112 | Vyspravení krytu komunikací po překopech plochy do 15 m2 asfaltovým betonem ACO (AB) tl 70 mm | m2 | 9.2 |  | 0 | CS ÚRS 2016 01 |  |  | základní |  | 0 | 0.20745 | 1.9085 | 0 | 0 | 4 | K | 2 |  |  |  | ROZPOCET | 0 | 0 | 0 | 0 | 0 | 1 | 0 | 4 | 356270515
| PP |  | Vyspravení krytu komunikací po překopech inženýrských sítí plochy do 15 m2 asfaltovým betonem ACO (AB), po zhutnění tl. přes 50 do 70 mm | [15 empty] | PP | 2
| P |  | Poznámka k položce: Odkaz na část projektové dokumentace : výkres č.D: SO 101.4.01 a SO 101.4.02 | [15 empty] | P | 2
| VV |  | "obnova obrusné vrstvy na šířku rýh + 300mm na každou stranu" 8,0*1,15 |  | 9.2 | [13 empty] | VV | 2 | 2 | True | 0 | ROZPOCET
| D | 8 | Trubní vedení |  |  |  | 0 | [5 empty] | 0 |  | 0.075416 |  | 0 | 1 | D | 1 |  |  |  | ROZPOCET | [6 empty] | 0
15 | K | 871211141 | Montáž potrubí z PE100 SDR 11 otevřený výkop svařovaných na tupo D 63 x 5,8 mm | m | 32 |  | 0 | CS ÚRS 2016 01 |  |  | základní |  | 0 | 0 | 0 | 0 | 0 | 4 | K | 2 |  |  |  | ROZPOCET | 0 | 0 | 0 | 0 | 0 | 1 | 0 | 4 | 1894887601
| PP |  | Montáž vodovodního potrubí z plastů v otevřeném výkopu z polyetylenu PE 100 svařovaných na tupo SDR 11/PN16 D 63 x 5,8 mm | [15 empty] | PP | 2
| VV |  | "celková délka přípojky" 32,0 |  | 32 | [13 empty] | VV | 2 | 2 | True | 0 | ROZPOCET
16 | M | 286136700 | potrubí vodovodní ROBUST PIPE z PE 100+, SDR 11, 63 x 5,8 mm | m | 35.2 |  | 0 | CS ÚRS 2016 01 |  |  | základní |  | 0 | 0.0014 | 0.04928 | 0 | 0 | 8 | M | 2 |  |  |  | ROZPOCET | 0 | 0 | 0 | 0 | 0 | 1 | 0 | 4 | 1251883029
| PP |  | Trubky z polyetylénu vodovodní potrubí PE ROBUST PIPE z PE 100+ SDR 11, tyče 6 m, návin 100 m vnější průměr x šířka stěny 63 x 5,8 mm, návin | [15 empty] | PP | 2
| VV |  | 32*1,1 'Přepočtené koeficientem množství |  | 35.2 | [13 empty] | VV | 2 | 2 | False | 1 | ROZPOCET
17 | K | 871241141 | Montáž potrubí z PE100 SDR 11 otevřený výkop svařovaných na tupo D 90 x 8,2 mm | m | 8.8 |  | 0 | CS ÚRS 2016 01 |  |  | základní |  | 0 | 0 | 0 | 0 | 0 | 4 | K | 2 |  |  |  | ROZPOCET | 0 | 0 | 0 | 0 | 0 | 1 | 0 | 4 | -332379239
| PP |  | Montáž vodovodního potrubí z plastů v otevřeném výkopu z polyetylenu PE 100 svařovaných na tupo SDR 11/PN16 D 90 x 8,2 mm | [15 empty] | PP | 2
| PSC |  | Poznámka k souboru cen: 1. V cenách potrubí nejsou započteny náklady na: a) dodání potrubí; potrubí se oceňuje ve specifikaci; ztratné lze dohodnout u trub polyetylénových ve výši 1,5 %; u trub z tvrdého PVC ve výši 3 %, b) dodání tvarovek; tvarovky se oceňují ve specifikaci. 2. Ceny -2111 jsou určeny i pro plošné kolektory primárních okruhů tepelných čerpadel. | [15 empty] | PSC | 2
| VV |  | "chránička" 8,8 |  | 8.8 | [13 empty] | VV | 2 | 2 | True | 0 | ROZPOCET
18 | M | 286136720 | potrubí vodovodní ROBUST PIPE z PE 100+, SDR 11, 90 x 8,2 mm | m | 9.68 |  | 0 | CS ÚRS 2016 01 |  |  | základní |  | 0 | 0.0027 | 0.026136 | 0 | 0 | 8 | M | 2 |  |  |  | ROZPOCET | 0 | 0 | 0 | 0 | 0 | 1 | 0 | 4 | -1131452376
| PP |  | Trubky z polyetylénu vodovodní potrubí PE ROBUST PIPE z PE 100+ SDR 11, tyče 6 m, návin 100 m vnější průměr x šířka stěny 90 x 8,2 mm, tyče + návin | [15 empty] | PP | 2
| VV |  | 8,8*1,1 'Přepočtené koeficientem množství |  | 9.68 | [13 empty] | VV | 2 | 2 | False | 1 | ROZPOCET
| D | 9 | Ostatní konstrukce a práce, bourání |  |  |  | 0 | [5 empty] | 0 |  | 0 |  | 0 | 1 | D | 1 |  |  |  | ROZPOCET | [6 empty] | 0
19 | K | 919731122 | Zarovnání styčné plochy podkladu nebo krytu živičného tl do 100 mm | m | 16 |  | 0 | CS ÚRS 2016 01 |  |  | základní |  | 0 | 0 | 0 | 0 | 0 | 4 | K | 2 |  |  |  | ROZPOCET | 0 | 0 | 0 | 0 | 0 | 1 | 0 | 4 | 1236240143
| PP |  | Zarovnání styčné plochy podkladu nebo krytu podél vybourané části komunikace nebo zpevněné plochy živičné tl. přes 50 do 100 mm | [15 empty] | PP | 2
| P |  | Poznámka k položce: Odkaz na část projektové dokumentace : výkres č.D: SO 101.4.01 a SO 101.4.02 | [15 empty] | P | 2
20 | K | 919735112 | Řezání stávajícího živičného krytu hl do 100 mm | m | 16 |  | 0 | CS ÚRS 2016 01 |  |  | základní |  | 0 | 0 | 0 | 0 | 0 | 4 | K | 2 |  |  |  | ROZPOCET | 0 | 0 | 0 | 0 | 0 | 1 | 0 | 4 | 638468029
| PP |  | Řezání stávajícího živičného krytu nebo podkladu hloubky přes 50 do 100 mm | [15 empty] | PP | 2
| P |  | Poznámka k položce: Odkaz na část projektové dokumentace : výkres č.D: SO 101.4.01 a SO 101.4.02 | [15 empty] | P | 2
| VV |  | "vodovodní přípojka" 8,0*2 |  | 16 | [13 empty] | VV | 2 | 2 | True | 0 | ROZPOCET
| D | 96 | Bourání konstrukcí |  |  |  | 0 | [5 empty] | 0 |  | 0 |  | 4.0896 | 1 | D | 1 |  |  |  | ROZPOCET | [6 empty] | 0
21 | K | 113107122 | Odstranění podkladu pl do 50 m2 z kameniva drceného tl 200 mm | m2 | 4.4 |  | 0 | CS ÚRS 2016 01 |  |  | základní |  | 0 | 0 | 0 | 0.235 | 1.034 | 4 | K | 2 |  |  |  | ROZPOCET | 0 | 0 | 0 | 0 | 0 | 1 | 0 | 4 | -928117720
| PP |  | Odstranění podkladů nebo krytů s přemístěním hmot na skládku na vzdálenost do 3 m nebo s naložením na dopravní prostředek v ploše jednotlivě do 50 m2 z kameniva hrubého drceného, o tl. vrstvy přes 100 do 200 mm | [15 empty] | PP | 2
| P |  | Poznámka k položce: Odkaz na část projektové dokumentace : výkres č.D: SO 101.4.01 a SO 101.4.02 | [15 empty] | P | 2
| VV |  | "odstranění podkladních vrstev z kameniva na šířku rýh" 8,0*0,55 |  | 4.4 | [13 empty] | VV | 2 | 2 | True | 0 | ROZPOCET
22 | K | 113107142 | Odstranění podkladu pl do 50 m2 živičných tl 100 mm | m2 | 9.2 |  | 0 | CS ÚRS 2016 01 |  |  | základní |  | 0 | 0 | 0 | 0.181 | 1.6652 | 4 | K | 2 |  |  |  | ROZPOCET | 0 | 0 | 0 | 0 | 0 | 1 | 0 | 4 | 501218881
| PP |  | Odstranění podkladů nebo krytů s přemístěním hmot na skládku na vzdálenost do 3 m nebo s naložením na dopravní prostředek v ploše jednotlivě do 50 m2 živičných, o tl. vrstvy přes 50 do 100 mm | [15 empty] | PP | 2
| P |  | Poznámka k položce: Odkaz na část projektové dokumentace : výkres č.D: SO 101.4.01 a SO 101.4.02 | [15 empty] | P | 2
| VV |  | "odstranění obrusné vrstvy na šířku rýh + 300mm na každou stranu" 8,0*1,15 |  | 9.2 | [13 empty] | VV | 2 | 2 | True | 0 | ROZPOCET
23 | K | 113107143 | Odstranění podkladu pl do 50 m2 živičných tl 150 mm | m2 | 4.4 |  | 0 | CS ÚRS 2016 01 |  |  | základní |  | 0 | 0 | 0 | 0.316 | 1.3904 | 4 | K | 2 |  |  |  | ROZPOCET | 0 | 0 | 0 | 0 | 0 | 1 | 0 | 4 | -2051021780
| PP |  | Odstranění podkladů nebo krytů s přemístěním hmot na skládku na vzdálenost do 3 m nebo s naložením na dopravní prostředek v ploše jednotlivě do 50 m2 živičných, o tl. vrstvy přes 100 do 150 mm | [15 empty] | PP | 2
| P |  | Poznámka k položce: Odkaz na část projektové dokumentace : výkres č.D: SO 101.4.01 a SO 101.4.02 | [15 empty] | P | 2
| VV |  | "odstranění podkladních vrstev z obalovaného kameniva na šířku rýh" 8,0*0,55 |  | 4.4 | [13 empty] | VV | 2 | 2 | True | 0 | ROZPOCET
| D | 997 | Přesun sutě |  |  |  | 0 | [5 empty] | 0 |  | 0 |  | 0 | 1 | D | 1 |  |  |  | ROZPOCET | [6 empty] | 0
24 | K | 997221551 | Vodorovná doprava suti ze sypkých materiálů do 1 km | t | 1.034 |  | 0 | CS ÚRS 2016 01 |  |  | základní |  | 0 | 0 | 0 | 0 | 0 | 4 | K | 2 |  |  |  | ROZPOCET | 0 | 0 | 0 | 0 | 0 | 1 | 0 | 4 | 454703166
| PP |  | Vodorovná doprava suti bez naložení, ale se složením a s hrubým urovnáním ze sypkých materiálů, na vzdálenost do 1 km | [15 empty] | PP | 2
| VV |  | "kamenivo" 1,034 |  | 1.034 | [13 empty] | VV | 2 | 2 | True | 0 | ROZPOCET
25 | K | 997221559 | Příplatek ZKD 1 km u vodorovné dopravy suti ze sypkých materiálů | t | 7.238 |  | 0 | CS ÚRS 2016 01 |  |  | základní |  | 0 | 0 | 0 | 0 | 0 | 4 | K | 2 |  |  |  | ROZPOCET | 0 | 0 | 0 | 0 | 0 | 1 | 0 | 4 | 2024037835
| PP |  | Vodorovná doprava suti bez naložení, ale se složením a s hrubým urovnáním Příplatek k ceně za každý další i započatý 1 km přes 1 km | [15 empty] | PP | 2
| P |  | Poznámka k položce: Předpokládaná odvozová vzdálenost 8km. | [15 empty] | P | 2
| VV |  | 1,034*7 'Přepočtené koeficientem množství |  | 7.238 | [13 empty] | VV | 2 | 2 | False | 1 | ROZPOCET
26 | K | 997221561 | Vodorovná doprava suti z kusových materiálů do 1 km | t | 3.055 |  | 0 | CS ÚRS 2016 01 |  |  | základní |  | 0 | 0 | 0 | 0 | 0 | 4 | K | 2 |  |  |  | ROZPOCET | 0 | 0 | 0 | 0 | 0 | 1 | 0 | 4 | 1885599855
| PP |  | Vodorovná doprava suti bez naložení, ale se složením a s hrubým urovnáním z kusových materiálů, na vzdálenost do 1 km | [15 empty] | PP | 2
| VV |  | "asfaltové podklady a kryty" 1,665+1,39 |  | 3.055 | [13 empty] | VV | 2 | 2 | True | 0 | ROZPOCET
27 | K | 997221569 | Příplatek ZKD 1 km u vodorovné dopravy suti z kusových materiálů | t | 21.385 |  | 0 | CS ÚRS 2016 01 |  |  | základní |  | 0 | 0 | 0 | 0 | 0 | 4 | K | 2 |  |  |  | ROZPOCET | 0 | 0 | 0 | 0 | 0 | 1 | 0 | 4 | -111540962
| PP |  | Vodorovná doprava suti bez naložení, ale se složením a s hrubým urovnáním Příplatek k ceně za každý další i započatý 1 km přes 1 km | [15 empty] | PP | 2
| P |  | Poznámka k položce: Předpokládaná odvozová vzdálenost 8km. | [15 empty] | P | 2
| VV |  | 3,055*7 'Přepočtené koeficientem množství |  | 21.385 | [13 empty] | VV | 2 | 2 | False | 1 | ROZPOCET
28 | K | 997221611 | Nakládání suti na dopravní prostředky pro vodorovnou dopravu | t | 4.09 |  | 0 | CS ÚRS 2016 01 |  |  | základní |  | 0 | 0 | 0 | 0 | 0 | 4 | K | 2 |  |  |  | ROZPOCET | 0 | 0 | 0 | 0 | 0 | 1 | 0 | 4 | 1387932488
| PP |  | Nakládání na dopravní prostředky pro vodorovnou dopravu suti | [15 empty] | PP | 2
29 | K | 997221845 | Poplatek za uložení odpadu z asfaltových povrchů na skládce (skládkovné) | t | 3.056 |  | 0 | CS ÚRS 2016 01 |  |  | základní |  | 0 | 0 | 0 | 0 | 0 | 4 | K | 2 |  |  |  | ROZPOCET | 0 | 0 | 0 | 0 | 0 | 1 | 0 | 4 | -655036525
| PP |  | Poplatek za uložení stavebního odpadu na skládce (skládkovné) z asfaltových povrchů | [15 empty] | PP | 2
30 | K | 997221855 | Poplatek za uložení odpadu z kameniva na skládce (skládkovné) | t | 1.034 |  | 0 | CS ÚRS 2016 01 |  |  | základní |  | 0 | 0 | 0 | 0 | 0 | 4 | K | 2 |  |  |  | ROZPOCET | 0 | 0 | 0 | 0 | 0 | 1 | 0 | 4 | 985596854
| PP |  | Poplatek za uložení stavebního odpadu na skládce (skládkovné) z kameniva | [15 empty] | PP | 2
| D | PSV | Práce a dodávky PSV |  |  |  | 0 | [5 empty] | 0 |  | 1.4709 |  | 0 | 2 | D | 0 |  |  |  | ROZPOCET | [6 empty] | 0
| D | 713 | Izolace tepelné |  |  |  | 0 | [5 empty] | 0 |  | 0.010313 |  | 0 | 2 | D | 1 |  |  |  | ROZPOCET | [6 empty] | 0
31 | K | 713463411 | Montáž izolace tepelné potrubí a ohybů návlekovými izolačními pouzdry | m | 7.5 |  | 0 | CS ÚRS 2016 01 |  |  | základní |  | 0 | 0 | 0 | 0 | 0 | 16 | K | 2 |  |  |  | ROZPOCET | 0 | 0 | 0 | 0 | 0 | 1 | 0 | 16 | 645677890
| PP |  | Montáž izolace tepelné potrubí a ohybů tvarovkami nebo deskami potrubními pouzdry návlekovými izolačními hadicemi potrubí a ohybů | [15 empty] | PP | 2
| P |  | Poznámka k položce: Odkaz na část projektové dokumentace : výkres č.D: SO 101.4.01 | [15 empty] | P | 2
| VV |  | "izolace potrubí vodovodní přípojky v kolektoru" 7,5 |  | 7.5 | [13 empty] | VV | 2 | 2 | True | 0 | ROZPOCET
32 | M | 631549080 | pouzdro potrubní izolační z minerálního vlákna s AL folií 60/60mm - 2" | m | 8.25 |  | 0 | CS ÚRS 2016 01 |  |  | základní |  | 0 | 0.00125 | 0.010313 | 0 | 0 | 32 | M | 2 |  |  |  | ROZPOCET | 0 | 0 | 0 | 0 | 0 | 1 | 0 | 16 | 714347601
| PP |  | Vlákno minerální a výrobky z něj (desky, skruže, pásy, rohože, vložkové pytle apod.) výrobky z minerální vlny - ohebné pouzdro potrubní izolační (první číselný údaj v označení výrobků znamená vnitřní průměr v mm (potrubí), druhý číselný údaj označuje tloušťku tepelné izolace v mm) pro izolaci kolen a ohybů s polepem ALS fólií - tl. izolační vrstvy 60 mm 60/60 mm | [15 empty] | PP | 2
| P |  | Poznámka k položce: Odkaz na část projektové dokumentace : výkres č.D: SO 101.4.01 | [15 empty] | P | 2
| VV |  | 7,5*1,1 'Přepočtené koeficientem množství |  | 8.25 | [13 empty] | VV | 2 | 2 | False | 1 | ROZPOCET
33 | K | 998713201 | Přesun hmot procentní pro izolace tepelné v objektech v do 6 m | % |  |  | 0 | CS ÚRS 2016 01 |  |  | základní |  | 0 | 0 | 0 | 0 | 0 | 16 | K | 2 |  |  |  | ROZPOCET | 0 | 0 | 0 | 0 | 0 | 1 | 0 | 16 | -1445712
| PP |  | Přesun hmot pro izolace tepelné stanovený procentní sazbou z ceny vodorovná dopravní vzdálenost do 50 m v objektech výšky do 6 m | [15 empty] | PP | 2
| D | 721 | Zdravotechnika - vnitřní kanalizace |  |  |  | 0 | [5 empty] | 0 |  | 0.30156 |  | 0 | 2 | D | 1 |  |  |  | ROZPOCET | [6 empty] | 0
34 | K | 721173401 | Potrubí kanalizační plastové svodné systém KG DN 100 | m | 19.5 |  | 0 | CS ÚRS 2016 01 |  |  | základní |  | 0 | 0.00126 | 0.02457 | 0 | 0 | 16 | K | 2 |  |  |  | ROZPOCET | 0 | 0 | 0 | 0 | 0 | 1 | 0 | 16 | 1656554987
| PP |  | Potrubí z plastových trub KG Systém (SN4) svodné (ležaté) DN 100 Součástí ceny je i montáž příslušných tvarovek. | [15 empty] | PP | 2
| P |  | Poznámka k položce: Odkaz na část projektové dokumentace : výkres č.D: SO 101.4.02 | [15 empty] | P | 2
| VV |  | "vnitřní kanalizace - ležatá část pod úrovní základové desky (stanoveno zaměřením z PD)" 19,5 |  | 19.5 | [13 empty] | VV | 2 | 2 | True | 0 | ROZPOCET
35 | K | 721173402 | Potrubí kanalizační plastové svodné systém KG DN 125 | m | 10 |  | 0 | CS ÚRS 2016 01 |  |  | základní |  | 0 | 0.00177 | 0.0177 | 0 | 0 | 16 | K | 2 |  |  |  | ROZPOCET | 0 | 0 | 0 | 0 | 0 | 1 | 0 | 16 | -656498940
| PP |  | Potrubí z plastových trub KG Systém (SN4) svodné (ležaté) DN 125 Součástí ceny je i montáž příslušných tvarovek. | [15 empty] | PP | 2
| P |  | Poznámka k položce: Odkaz na část projektové dokumentace : výkres č.D: SO 101.4.02 | [15 empty] | P | 2
| VV |  | "vnitřní kanalizace - ležatá část pod úrovní základové desky (stanoveno zaměřením z PD)" 10,0 |  | 10 | [13 empty] | VV | 2 | 2 | True | 0 | ROZPOCET
36 | K | 721173403 | Potrubí kanalizační plastové svodné systém KG DN 150 | m | 31.5 |  | 0 | CS ÚRS 2016 01 |  |  | základní |  | 0 | 0.00277 | 0.087255 | 0 | 0 | 16 | K | 2 |  |  |  | ROZPOCET | 0 | 0 | 0 | 0 | 0 | 1 | 0 | 16 | -1413433707
| PP |  | Potrubí z plastových trub KG Systém (SN4) svodné (ležaté) DN 150 Součástí ceny je i montáž příslušných tvarovek. | [15 empty] | PP | 2
| P |  | Poznámka k položce: Odkaz na část projektové dokumentace : výkres č.D: SO 101.4.02 | [15 empty] | P | 2
| VV |  | "vnitřní kanalizace - ležatá část pod úrovní základové desky (stanoveno zaměřením z PD)" 31,5 |  | 31.5 | [13 empty] | VV | 2 | 2 | True | 0 | ROZPOCET
37 | K | 721173404 | Potrubí kanalizační plastové svodné systém KG DN 200 | m | 7.5 |  | 0 | CS ÚRS 2016 01 |  |  | základní |  | 0 | 0.0044 | 0.033 | 0 | 0 | 16 | K | 2 |  |  |  | ROZPOCET | 0 | 0 | 0 | 0 | 0 | 1 | 0 | 16 | -237929135
| PP |  | Potrubí z plastových trub KG Systém (SN4) svodné (ležaté) DN 200 Součástí ceny je i montáž příslušných tvarovek. | [15 empty] | PP | 2
| PSC |  | Poznámka k souboru cen: 1. Cenami -3315 až -3317 se oceňuje svislé potrubí od střešního vtoku po čisticí kus. 2. Ochrany odpadního a připojovacího potrubí z plastových trub se oceňují cenami souboru cen 722 18- . . Ochrana potrubí, části A 02. 3. V cenách potrubí z polyetylenových trub jsou započteny náklady na montáž kotevních prvků, jejich dodání se oceňuje ve specifikaci. | [15 empty] | PSC | 2
| P |  | Poznámka k položce: Odkaz na část projektové dokumentace : výkres č.D: SO 101.4.02 | [15 empty] | P | 2
| VV |  | "chráničky" 1,0*7+0,5 |  | 7.5 | [13 empty] | VV | 2 | 2 | True | 0 | ROZPOCET
38 | M | 286113510 | koleno kanalizace plastové KGB 100x45° | kus | 22 |  | 0 | CS ÚRS 2016 01 |  |  | základní |  | 0 | 0.00028 | 0.00616 | 0 | 0 | 32 | M | 2 |  |  |  | ROZPOCET | 0 | 0 | 0 | 0 | 0 | 1 | 0 | 16 | 395874990
| PP |  | Trubky z polyvinylchloridu kanalizace domovní a uliční KG - Systém (PVC) PipeLife kolena KGB KGB 100x45° | [15 empty] | PP | 2
| P |  | Poznámka k položce: Odkaz na část projektové dokumentace : výkres č.D: SO 101.4.02 | [15 empty] | P | 2
| VV |  | "celkový počet (stanoveno zaměřením z PD)" 22 |  | 22 | [13 empty] | VV | 2 | 2 | True | 0 | ROZPOCET
39 | M | 286113560 | koleno kanalizace plastové KGB 125x45° | kus | 7 |  | 0 | CS ÚRS 2016 01 |  |  | základní |  | 0 | 0.00035 | 0.00245 | 0 | 0 | 32 | M | 2 |  |  |  | ROZPOCET | 0 | 0 | 0 | 0 | 0 | 1 | 0 | 16 | 2061787346
| PP |  | Trubky z polyvinylchloridu kanalizace domovní a uliční KG - Systém (PVC) PipeLife kolena KGB KGB 125x45° | [15 empty] | PP | 2
| P |  | Poznámka k položce: Odkaz na část projektové dokumentace : výkres č.D: SO 101.4.02 | [15 empty] | P | 2
| VV |  | "celkový počet (stanoveno zaměřením z PD)" 7 |  | 7 | [13 empty] | VV | 2 | 2 | True | 0 | ROZPOCET
40 | M | 286113610 | koleno kanalizace plastové KGB 150x45° | kus | 9 |  | 0 | CS ÚRS 2016 01 |  |  | základní |  | 0 | 0.00065 | 0.00585 | 0 | 0 | 32 | M | 2 |  |  |  | ROZPOCET | 0 | 0 | 0 | 0 | 0 | 1 | 0 | 16 | 1058147101
| PP |  | Trubky z polyvinylchloridu kanalizace domovní a uliční KG - Systém (PVC) PipeLife kolena KGB KGB 150x45° | [15 empty] | PP | 2
| P |  | Poznámka k položce: Odkaz na část projektové dokumentace : výkres č.D: SO 101.4.02 | [15 empty] | P | 2
| VV |  | "celkový počet (stanoveno zaměřením z PD)" 9 |  | 9 | [13 empty] | VV | 2 | 2 | True | 0 | ROZPOCET
41 | M | 286113870 | odbočka kanalizační plastová s hrdlem KGEA-125/100/45° | kus | 1 |  | 0 | CS ÚRS 2016 01 |  |  | základní |  | 0 | 0.00062 | 0.00062 | 0 | 0 | 32 | M | 2 |  |  |  | ROZPOCET | 0 | 0 | 0 | 0 | 0 | 1 | 0 | 16 | 1169115503
| PP |  | Trubky z polyvinylchloridu kanalizace domovní a uliční KG - Systém (PVC) PipeLife odbočky KGEA 45° KGEA-125/100/45° | [15 empty] | PP | 2
| P |  | Poznámka k položce: Odkaz na část projektové dokumentace : výkres č.D: SO 101.4.02 | [15 empty] | P | 2
| VV |  | "celkový počet (stanoveno zaměřením z PD)" 1 |  | 1 | [13 empty] | VV | 2 | 2 | True | 0 | ROZPOCET
42 | M | 286113900 | odbočka kanalizační plastová s hrdlem KGEA-150/100/45° | kus | 5 |  | 0 | CS ÚRS 2016 01 |  |  | základní |  | 0 | 0.00123 | 0.00615 | 0 | 0 | 32 | M | 2 |  |  |  | ROZPOCET | 0 | 0 | 0 | 0 | 0 | 1 | 0 | 16 | 1076839311
| PP |  | Trubky z polyvinylchloridu kanalizace domovní a uliční KG - Systém (PVC) PipeLife odbočky KGEA 45° KGEA-150/100/45° | [15 empty] | PP | 2
| P |  | Poznámka k položce: Odkaz na část projektové dokumentace : výkres č.D: SO 101.4.02 | [15 empty] | P | 2
| VV |  | "celkový počet (stanoveno zaměřením z PD)" 5 |  | 5 | [13 empty] | VV | 2 | 2 | True | 0 | ROZPOCET
43 | M | 286113910 | odbočka kanalizační plastová s hrdlem KGEA-150/125/45° | kus | 2 |  | 0 | CS ÚRS 2016 01 |  |  | základní |  | 0 | 0.00121 | 0.00242 | 0 | 0 | 32 | M | 2 |  |  |  | ROZPOCET | 0 | 0 | 0 | 0 | 0 | 1 | 0 | 16 | -1169644186
| PP |  | Trubky z polyvinylchloridu kanalizace domovní a uliční KG - Systém (PVC) PipeLife odbočky KGEA 45° KGEA-150/125/45° | [15 empty] | PP | 2
| P |  | Poznámka k položce: Odkaz na část projektové dokumentace : výkres č.D: SO 101.4.02 | [15 empty] | P | 2
| VV |  | "celkový počet (stanoveno zaměřením z PD)" 2 |  | 2 | [13 empty] | VV | 2 | 2 | True | 0 | ROZPOCET
44 | M | 286115020 | redukce kanalizace plastová KGR 125/110 | kus | 1 |  | 0 | CS ÚRS 2016 01 |  |  | základní |  | 0 | 0.00026 | 0.00026 | 0 | 0 | 32 | M | 2 |  |  |  | ROZPOCET | 0 | 0 | 0 | 0 | 0 | 1 | 0 | 16 | 1435857653
| PP |  | Trubky z polyvinylchloridu kanalizace domovní a uliční KG - Systém (PVC) redukce nesouosá KGR KGR 125/110 | [15 empty] | PP | 2
| P |  | Poznámka k položce: Odkaz na část projektové dokumentace : výkres č.D: SO 101.4.02 | [15 empty] | P | 2
| VV |  | "celkový počet (stanoveno zaměřením z PD)" 1 |  | 1 | [13 empty] | VV | 2 | 2 | True | 0 | ROZPOCET
45 | K | 721174025 | Potrubí kanalizační z PP odpadní systém HT DN 100 | m | 15 |  | 0 | CS ÚRS 2016 01 |  |  | základní |  | 0 | 0.0012 | 0.018 | 0 | 0 | 16 | K | 2 |  |  |  | ROZPOCET | 0 | 0 | 0 | 0 | 0 | 1 | 0 | 16 | -1145439990
| PP |  | Potrubí z plastových trub HT Systém (polypropylenové PPs) odpadní (svislé) DN 100 | [15 empty] | PP | 2
| P |  | Poznámka k položce: Odkaz na část projektové dokumentace : výkres č.D: SO 101.4.02 | [15 empty] | P | 2
| VV |  | "vnitřní kanalizace - stoupací potrubí (stanoveno zaměřením z PD)" 15,0 |  | 15 | [13 empty] | VV | 2 | 2 | True | 0 | ROZPOCET
46 | K | 721174027 | Potrubí kanalizační z PP odpadní systém HT DN 150 | m | 11 |  | 0 | CS ÚRS 2016 01 |  |  | základní |  | 0 | 0.00236 | 0.02596 | 0 | 0 | 16 | K | 2 |  |  |  | ROZPOCET | 0 | 0 | 0 | 0 | 0 | 1 | 0 | 16 | 1636461342
| PP |  | Potrubí z plastových trub HT Systém (polypropylenové PPs) odpadní (svislé) DN 150 | [15 empty] | PP | 2
| P |  | Poznámka k položce: Odkaz na část projektové dokumentace : výkres č.D: SO 101.4.02 | [15 empty] | P | 2
| VV |  | "vnitřní kanalizace - stoupací potrubí (stanoveno zaměřením z PD)" 11,0 |  | 11 | [13 empty] | VV | 2 | 2 | True | 0 | ROZPOCET
47 | K | 721174042 | Potrubí kanalizační z PP připojovací systém HT DN 40 | m | 64.5 |  | 0 | CS ÚRS 2016 01 |  |  | základní |  | 0 | 0.00029 | 0.018705 | 0 | 0 | 16 | K | 2 |  |  |  | ROZPOCET | 0 | 0 | 0 | 0 | 0 | 1 | 0 | 16 | 256036597
| PP |  | Potrubí z plastových trub HT Systém (polypropylenové PPs) připojovací DN 40 | [15 empty] | PP | 2
| P |  | Poznámka k položce: Odkaz na část projektové dokumentace : výkres č.D: SO 101.4.02 | [15 empty] | P | 2
| VV |  | "vnitřní kanalizace - stoupací potrubí (stanoveno zaměřením z PD)" 64,5 |  | 64.5 | [13 empty] | VV | 2 | 2 | True | 0 | ROZPOCET
48 | K | 721174043 | Potrubí kanalizační z PP připojovací systém HT DN 50 | m | 122 |  | 0 | CS ÚRS 2016 01 |  |  | základní |  | 0 | 0.00035 | 0.0427 | 0 | 0 | 16 | K | 2 |  |  |  | ROZPOCET | 0 | 0 | 0 | 0 | 0 | 1 | 0 | 16 | 1862004547
| PP |  | Potrubí z plastových trub HT Systém (polypropylenové PPs) připojovací DN 50 | [15 empty] | PP | 2
| P |  | Poznámka k položce: Odkaz na část projektové dokumentace : výkres č.D: SO 101.4.02 | [15 empty] | P | 2
| VV |  | "vnitřní kanalizace - stoupací potrubí (stanoveno zaměřením z PD)" 122,0 |  | 122 | [13 empty] | VV | 2 | 2 | True | 0 | ROZPOCET
49 | M | MAT 721-001 | dodávka tvarovek kanalizačního systému HT-PPs (oblouky, odbočky, redukce, čistící kusy apod.) | kpl | 1 |  | 0 |  |  |  | základní |  | 0 | 0 | 0 | 0 | 0 | 32 | M | 2 |  |  |  | ROZPOCET | 0 | 0 | 0 | 0 | 0 | 1 | 0 | 16 | 478792789
| P |  | Poznámka k položce: Odkaz na část projektové dokumentace : výkres č.D: SO 101.4.02 | [15 empty] | P | 2
50 | M | MAT 721-002 | dodávka kotevních prvků kanalizačního systému HT-PPs (objímky, závitové tyče apod.) | kpl | 1 |  | 0 |  |  |  | základní |  | 0 | 0 | 0 | 0 | 0 | 32 | M | 2 |  |  |  | ROZPOCET | 0 | 0 | 0 | 0 | 0 | 1 | 0 | 16 | -989060359
| P |  | Poznámka k položce: Odkaz na část projektové dokumentace : výkres č.D: SO 101.4.02 | [15 empty] | P | 2
51 | K | 721194104 | Vyvedení a upevnění odpadních výpustek DN 40 | kus | 14 |  | 0 | CS ÚRS 2016 01 |  |  | základní |  | 0 | 0 | 0 | 0 | 0 | 16 | K | 2 |  |  |  | ROZPOCET | 0 | 0 | 0 | 0 | 0 | 1 | 0 | 16 | -716477457
| PP |  | Vyměření přípojek na potrubí vyvedení a upevnění odpadních výpustek DN 40 | [15 empty] | PP | 2
| P |  | Poznámka k položce: Odkaz na část projektové dokumentace : výkres č.D: SO 101.4.02 | [15 empty] | P | 2
| VV |  | "umyvadla a umývátka" 8+4+1+1 |  | 14 | [13 empty] | VV | 2 | 2 | True | 0 | ROZPOCET
52 | K | 721194105 | Vyvedení a upevnění odpadních výpustek DN 50 | kus | 11 |  | 0 | CS ÚRS 2016 01 |  |  | základní |  | 0 | 0 | 0 | 0 | 0 | 16 | K | 2 |  |  |  | ROZPOCET | 0 | 0 | 0 | 0 | 0 | 1 | 0 | 16 | -1702468858
| PP |  | Vyměření přípojek na potrubí vyvedení a upevnění odpadních výpustek DN 50 | [15 empty] | PP | 2
| P |  | Poznámka k položce: Odkaz na část projektové dokumentace : výkres č.D: SO 101.4.02 | [15 empty] | P | 2
| VV |  | "pisoár" 1 |  | 1 | [13 empty] | VV | 2 | 2 | True | 0 | ROZPOCET
| VV |  | "kuchyňské dřezy" 6 |  | 6 | [13 empty] | VV | 2 | 2 | True | 0 | ROZPOCET
| VV |  | "spechové vaničky" 3 |  | 3 | [13 empty] | VV | 2 | 2 | True | 0 | ROZPOCET
| VV |  | "spechový box" 1 |  | 1 | [13 empty] | VV | 2 | 2 | True | 0 | ROZPOCET
53 | K | 721194109 | Vyvedení a upevnění odpadních výpustek DN 100 | kus | 8 |  | 0 | CS ÚRS 2016 01 |  |  | základní |  | 0 | 0 | 0 | 0 | 0 | 16 | K | 2 |  |  |  | ROZPOCET | 0 | 0 | 0 | 0 | 0 | 1 | 0 | 16 | -2127860431
| PP |  | Vyměření přípojek na potrubí vyvedení a upevnění odpadních výpustek DN 100 | [15 empty] | PP | 2
| P |  | Poznámka k položce: Odkaz na část projektové dokumentace : výkres č.D: SO 101.4.02 | [15 empty] | P | 2
| VV |  | "klozety" 6+1 |  | 7 | [13 empty] | VV | 2 | 2 | True | 0 | ROZPOCET
| VV |  | "podlahová vpusť" 1 |  | 1 | [13 empty] | VV | 2 | 2 | True | 0 | ROZPOCET
54 | K | 721211422 | Vpusť podlahová se svislým odtokem DN 50/75/110 mřížka nerez 138x138 | kus | 1 |  | 0 | CS ÚRS 2016 01 |  |  | základní |  | 0 | 0.00148 | 0.00148 | 0 | 0 | 16 | K | 2 |  |  |  | ROZPOCET | 0 | 0 | 0 | 0 | 0 | 1 | 0 | 16 | -1369915057
| PP |  | Podlahové vpusti se svislým odtokem DN 50/75/110 (HL 317) mřížka nerez 138x138 se suchým zápachovým uzávěrem. | [15 empty] | PP | 2
| P |  | Poznámka k položce: Odkaz na část projektové dokumentace : výkres č.D: SO 101.4.02 | [15 empty] | P | 2
| VV |  | "dle specifikace PD" 1 |  | 1 | [13 empty] | VV | 2 | 2 | True | 0 | ROZPOCET
55 | K | 721212114 | Odtokový sprchový žlab délky 1000 mm s krycím roštem a zápachovou uzávěrkou | kus | 1 |  | 0 | CS ÚRS 2016 01 |  |  | základní |  | 0 | 0.0069 | 0.0069 | 0 | 0 | 16 | K | 2 |  |  |  | ROZPOCET | 0 | 0 | 0 | 0 | 0 | 1 | 0 | 16 | -534211265
| PP |  | Odtokové sprchové žlaby se zápachovou uzávěrkou a krycím roštem délky 1000 mm | [15 empty] | PP | 2
| P |  | Poznámka k položce: Odkaz na část projektové dokumentace : výkres č.D: SO 101.4.02 | [15 empty] | P | 2
| VV |  | "odtokový žlab zděného sprchového koutu v m.č.115" 1 |  | 1 | [13 empty] | VV | 2 | 2 | True | 0 | ROZPOCET
56 | K | 721226511 | Zápachová uzávěrka podomítková pro pračku a myčku DN 40 | kus | 3 |  | 0 | CS ÚRS 2016 01 |  |  | základní |  | 0 | 0.00034 | 0.00102 | 0 | 0 | 16 | K | 2 |  |  |  | ROZPOCET | 0 | 0 | 0 | 0 | 0 | 1 | 0 | 16 | 1185856029
| PP |  | Zápachové uzávěrky podomítkové (Pe) s krycí deskou pro pračku a myčku DN 40 (HL 400 ECO) | [15 empty] | PP | 2
| P |  | Poznámka k položce: Odkaz na část projektové dokumentace : výkres č.D: SO 101.4.02 | [15 empty] | P | 2
| VV |  | "dle specifikace PD" 3 |  | 3 | [13 empty] | VV | 2 | 2 | True | 0 | ROZPOCET
57 | K | 721274122 | Přivzdušňovací ventil vnitřní odpadních potrubí DN 75 | kus | 4 |  | 0 | CS ÚRS 2016 01 |  |  | základní |  | 0 | 9e-05 | 0.00036 | 0 | 0 | 16 | K | 2 |  |  |  | ROZPOCET | 0 | 0 | 0 | 0 | 0 | 1 | 0 | 16 | 1781884620
| PP |  | Ventily přivzdušňovací odpadních potrubí vnitřní DN 75 | [15 empty] | PP | 2
| P |  | Poznámka k položce: Odkaz na část projektové dokumentace : výkres č.D: SO 101.4.02 | [15 empty] | P | 2
| VV |  | "dle specifikace PD" 4 |  | 4 | [13 empty] | VV | 2 | 2 | True | 0 | ROZPOCET
58 | K | 721290111 | Zkouška těsnosti potrubí kanalizace vodou do DN 125 | m | 242 |  | 0 | CS ÚRS 2016 01 |  |  | základní |  | 0 | 0 | 0 | 0 | 0 | 16 | K | 2 |  |  |  | ROZPOCET | 0 | 0 | 0 | 0 | 0 | 1 | 0 | 16 | -161798204
| PP |  | Zkouška těsnosti kanalizace v objektech vodou do DN 125 | [15 empty] | PP | 2
| P |  | Poznámka k položce: Odkaz na část projektové dokumentace : výkres č.D: SO 101.4.02 | [15 empty] | P | 2
59 | K | 721290112 | Zkouška těsnosti potrubí kanalizace vodou do DN 200 | m | 31.5 |  | 0 | CS ÚRS 2016 01 |  |  | základní |  | 0 | 0 | 0 | 0 | 0 | 16 | K | 2 |  |  |  | ROZPOCET | 0 | 0 | 0 | 0 | 0 | 1 | 0 | 16 | 947700094
| PP |  | Zkouška těsnosti kanalizace v objektech vodou DN 150 nebo DN 200 | [15 empty] | PP | 2
| P |  | Poznámka k položce: Odkaz na část projektové dokumentace : výkres č.D: SO 101.4.02 | [15 empty] | P | 2
60 | K | Agr.cena 721-001 | Stavební přípomoce pro vnitřní kanalizaci | kpl | 1 |  | 0 |  |  |  | základní |  | 0 | 0 | 0 | 0 | 0 | 16 | K | 2 |  |  |  | ROZPOCET | 0 | 0 | 0 | 0 | 0 | 1 | 0 | 16 | 1629901982
| PP |  | Položka bude obsahovat náklady na bourání stávajících i nových konstrukcí v souvislosti z provedením rozvodů kanalizace (v nezbytném rozsahu) včetně uvedení těchto konstrukcí do původního příp.projektovaného stavu. | [15 empty] | PP | 2
61 | K | 998721201 | Přesun hmot procentní pro vnitřní kanalizace v objektech v do 6 m | % |  |  | 0 | CS ÚRS 2016 01 |  |  | základní |  | 0 | 0 | 0 | 0 | 0 | 16 | K | 2 |  |  |  | ROZPOCET | 0 | 0 | 0 | 0 | 0 | 1 | 0 | 16 | 1081933697
| PP |  | Přesun hmot pro vnitřní kanalizace stanovený procentní sazbou z ceny vodorovná dopravní vzdálenost do 50 m v objektech výšky do 6 m | [15 empty] | PP | 2
| PSC |  | Poznámka k souboru cen: 1. Ceny pro přesun hmot stanovený z hmotnosti přesunovaného materiálu se používají tehdy, pokud je možné určit hmotnost za celý stavební díl. Do této hmotnosti se započítává i hmotnost materiálů oceňovaných ve specifikaci. 2. Pokud nelze jednoznačně stanovit hmotnost přesunovaných materiálů, lze pro výpočet přesunu hmot použít orientačně procentní sazbu. Touto sazbou se vynásobí rozpočtové náklady za celý stavební díl včetně nákladů na materiál ve specifikacích. 3. Příplatek k cenám -1181 pro přesun prováděný bez použití mechanizace, tj. za ztížených podmínek, lze použít pouze pro hmotnost materiálu, která se tímto způsobem skutečně přemísťuje. | [15 empty] | PSC | 2
| D | 722 | Zdravotechnika - vnitřní vodovod |  |  |  | 0 | [5 empty] | 0 |  | 0.36025 |  | 0 | 2 | D | 1 |  |  |  | ROZPOCET | [6 empty] | 0
62 | K | 722171939 | Potrubí plastové výměna trub nebo tvarovek D do 90 mm | kus | 1 |  | 0 | CS ÚRS 2016 01 |  |  | základní |  | 0 | 5e-05 | 5e-05 | 0 | 0 | 16 | K | 2 |  |  |  | ROZPOCET | 0 | 0 | 0 | 0 | 0 | 1 | 0 | 16 | 1491389739
| PP |  | Výměna trubky, tvarovky, vsazení odbočky na rozvodech vody z plastů D přes 75 do 90 mm | [15 empty] | PP | 2
| PSC |  | Poznámka k souboru cen: 1. V cenách -1931 až -1940 nejsou započteny náklady na dodání hlavního materiálu; tento se oceňuje ve specifikaci. Ztratné lze stanovit: a) u potrubí 3%, b) u tvarovek se nestanoví. | [15 empty] | PSC | 2
| P |  | Poznámka k položce: Odkaz na část projektové dokumentace : výkres č.D: SO 101.4.01 | [15 empty] | P | 2
63 | K | 722174002 | Potrubí vodovodní plastové PPR svar polyfuze PN 16 D 20 x 2,8 mm | m | 109 |  | 0 | CS ÚRS 2016 01 |  |  | základní |  | 0 | 0.00066 | 0.07194 | 0 | 0 | 16 | K | 2 |  |  |  | ROZPOCET | 0 | 0 | 0 | 0 | 0 | 1 | 0 | 16 | -922065387
| PP |  | Potrubí z plastových trubek z polypropylenu (PPR) svařovaných polyfuzně PN 16 (SDR 7,4) D 20 x 2,8 | [15 empty] | PP | 2
| P |  | Poznámka k položce: Odkaz na část projektové dokumentace : výkres č.D: SO 101.4.01 | [15 empty] | P | 2
| VV |  | "vnitřní vodovod - rozvod SV (stanoveno zaměřením z PD)" 51,0 |  | 51 | [13 empty] | VV | 2 | 2 | True | 0 | ROZPOCET
| VV |  | "vnitřní vodovod - rozvod TV (stanoveno zaměřením z PD)" 58,0 |  | 58 | [13 empty] | VV | 2 | 2 | True | 0 | ROZPOCET
64 | K | 722174003 | Potrubí vodovodní plastové PPR svar polyfuze PN 16 D 25 x 3,5 mm | m | 112 |  | 0 | CS ÚRS 2016 01 |  |  | základní |  | 0 | 0.00091 | 0.10192 | 0 | 0 | 16 | K | 2 |  |  |  | ROZPOCET | 0 | 0 | 0 | 0 | 0 | 1 | 0 | 16 | 1128125840
| PP |  | Potrubí z plastových trubek z polypropylenu (PPR) svařovaných polyfuzně PN 16 (SDR 7,4) D 25 x 3,5 | [15 empty] | PP | 2
| P |  | Poznámka k položce: Odkaz na část projektové dokumentace : výkres č.D: SO 101.4.01 | [15 empty] | P | 2
| VV |  | "vnitřní vodovod - rozvod SV (stanoveno zaměřením z PD)" 48,0 |  | 48 | [13 empty] | VV | 2 | 2 | True | 0 | ROZPOCET
| VV |  | "vnitřní vodovod - rozvod TV (stanoveno zaměřením z PD)" 64,0 |  | 64 | [13 empty] | VV | 2 | 2 | True | 0 | ROZPOCET
65 | K | 722174004 | Potrubí vodovodní plastové PPR svar polyfuze PN 16 D 32 x 4,4 mm | m | 65 |  | 0 | CS ÚRS 2016 01 |  |  | základní |  | 0 | 0.00119 | 0.07735 | 0 | 0 | 16 | K | 2 |  |  |  | ROZPOCET | 0 | 0 | 0 | 0 | 0 | 1 | 0 | 16 | -761349103
| PP |  | Potrubí z plastových trubek z polypropylenu (PPR) svařovaných polyfuzně PN 16 (SDR 7,4) D 32 x 4,4 | [15 empty] | PP | 2
| P |  | Poznámka k položce: Odkaz na část projektové dokumentace : výkres č.D: SO 101.4.01 | [15 empty] | P | 2
| VV |  | "vnitřní vodovod - rozvod SV (stanoveno zaměřením z PD)" 65,0 |  | 65 | [13 empty] | VV | 2 | 2 | True | 0 | ROZPOCET
66 | M | MAT 722-001 | dodávka tvarovek vodovodního systému PPr (oblouky, odbočky, redukce, přechodky, nástěnky apod.) | kpl | 1 |  | 0 |  |  |  | základní |  | 0 | 0 | 0 | 0 | 0 | 32 | M | 2 |  |  |  | ROZPOCET | 0 | 0 | 0 | 0 | 0 | 1 | 0 | 16 | 29723233
| P |  | Poznámka k položce: Odkaz na část projektové dokumentace : výkres č.D: SO 101.4.01 | [15 empty] | P | 2
67 | M | MAT 722-002 | dodávka kotevních prvků vodovodního systému PPR (objímky, závitové tyče apod.) | kpl | 1 |  | 0 |  |  |  | základní |  | 0 | 0 | 0 | 0 | 0 | 32 | M | 2 |  |  |  | ROZPOCET | 0 | 0 | 0 | 0 | 0 | 1 | 0 | 16 | -1111456111
| P |  | Poznámka k položce: Odkaz na část projektové dokumentace : výkres č.D: SO 101.4.01 | [15 empty] | P | 2
68 | K | 722181211 | Ochrana vodovodního potrubí přilepenými tepelně izolačními trubicemi z PE tl do 6 mm DN do 22 mm | m | 51 |  | 0 | CS ÚRS 2016 01 |  |  | základní |  | 0 | 3e-05 | 0.00153 | 0 | 0 | 16 | K | 2 |  |  |  | ROZPOCET | 0 | 0 | 0 | 0 | 0 | 1 | 0 | 16 | 160715265
| PP |  | Ochrana potrubí tepelně izolačními trubicemi z pěnového polyetylenu PE přilepenými v příčných a podélných spojích, tloušťky izolace do 6 mm, vnitřního průměru izolace DN do 22 mm | [15 empty] | PP | 2
| P |  | Poznámka k položce: Odkaz na část projektové dokumentace : výkres č.D: SO 101.4.01 | [15 empty] | P | 2
| VV |  | "vnitřní vodovod - rozvod SV" 51,0 |  | 51 | [13 empty] | VV | 2 | 2 | True | 0 | ROZPOCET
69 | K | 722181212 | Ochrana vodovodního potrubí přilepenými tepelně izolačními trubicemi z PE tl do 6 mm DN do 32 mm | m | 113 |  | 0 | CS ÚRS 2016 01 |  |  | základní |  | 0 | 4e-05 | 0.00452 | 0 | 0 | 16 | K | 2 |  |  |  | ROZPOCET | 0 | 0 | 0 | 0 | 0 | 1 | 0 | 16 | 1671526173
| PP |  | Ochrana potrubí tepelně izolačními trubicemi z pěnového polyetylenu PE přilepenými v příčných a podélných spojích, tloušťky izolace do 6 mm, vnitřního průměru izolace DN přes 22 do 32 mm | [15 empty] | PP | 2
| P |  | Poznámka k položce: Odkaz na část projektové dokumentace : výkres č.D: SO 101.4.01 | [15 empty] | P | 2
| VV |  | "vnitřní vodovod - rozvod SV" 48,0+65,0 |  | 113 | [13 empty] | VV | 2 | 2 | True | 0 | ROZPOCET
70 | K | 722181221 | Ochrana vodovodního potrubí přilepenými tepelně izolačními trubicemi z PE tl do 10 mm DN do 22 mm | m | 58 |  | 0 | CS ÚRS 2016 01 |  |  | základní |  | 0 | 5e-05 | 0.0029 | 0 | 0 | 16 | K | 2 |  |  |  | ROZPOCET | 0 | 0 | 0 | 0 | 0 | 1 | 0 | 16 | 496378262
| PP |  | Ochrana potrubí tepelně izolačními trubicemi z pěnového polyetylenu PE přilepenými v příčných a podélných spojích, tloušťky izolace přes 6 do 10 mm, vnitřního průměru izolace DN do 22 mm | [15 empty] | PP | 2
| P |  | Poznámka k položce: Odkaz na část projektové dokumentace : výkres č.D: SO 101.4.01 | [15 empty] | P | 2
| VV |  | "vnitřní vodovod - rozvod TV" 58,0 |  | 58 | [13 empty] | VV | 2 | 2 | True | 0 | ROZPOCET
71 | K | 722181222 | Ochrana vodovodního potrubí přilepenými tepelně izolačními trubicemi z PE tl do 10 mm DN do 42 mm | m | 64 |  | 0 | CS ÚRS 2016 01 |  |  | základní |  | 0 | 7e-05 | 0.00448 | 0 | 0 | 16 | K | 2 |  |  |  | ROZPOCET | 0 | 0 | 0 | 0 | 0 | 1 | 0 | 16 | -1893933444
| PP |  | Ochrana potrubí tepelně izolačními trubicemi z pěnového polyetylenu PE přilepenými v příčných a podélných spojích, tloušťky izolace přes 6 do 10 mm, vnitřního průměru izolace DN přes 22 do 42 mm | [15 empty] | PP | 2
| P |  | Poznámka k položce: Odkaz na část projektové dokumentace : výkres č.D: SO 101.4.01 | [15 empty] | P | 2
| VV |  | "vnitřní vodovod - rozvod TV" 64,0 |  | 64 | [13 empty] | VV | 2 | 2 | True | 0 | ROZPOCET
72 | K | 722224116 | Kohout plnicí nebo vypouštěcí G 3/4 PN 10 s jedním závitem | kus | 1 |  | 0 | CS ÚRS 2016 01 |  |  | základní |  | 0 | 0.00027 | 0.00027 | 0 | 0 | 16 | K | 2 |  |  |  | ROZPOCET | 0 | 0 | 0 | 0 | 0 | 1 | 0 | 16 | -734955544
| PP |  | Armatury s jedním závitem kohouty plnicí a vypouštěcí PN 10 G 3/4 | [15 empty] | PP | 2
| P |  | Poznámka k položce: Odkaz na část projektové dokumentace : výkres č.D: SO 101.4.01 | [15 empty] | P | 2
| VV |  | "připojení nápojového automatu" 1 |  | 1 | [13 empty] | VV | 2 | 2 | True | 0 | ROZPOCET
73 | K | 722231252 | Ventil pojistný mosazný G 3/4 PN 6 do 100°C k bojleru s vnitřním x vnějším závitem | kus | 3 |  | 0 | CS ÚRS 2016 01 |  |  | základní |  | 0 | 3e-05 | 9e-05 | 0 | 0 | 16 | K | 2 |  |  |  | ROZPOCET | 0 | 0 | 0 | 0 | 0 | 1 | 0 | 16 | -1712198568
| PP |  | Armatury se dvěma závity ventily pojistné k bojleru mosazné (IVAR) PN 6 do 100 st.C G 3/4 | [15 empty] | PP | 2
| P |  | Poznámka k položce: Odkaz na část projektové dokumentace : výkres č.D: SO 101.4.01 | [15 empty] | P | 2
| VV |  | "celkový počet" 3 |  | 3 | [13 empty] | VV | 2 | 2 | True | 0 | ROZPOCET
74 | K | 722240126 | Kohout kulový plastový PPR DN 50 | kus | 1 |  | 0 | CS ÚRS 2016 01 |  |  | základní |  | 0 | 0.00238 | 0.00238 | 0 | 0 | 16 | K | 2 |  |  |  | ROZPOCET | 0 | 0 | 0 | 0 | 0 | 1 | 0 | 16 | -739168046
| PP |  | Armatury z plastických hmot kohouty (PPR) kulové DN 50 | [15 empty] | PP | 2
| P |  | Poznámka k položce: Odkaz na část projektové dokumentace : výkres č.D: SO 101.4.01 | [15 empty] | P | 2
| VV |  | "HDUV" 1 |  | 1 | [13 empty] | VV | 2 | 2 | True | 0 | ROZPOCET
75 | K | 722250143 | Hydrantový systém s tvarově stálou hadicí D 25 x 30 m prosklený | kus | 1 |  | 0 | CS ÚRS 2016 01 |  |  | základní |  | 0 | 0.03014 | 0.03014 | 0 | 0 | 16 | K | 2 |  |  |  | ROZPOCET | 0 | 0 | 0 | 0 | 0 | 1 | 0 | 16 | -510410747
| PP |  | Požární příslušenství a armatury hydrantový systém s tvarově stálou hadicí prosklený D 25 x 30 m | [15 empty] | PP | 2
| P |  | Poznámka k položce: Odkaz na část projektové dokumentace : výkres č.D: SO 101.4.01 | [15 empty] | P | 2
76 | K | 722263203 | Vodoměr závitový jednovtokový suchoběžný do 100 °C G 3/4 x 130 mm Qn 1,5 m3/s horizontální | kus | 1 |  | 0 | CS ÚRS 2016 01 |  |  | základní |  | 0 | 0.00348 | 0.00348 | 0 | 0 | 16 | K | 2 |  |  |  | ROZPOCET | 0 | 0 | 0 | 0 | 0 | 1 | 0 | 16 | -1420303212
| PP |  | Vodoměry pro vodu do 100 st.C závitové horizontální jednovtokové suchoběžné G 3/4 x 130 mm Qn 1,5 | [15 empty] | PP | 2
| P |  | Poznámka k položce: Odkaz na část projektové dokumentace : výkres č.D: SO 101.4.01 | [15 empty] | P | 2
| VV |  | "celkový počet" 1 |  | 1 | [13 empty] | VV | 2 | 2 | True | 0 | ROZPOCET
77 | K | 722270101 | Sestava vodoměrová závitová G 3/4 | kus | 1 |  | 0 | CS ÚRS 2016 01 |  |  | základní |  | 0 | 0.002 | 0.002 | 0 | 0 | 16 | K | 2 |  |  |  | ROZPOCET | 0 | 0 | 0 | 0 | 0 | 1 | 0 | 16 | 778447541
| PP |  | Vodoměrové sestavy závitové G 3/4 (specifikace viz výkres D1: SO 101.4.01). | [15 empty] | PP | 2
| P |  | Poznámka k položce: Odkaz na část projektové dokumentace : výkres č.D: SO 101.4.01 | [15 empty] | P | 2
| VV |  | "vodoměrná sestava v kolektoru" 1 |  | 1 | [13 empty] | VV | 2 | 2 | True | 0 | ROZPOCET
78 | K | 722290226 | Zkouška těsnosti vodovodního potrubí do DN 50 | m | 286 |  | 0 | CS ÚRS 2016 01 |  |  | základní |  | 0 | 0.00019 | 0.05434 | 0 | 0 | 16 | K | 2 |  |  |  | ROZPOCET | 0 | 0 | 0 | 0 | 0 | 1 | 0 | 16 | -1403807910
| PP |  | Zkoušky, proplach a desinfekce vodovodního potrubí zkoušky těsnosti vodovodního potrubí do DN 50 | [15 empty] | PP | 2
| P |  | Poznámka k položce: Odkaz na část projektové dokumentace : výkres č.D: SO 101.4.01 | [15 empty] | P | 2
79 | K | 722290234 | Proplach a dezinfekce vodovodního potrubí do DN 80 | m | 286 |  | 0 | CS ÚRS 2016 01 |  |  | základní |  | 0 | 1e-05 | 0.00286 | 0 | 0 | 16 | K | 2 |  |  |  | ROZPOCET | 0 | 0 | 0 | 0 | 0 | 1 | 0 | 16 | -1812450916
| PP |  | Zkoušky, proplach a desinfekce vodovodního potrubí proplach a desinfekce vodovodního potrubí do DN 80 | [15 empty] | PP | 2
| P |  | Poznámka k položce: Odkaz na část projektové dokumentace : výkres č.D: SO 101.4.01 | [15 empty] | P | 2
80 | K | Agr.cena 722-001 | Stavební přípomoce pro vnitřní vodovod | kpl | 1 |  | 0 |  |  |  | základní |  | 0 | 0 | 0 | 0 | 0 | 16 | K | 2 |  |  |  | ROZPOCET | 0 | 0 | 0 | 0 | 0 | 1 | 0 | 16 | 23300692
| PP |  | Položka bude obsahovat náklady na bourání stávajících i nových konstrukcí v souvislosti z provedením rozvodů vodovodu (v nezbytném rozsahu) včetně uvedení těchto konstrukcí do původního příp.projektovaného stavu. | [15 empty] | PP | 2
81 | K | 998722201 | Přesun hmot procentní pro vnitřní vodovod v objektech v do 6 m | % |  |  | 0 | CS ÚRS 2016 01 |  |  | základní |  | 0 | 0 | 0 | 0 | 0 | 16 | K | 2 |  |  |  | ROZPOCET | 0 | 0 | 0 | 0 | 0 | 1 | 0 | 16 | 1572434585
| PP |  | Přesun hmot pro vnitřní vodovod stanovený procentní sazbou z ceny vodorovná dopravní vzdálenost do 50 m v objektech výšky do 6 m | [15 empty] | PP | 2
| PSC |  | Poznámka k souboru cen: 1. Ceny pro přesun hmot stanovený z hmotnosti přesunovaného materiálu se používají tehdy, pokud je možné určit hmotnost za celý stavební díl. Do této hmotnosti se započítává i hmotnost materiálů oceňovaných ve specifikaci. 2. Pokud nelze jednoznačně stanovit hmotnost přesunovaných materiálů, lze pro výpočet přesunu hmot použít orientačně procentní sazbu. Touto sazbou se vynásobí rozpočtové náklady za celý stavební díl včetně nákladů na materiál ve specifikacích. 3. Příplatek k cenám -2181 pro přesun prováděný bez použití mechanizace, tj. za ztížených podmínek, lze použít pouze pro hmotnost materiálu, která se tímto způsobem skutečně přemísťuje. | [15 empty] | PSC | 2
| D | 725 | Zdravotechnika - zařizovací předměty |  |  |  | 0 | [5 empty] | 0 |  | 0.79877 |  | 0 | 2 | D | 1 |  |  |  | ROZPOCET | [6 empty] | 0
82 | K | 725112171 | Kombi klozet s hlubokým splachováním odpad vodorovný | kus | 6 |  | 0 | CS ÚRS 2016 01 |  |  | základní |  | 0 | 0.0232 | 0.1392 | 0 | 0 | 16 | K | 2 |  |  |  | ROZPOCET | 0 | 0 | 0 | 0 | 0 | 1 | 0 | 16 | 508363263
| PP |  | Zařízení záchodů kombi klozety s hlubokým splachováním odpad vodorovný včetně sedátka PH a připojovací flexi hadičky. | [15 empty] | PP | 2
| P |  | Poznámka k položce: Odkaz na část projektové dokumentace : výkres č.D: SO 101.4.01 a SO 101.4.02 | [15 empty] | P | 2
| VV |  | "dle specifikace PD" 6 |  | 6 | [13 empty] | VV | 2 | 2 | True | 0 | ROZPOCET
83 | K | 725119122 | Montáž klozetových mís kombi | kus | 1 |  | 0 | CS ÚRS 2016 01 |  |  | základní |  | 0 | 0.00178 | 0.00178 | 0 | 0 | 16 | K | 2 |  |  |  | ROZPOCET | 0 | 0 | 0 | 0 | 0 | 1 | 0 | 16 | 2128584558
| PP |  | Zařízení záchodů montáž klozetových mís kombi | [15 empty] | PP | 2
| P |  | Poznámka k položce: Odkaz na část projektové dokumentace : výkres č.D: SO 101.4.01 a SO 101.4.02 | [15 empty] | P | 2
84 | M | 642320510-R | kombiklozet keramický pro TP hluboké splachování odpad vodorovný odstín bílý | kus | 1 |  | 0 |  |  |  | základní |  | 0 | 0.021 | 0.021 | 0 | 0 | 32 | M | 2 |  |  |  | ROZPOCET | 0 | 0 | 0 | 0 | 0 | 1 | 0 | 16 | 1929741875
| PP |  | kombiklozet keramický pro TP hluboké splachování odpad vodorovný odstín bílý, včetně sedátka PH a připojovací flexi hadičky. | [15 empty] | PP | 2
| P |  | Poznámka k položce: Odkaz na část projektové dokumentace : výkres č.D: SO 101.4.01 a SO 101.4.02 | [15 empty] | P | 2
| VV |  | "dle specifikace PD" 1 |  | 1 | [13 empty] | VV | 2 | 2 | True | 0 | ROZPOCET
85 | K | 725129101 | Montáž pisoáru keramického | kus | 1 |  | 0 | CS ÚRS 2016 01 |  |  | základní |  | 0 | 0.00234 | 0.00234 | 0 | 0 | 16 | K | 2 |  |  |  | ROZPOCET | 0 | 0 | 0 | 0 | 0 | 1 | 0 | 16 | 2084098022
| PP |  | Pisoárové záchodky montáž ostatních typů keramických | [15 empty] | PP | 2
| P |  | Poznámka k položce: Odkaz na část projektové dokumentace : výkres č.D: SO 101.4.01 a SO 101.4.02 | [15 empty] | P | 2
86 | M | 642513100 | pisoár keramický s radarovým splachovačem | kus | 1 |  | 0 | CS ÚRS 2016 01 |  |  | základní |  | 0 | 0.018 | 0.018 | 0 | 0 | 32 | M | 2 |  |  |  | ROZPOCET | 0 | 0 | 0 | 0 | 0 | 1 | 0 | 16 | -363513998
| PP |  | Urinály keramické pisoáry s radarovým splachovačem integrovaná radarová elektronika,montážní krabice, elektromagnetický ventil,výtoková armatura,sifon, plast.poklop,upevňovací sada | [15 empty] | PP | 2
| P |  | Poznámka k položce: Odkaz na část projektové dokumentace : výkres č.D: SO 101.4.01 a SO 101.4.02 | [15 empty] | P | 2
| VV |  | "dle specifikace PD" 1 |  | 1 | [13 empty] | VV | 2 | 2 | True | 0 | ROZPOCET
87 | K | 725211623 | Umyvadlo keramické připevněné na stěnu šrouby bílé se sloupem na sifon 600 mm | kus | 8 |  | 0 | CS ÚRS 2016 01 |  |  | základní |  | 0 | 0.02869 | 0.22952 | 0 | 0 | 16 | K | 2 |  |  |  | ROZPOCET | 0 | 0 | 0 | 0 | 0 | 1 | 0 | 16 | -1632886905
| PP |  | Umyvadla keramická bez výtokových armatur se zápachovou uzávěrkou připevněná na stěnu šrouby bílá se sloupem 600 mm | [15 empty] | PP | 2
| P |  | Poznámka k položce: Odkaz na část projektové dokumentace : výkres č.D: SO 101.4.01 a SO 101.4.02 | [15 empty] | P | 2
| VV |  | "dle specifikace PD" 8 |  | 8 | [13 empty] | VV | 2 | 2 | True | 0 | ROZPOCET
88 | K | 725211661 | Umyvadlo keramické zápustné bílé 550 mm bez skříňky | kus | 4 |  | 0 | CS ÚRS 2016 01 |  |  | základní |  | 0 | 0.00976 | 0.03904 | 0 | 0 | 16 | K | 2 |  |  |  | ROZPOCET | 0 | 0 | 0 | 0 | 0 | 1 | 0 | 16 | -1139654613
| PP |  | Umyvadla keramická bez výtokových armatur zápustná bílá 550 mm | [15 empty] | PP | 2
| P |  | Poznámka k položce: Odkaz na část projektové dokumentace : výkres č.D: SO 101.4.01 a SO 101.4.02 | [15 empty] | P | 2
| VV |  | "dle specifikace PD" 4 |  | 4 | [13 empty] | VV | 2 | 2 | True | 0 | ROZPOCET
89 | K | 725211681 | Umyvadlo keramické zdravotní připevněné na stěnu šrouby bílé 640 mm | kus | 1 |  | 0 | CS ÚRS 2016 01 |  |  | základní |  | 0 | 0.01879 | 0.01879 | 0 | 0 | 16 | K | 2 |  |  |  | ROZPOCET | 0 | 0 | 0 | 0 | 0 | 1 | 0 | 16 | -1338116405
| PP |  | Umyvadla keramická bez výtokových armatur zdravotní se zápachovou uzávěrkou připevněná na stěnu šrouby bílá 640 mm | [15 empty] | PP | 2
| P |  | Poznámka k položce: Odkaz na část projektové dokumentace : výkres č.D: SO 101.4.01 a SO 101.4.02 | [15 empty] | P | 2
| VV |  | "dle specifikace PD" 1 |  | 1 | [13 empty] | VV | 2 | 2 | True | 0 | ROZPOCET
90 | K | 725211701 | Umývátko keramické stěnové 400 mm | kus | 1 |  | 0 | CS ÚRS 2016 01 |  |  | základní |  | 0 | 0.01076 | 0.01076 | 0 | 0 | 16 | K | 2 |  |  |  | ROZPOCET | 0 | 0 | 0 | 0 | 0 | 1 | 0 | 16 | 1534100191
| PP |  | Umyvadla umývátka keramická se zápachovou uzávěrkou stěnová 400 mm | [15 empty] | PP | 2
| P |  | Poznámka k položce: Odkaz na část projektové dokumentace : výkres č.D: SO 101.4.01 a SO 101.4.02 | [15 empty] | P | 2
| VV |  | "dle specifikace PD" 1 |  | 1 | [13 empty] | VV | 2 | 2 | True | 0 | ROZPOCET
91 | K | 725241123 | Vanička sprchová akrylátová obdélníková 900x800 mm | kus | 3 |  | 0 | CS ÚRS 2016 01 |  |  | základní |  | 0 | 0.01188 | 0.03564 | 0 | 0 | 16 | K | 2 |  |  |  | ROZPOCET | 0 | 0 | 0 | 0 | 0 | 1 | 0 | 16 | 281414994
| PP |  | Sprchové vaničky, boxy, kouty a zástěny sprchové vaničky akrylátové obdélníkové 900x800 mm | [15 empty] | PP | 2
| P |  | Poznámka k položce: Odkaz na část projektové dokumentace : výkres č.D: SO 101.4.01 a SO 101.4.02 | [15 empty] | P | 2
| VV |  | "dle specifikace PD" 3 |  | 3 | [13 empty] | VV | 2 | 2 | True | 0 | ROZPOCET
92 | K | 725245122 | Zástěna sprchová dvoukřídlá do výšky 2000 mm a šířky 900 mm | kus | 3 |  | 0 | CS ÚRS 2016 01 |  |  | základní |  | 0 | 0.02034 | 0.06102 | 0 | 0 | 16 | K | 2 |  |  |  | ROZPOCET | 0 | 0 | 0 | 0 | 0 | 1 | 0 | 16 | 675060849
| PP |  | Sprchové vaničky, boxy, kouty a zástěny zástěny sprchové do výšky 2000 mm dveře dvoukřídlé, šířky 900 mm | [15 empty] | PP | 2
| P |  | Poznámka k položce: Odkaz na část projektové dokumentace : výkres č.D: SO 101.4.01 a SO 101.4.02 | [15 empty] | P | 2
| VV |  | "dle specifikace PD" 3 |  | 3 | [13 empty] | VV | 2 | 2 | True | 0 | ROZPOCET
93 | K | 725291711 | Doplňky zařízení koupelen a záchodů smaltované madlo krakorcové dl 550 mm | kus | 1 |  | 0 | CS ÚRS 2016 01 |  |  | základní |  | 0 | 0.00075 | 0.00075 | 0 | 0 | 16 | K | 2 |  |  |  | ROZPOCET | 0 | 0 | 0 | 0 | 0 | 1 | 0 | 16 | -2015738757
| PP |  | Doplňky zařízení koupelen a záchodů smaltované madla krakorcová, délky 550 mm | [15 empty] | PP | 2
| P |  | Poznámka k položce: Odkaz na část projektové dokumentace : výkres č.D: SO 101.4.01 a SO 101.4.02 | [15 empty] | P | 2
| VV |  | "vybavení toalety pro telesně postižené" 1 |  | 1 | [13 empty] | VV | 2 | 2 | True | 0 | ROZPOCET
94 | K | 725291712 | Doplňky zařízení koupelen a záchodů smaltované madlo krakorcové dl 834 mm | kus | 1 |  | 0 | CS ÚRS 2016 01 |  |  | základní |  | 0 | 0.00085 | 0.00085 | 0 | 0 | 16 | K | 2 |  |  |  | ROZPOCET | 0 | 0 | 0 | 0 | 0 | 1 | 0 | 16 | -1266122542
| PP |  | Doplňky zařízení koupelen a záchodů smaltované madla krakorcová, délky 834 mm | [15 empty] | PP | 2
| P |  | Poznámka k položce: Odkaz na část projektové dokumentace : výkres č.D: SO 101.4.01 a SO 101.4.02 | [15 empty] | P | 2
| VV |  | "vybavení toalety pro telesně postižené" 1 |  | 1 | [13 empty] | VV | 2 | 2 | True | 0 | ROZPOCET
95 | K | 725291722 | Doplňky zařízení koupelen a záchodů smaltované madlo krakorcové sklopné dl 834 mm | kus | 1 |  | 0 | CS ÚRS 2016 01 |  |  | základní |  | 0 | 0.00085 | 0.00085 | 0 | 0 | 16 | K | 2 |  |  |  | ROZPOCET | 0 | 0 | 0 | 0 | 0 | 1 | 0 | 16 | 2018760772
| PP |  | Doplňky zařízení koupelen a záchodů smaltované madla krakorcová sklopná, délky 834 mm | [15 empty] | PP | 2
| P |  | Poznámka k položce: Odkaz na část projektové dokumentace : výkres č.D: SO 101.4.01 a SO 101.4.02 | [15 empty] | P | 2
| VV |  | "vybavení toalety pro telesně postižené" 1 |  | 1 | [13 empty] | VV | 2 | 2 | True | 0 | ROZPOCET
96 | K | 725311121 | Dřez jednoduchý nerezový se zápachovou uzávěrkou s odkapávací plochou 560x480 mm a miskou | kus | 6 |  | 0 | CS ÚRS 2016 01 |  |  | základní |  | 0 | 0.00494 | 0.02964 | 0 | 0 | 16 | K | 2 |  |  |  | ROZPOCET | 0 | 0 | 0 | 0 | 0 | 1 | 0 | 16 | 1955907673
| PP |  | Dřezy bez výtokových armatur jednoduché se zápachovou uzávěrkou nerezové s odkapávací plochou 560x480 mm a miskou | [15 empty] | PP | 2
| P |  | Poznámka k položce: Odkaz na část projektové dokumentace : výkres č.D: SO 101.4.01 a SO 101.4.02 | [15 empty] | P | 2
| VV |  | "dle specifikace PD" 6 |  | 6 | [13 empty] | VV | 2 | 2 | True | 0 | ROZPOCET
97 | K | 725532112 | Elektrický ohřívač zásobníkový akumulační závěsný svislý 50 l / 2 kW | kus | 1 |  | 0 | CS ÚRS 2016 01 |  |  | základní |  | 0 | 0.03025 | 0.03025 | 0 | 0 | 16 | K | 2 |  |  |  | ROZPOCET | 0 | 0 | 0 | 0 | 0 | 1 | 0 | 16 | 697678333
| PP |  | Elektrické ohřívače zásobníkové beztlakové přepadové akumulační s pojistným ventilem závěsné svislé 50 l (2,0 kW) objem nádrže (příkon) | [15 empty] | PP | 2
| P |  | Poznámka k položce: Odkaz na část projektové dokumentace : výkres č.D: SO 101.4.01 a SO 101.4.02 | [15 empty] | P | 2
| VV |  | "dle specifikace PD" 1 |  | 1 | [13 empty] | VV | 2 | 2 | True | 0 | ROZPOCET
98 | K | 725532118 | Elektrický ohřívač zásobníkový akumulační závěsný svislý 120 l / 3 kW | kus | 2 |  | 0 | CS ÚRS 2016 01 |  |  | základní |  | 0 | 0.04625 | 0.0925 | 0 | 0 | 16 | K | 2 |  |  |  | ROZPOCET | 0 | 0 | 0 | 0 | 0 | 1 | 0 | 16 | -246335980
| PP |  | Elektrické ohřívače zásobníkové beztlakové přepadové akumulační s pojistným ventilem závěsné svislé 120 l (3,0 kW) rychloohřev 220V objem nádrže (příkon) | [15 empty] | PP | 2
| P |  | Poznámka k položce: Odkaz na část projektové dokumentace : výkres č.D: SO 101.4.01 a SO 101.4.02 | [15 empty] | P | 2
| VV |  | "dle specifikace PD" 2 |  | 2 | [13 empty] | VV | 2 | 2 | True | 0 | ROZPOCET
99 | K | 725813111 | Ventil rohový bez připojovací trubičky nebo flexi hadičky G 1/2 | kus | 55 |  | 0 | CS ÚRS 2016 01 |  |  | základní |  | 0 | 0.0003 | 0.0165 | 0 | 0 | 16 | K | 2 |  |  |  | ROZPOCET | 0 | 0 | 0 | 0 | 0 | 1 | 0 | 16 | 292481336
| PP |  | Ventily rohové bez připojovací trubičky nebo flexi hadičky G 1/2 | [15 empty] | PP | 2
| P |  | Poznámka k položce: Odkaz na část projektové dokumentace : výkres č.D: SO 101.4.01 a SO 101.4.02 | [15 empty] | P | 2
| VV |  | "připojení klozetů" 7 |  | 7 | [13 empty] | VV | 2 | 2 | True | 0 | ROZPOCET
| VV |  | "připojení stojánkových baterií" 24*2 |  | 48 | [13 empty] | VV | 2 | 2 | True | 0 | ROZPOCET
100 | K | 725821326 | Baterie dřezové stojánkové pákové s otáčivým kulatým ústím a délkou ramínka 265 mm | kus | 6 |  | 0 | CS ÚRS 2016 01 |  |  | základní |  | 0 | 0.0018 | 0.0108 | 0 | 0 | 16 | K | 2 |  |  |  | ROZPOCET | 0 | 0 | 0 | 0 | 0 | 1 | 0 | 16 | 1481497590
| PP |  | Baterie dřezové stojánkové pákové s otáčivým ústím a délkou ramínka 265 mm | [15 empty] | PP | 2
| P |  | Poznámka k položce: Odkaz na část projektové dokumentace : výkres č.D: SO 101.4.01 a SO 101.4.02 | [15 empty] | P | 2
| VV |  | "dle specifikace PD" 6 |  | 6 | [13 empty] | VV | 2 | 2 | True | 0 | ROZPOCET
101 | K | 725822611 | Baterie umyvadlové stojánkové pákové bez výpusti | kus | 14 |  | 0 | CS ÚRS 2016 01 |  |  | základní |  | 0 | 0.0018 | 0.0252 | 0 | 0 | 16 | K | 2 |  |  |  | ROZPOCET | 0 | 0 | 0 | 0 | 0 | 1 | 0 | 16 | -801810314
| PP |  | Baterie umyvadlové stojánkové pákové bez výpusti | [15 empty] | PP | 2
| P |  | Poznámka k položce: Odkaz na část projektové dokumentace : výkres č.D: SO 101.4.01 a SO 101.4.02 | [15 empty] | P | 2
| VV |  | "dle specifikace PD" 14 |  | 14 | [13 empty] | VV | 2 | 2 | True | 0 | ROZPOCET
102 | K | 725841332 | Baterie sprchové podomítkové s přepínačem a pohyblivým držákem | kus | 4 |  | 0 | CS ÚRS 2016 01 |  |  | základní |  | 0 | 0.00185 | 0.0074 | 0 | 0 | 16 | K | 2 |  |  |  | ROZPOCET | 0 | 0 | 0 | 0 | 0 | 1 | 0 | 16 | 547569966
| PP |  | Baterie sprchové podomítkové (zápustné) s přepínačem a pohyblivým držákem | [15 empty] | PP | 2
| P |  | Poznámka k položce: Odkaz na část projektové dokumentace : výkres č.D: SO 101.4.01 a SO 101.4.02 | [15 empty] | P | 2
| VV |  | "dle specifikace PD" 4 |  | 4 | [13 empty] | VV | 2 | 2 | True | 0 | ROZPOCET
103 | K | 725861102 | Zápachová uzávěrka pro umyvadla DN 40 | kus | 12 |  | 0 | CS ÚRS 2016 01 |  |  | základní |  | 0 | 0.00023 | 0.00276 | 0 | 0 | 16 | K | 2 |  |  |  | ROZPOCET | 0 | 0 | 0 | 0 | 0 | 1 | 0 | 16 | 1976427965
| PP |  | Zápachové uzávěrky zařizovacích předmětů pro umyvadla DN 40 (HL 132/40) | [15 empty] | PP | 2
| P |  | Poznámka k položce: Odkaz na část projektové dokumentace : výkres č.D: SO 101.4.01 a SO 101.4.02 | [15 empty] | P | 2
| VV |  | "dle specifikace PD" 12 |  | 12 | [13 empty] | VV | 2 | 2 | True | 0 | ROZPOCET
104 | K | 725862103 | Zápachová uzávěrka pro dřezy DN 40/50 | kus | 6 |  | 0 | CS ÚRS 2016 01 |  |  | základní |  | 0 | 0.00028 | 0.00168 | 0 | 0 | 16 | K | 2 |  |  |  | ROZPOCET | 0 | 0 | 0 | 0 | 0 | 1 | 0 | 16 | 1277157134
| PP |  | Zápachové uzávěrky zařizovacích předmětů pro dřezy DN 40/50 (HL 100G) | [15 empty] | PP | 2
| P |  | Poznámka k položce: Odkaz na část projektové dokumentace : výkres č.D: SO 101.4.01 a SO 101.4.02 | [15 empty] | P | 2
| VV |  | "dle specifikace PD" 6 |  | 6 | [13 empty] | VV | 2 | 2 | True | 0 | ROZPOCET
105 | K | 725865322 | Zápachová uzávěrka sprchových van DN 40/50 s kulovým kloubem na odtoku a přepadovou trubicí | kus | 3 |  | 0 | CS ÚRS 2016 01 |  |  | základní |  | 0 | 0.00074 | 0.00222 | 0 | 0 | 16 | K | 2 |  |  |  | ROZPOCET | 0 | 0 | 0 | 0 | 0 | 1 | 0 | 16 | -717099318
| PP |  | Zápachové uzávěrky zařizovacích předmětů pro vany sprchových koutů s kulovým kloubem na odtoku DN 40/50 (HL 524) a přepadovou trubicí | [15 empty] | PP | 2
| P |  | Poznámka k položce: Odkaz na část projektové dokumentace : výkres č.D: SO 101.4.01 a SO 101.4.02 | [15 empty] | P | 2
| VV |  | "dle specifikace PD" 3 |  | 3 | [13 empty] | VV | 2 | 2 | True | 0 | ROZPOCET
106 | K | 725865411 | Zápachová uzávěrka pisoárová DN 32/40 | kus | 1 |  | 0 | CS ÚRS 2016 01 |  |  | základní |  | 0 | 0.00028 | 0.00028 | 0 | 0 | 16 | K | 2 |  |  |  | ROZPOCET | 0 | 0 | 0 | 0 | 0 | 1 | 0 | 16 | -879048019
| PP |  | Zápachové uzávěrky zařizovacích předmětů pro pisoáry DN 32/40 (HL 130) | [15 empty] | PP | 2
| P |  | Poznámka k položce: Odkaz na část projektové dokumentace : výkres č.D: SO 101.4.01 a SO 101.4.02 | [15 empty] | P | 2
| VV |  | "dle specifikace PD" 1 |  | 1 | [13 empty] | VV | 2 | 2 | True | 0 | ROZPOCET
107 | K | 998725201 | Přesun hmot procentní pro zařizovací předměty v objektech v do 6 m | % |  |  | 0 | CS ÚRS 2016 01 |  |  | základní |  | 0 | 0 | 0 | 0 | 0 | 16 | K | 2 |  |  |  | ROZPOCET | 0 | 0 | 0 | 0 | 0 | 1 | 0 | 16 | 1726160084
| PP |  | Přesun hmot pro zařizovací předměty stanovený procentní sazbou z ceny vodorovná dopravní vzdálenost do 50 m v objektech výšky do 6 m | [15 empty] | PP | 2
| PSC |  | Poznámka k souboru cen: 1. Ceny pro přesun hmot stanovený z hmotnosti přesunovaného materiálu se používají tehdy, pokud je možné určit hmotnost za celý stavební díl. Do této hmotnosti se započítává i hmotnost materiálů oceňovaných ve specifikaci. 2. Pokud nelze jednoznačně stanovit hmotnost přesunovaných materiálů, lze pro výpočet přesunu hmot použít orientačně procentní sazbu. Touto sazbou se vynásobí rozpočtové náklady za celý stavební díl včetně nákladů na materiál ve specifikacích. 3. Příplatek k cenám -5181 pro přesun prováděný bez použití mechanizace, tj. za ztížených podmínek, lze použít pouze pro hmotnost materiálu, která se tímto způsobem skutečně přemísťuje. | [15 empty] | PSC | 2

## SO 101.05 - Přípojka topn...
| List obsahuje: |  | 1) Krycí list soupisu | 2) Rekapitulace |  |  | 3) Soupis prací | Zpět na list: | Rekapitulace stavby
[9 empty] | >> skryté sloupce << | [9 empty] | {50a83253-c51c-4d1e-acf3-2581808ddb80}
2
| KRYCÍ LIST SOUPISU | [8 empty] | v --- níže se nacházejí doplnkové a pomocné údaje k sestavám --- v | [8 empty] | False
Stavba:
Nemocnice Teplice - nízkoprahový urgentní příjem
Objekt:
SO 101.05 - Přípojka topné vody, vytápění a zdroj tepla
| KSO: |  |  |  |  | CC-CZ:
| Místo: |  |  |  |  | Datum: | 21. 3. 2016
| Zadavatel: |  |  |  |  | IČ:
DIČ:
| Uchazeč: |  |  |  |  | IČ:
DIČ:
| Projektant: |  |  |  |  | IČ:
DIČ:
Poznámka:
| Cena bez DPH | [5 empty] | 0
|  |  | Základ daně |  |  | Sazba daně | Výše daně
| DPH | základní | 0 |  |  | 21% | 0
|  | snížená | 0 |  |  | 15% | 0
|  | zákl. přenesená | 0 |  |  | 21% | 0
|  | sníž. přenesená | 0 |  |  | 15% | 0
|  | nulová | 0 |  |  | 0% | 0
| Cena s DPH |  |  | v | CZK |  | 0
REKAPITULACE ČLENĚNÍ SOUPISU PRACÍ
Stavba:
Nemocnice Teplice - nízkoprahový urgentní příjem
Objekt:
SO 101.05 - Přípojka topné vody, vytápění a zdroj tepla
Místo: | [5 empty] | Datum: | 21. 3. 2016
Zadavatel: | [5 empty] | Projektant:
Uchazeč:
Kód dílu - Popis | [6 empty] | Cena celkem [CZK]
Náklady soupisu celkem | [6 empty] | 0 | [12 empty] | -1
| HSV - Práce a dodávky HSV | [5 empty] | 0
| 1 - Zemní práce | [5 empty] | 0
| 3 - Svislé a kompletní konstrukce | [5 empty] | 0
| 4 - Vodorovné konstrukce | [5 empty] | 0
| 6 - Úpravy povrchu, podlahy, osazení | [5 empty] | 0
| 9 - Ostatní konstrukce a práce, bourání | [5 empty] | 0
| 99 - Přesun hmot | [5 empty] | 0
| PSV - Práce a dodávky PSV | [5 empty] | 0
| 713 - Izolace tepelné | [5 empty] | 0
| 732 - Ústřední vytápění | [5 empty] | 0
| 733 - Ústřední vytápění | [5 empty] | 0
| 734 - Ústřední vytápění | [5 empty] | 0
| 735 - Ústřední vytápění | [5 empty] | 0
| OST - Ostatní | [5 empty] | 0
| 786 - Dokončovací práce | [5 empty] | 0
SOUPIS PRACÍ
Stavba:
Nemocnice Teplice - nízkoprahový urgentní příjem
Objekt:
SO 101.05 - Přípojka topné vody, vytápění a zdroj tepla
Místo: | [5 empty] | Datum: | 21. 3. 2016
Zadavatel: | [5 empty] | Projektant:
Uchazeč:
PČ | Typ | Kód | Popis | MJ | Množství | J.cena [CZK] | Cena celkem [CZK] | Cenová soustava |  | Poznámka | DPH | J. Nh [h] | Nh celkem [h] | J. hmotnost [t] | Hmotnost celkem [t] | J. suť [t] | Suť Celkem [t]
Náklady soupisu celkem | [6 empty] | 0 | [5 empty] | 0 |  | 7.0119 |  | 0.831 |  | D | -1 | [7 empty] | 0
| D | HSV | Práce a dodávky HSV |  |  |  | 0 | [5 empty] | 0 |  | 5.8395 |  | 0.831 | 1 | D | 0 | ROZPOCET | [6 empty] | 0
| D | 1 | Zemní práce |  |  |  | 0 | [5 empty] | 0 |  | 1 |  | 0 | 1 | D | 1 | ROZPOCET | [6 empty] | 0
1 | K | 132201201 | Hloubení rýh 2000mm tř. 3 100m3 | m3 | 28 |  | 0 |  |  |  | základní |  | 0 | 0 | 0 | 0 | 0 | 4 | K | 2 | ROZPOCET | 0 | 0 | 0 | 0 | 0 | 1 | 0 | 4 | 60428857
| PP |  | Hloubení rýh 2000mm tř. 3 100m3 | [15 empty] | PP | 2
| P |  | Poznámka k položce: Odkaz na část projektové dokumentace : výkres č.D: SO 101.5.01 a SO 101.5.02 | [15 empty] | P | 2
2 | K | 132201209 | Přípl za lepivost tř. 3 | m3 | 28 |  | 0 |  |  |  | základní |  | 0 | 0 | 0 | 0 | 0 | 4 | K | 2 | ROZPOCET | 0 | 0 | 0 | 0 | 0 | 1 | 0 | 4 | -895317634
| PP |  | Přípl za lepivost tř. 3 | [15 empty] | PP | 2
3 | K | 162701105 | Vodorovné přemístění výkopku do 10000m1-4 | m3 | 28 |  | 0 |  |  |  | základní |  | 0 | 0 | 0 | 0 | 0 | 4 | K | 2 | ROZPOCET | 0 | 0 | 0 | 0 | 0 | 1 | 0 | 4 | 1408745696
| PP |  | Vodorovné přemístění výkopku do 10000m1-4 | [15 empty] | PP | 2
4 | K | 174101101 | Zásyp zhutněný jam | m3 | 28 |  | 0 |  |  |  | základní |  | 0 | 0 | 0 | 0 | 0 | 4 | K | 2 | ROZPOCET | 0 | 0 | 0 | 0 | 0 | 1 | 0 | 4 | -403697518
| PP |  | Zásyp zhutněný jam | [15 empty] | PP | 2
| P |  | Poznámka k položce: Odkaz na část projektové dokumentace : výkres č.D: SO 101.5.01 a SO 101.5.02 | [15 empty] | P | 2
5 | K | 175101101 | Obsyp potrubí bez prohoz sypaniny | m3 | 2 |  | 0 |  |  |  | základní |  | 0 | 0 | 0 | 0 | 0 | 4 | K | 2 | ROZPOCET | 0 | 0 | 0 | 0 | 0 | 1 | 0 | 4 | 957579541
| PP |  | Obsyp potrubí bez prohoz sypaniny | [15 empty] | PP | 2
| P |  | Poznámka k položce: Odkaz na část projektové dokumentace : výkres č.D: SO 101.5.01 a SO 101.5.02 | [15 empty] | P | 2
6 | K | 175101109 | Obsyp potrubí přípl prohození | m3 | 2 |  | 0 |  |  |  | základní |  | 0 | 0 | 0 | 0 | 0 | 4 | K | 2 | ROZPOCET | 0 | 0 | 0 | 0 | 0 | 1 | 0 | 4 | 2009414358
| PP |  | Obsyp potrubí přípl prohození | [15 empty] | PP | 2
| P |  | Poznámka k položce: Odkaz na část projektové dokumentace : výkres č.D: SO 101.5.01 a SO 101.5.02 | [15 empty] | P | 2
7 | M | 583373680 | PISEK 0-63A A | T | 1 |  | 0 |  |  |  | základní |  | 0 | 1 | 1 | 0 | 0 | 8 | M | 2 | ROZPOCET | 0 | 0 | 0 | 0 | 0 | 1 | 0 | 4 | 17605178
| PP |  | PISEK 0-63A A | [15 empty] | PP | 2
| P |  | Poznámka k položce: Odkaz na část projektové dokumentace : výkres č.D: SO 101.5.01 a SO 101.5.02 | [15 empty] | P | 2
| D | 3 | Svislé a kompletní konstrukce |  |  |  | 0 | [5 empty] | 0 |  | 0.99256 |  | 0 | 1 | D | 1 | ROZPOCET | [6 empty] | 0
8 | K | 340236212 | Zazdívka otvorů pl 0,09 m2 v příčkách nebo stěnách z cihel tl nad 100 mm | kus | 38 |  | 0 |  |  |  | základní |  | 0 | 0.02612 | 0.99256 | 0 | 0 | 4 | K | 2 | ROZPOCET | 0 | 0 | 0 | 0 | 0 | 1 | 0 | 4 | -1929853884
| PP |  | Zazdívka otvorů pl 0,09 m2 v příčkách nebo stěnách z cihel tl nad 100 mm | [15 empty] | PP | 2
| P |  | Poznámka k položce: Odkaz na část projektové dokumentace : výkres č.D: SO 101.5.01 a SO 101.5.02 | [15 empty] | P | 2
| D | 4 | Vodorovné konstrukce |  |  |  | 0 | [5 empty] | 0 |  | 3.4068 |  | 0 | 1 | D | 1 | ROZPOCET | [6 empty] | 0
9 | K | 451541111 | Lože výkopu ze štěrkodrtě | m3 | 2 |  | 0 |  |  |  | základní |  | 0 | 1.7034 | 3.4068 | 0 | 0 | 4 | K | 2 | ROZPOCET | 0 | 0 | 0 | 0 | 0 | 1 | 0 | 4 | 758655925
| PP |  | Lože výkopu ze štěrkodrtě | [15 empty] | PP | 2
| P |  | Poznámka k položce: Odkaz na část projektové dokumentace : výkres č.D: SO 101.5.01 a SO 101.5.02 | [15 empty] | P | 2
| D | 6 | Úpravy povrchu, podlahy, osazení |  |  |  | 0 | [5 empty] | 0 |  | 0.42715 |  | 0 | 1 | D | 1 | ROZPOCET | [6 empty] | 0
10 | K | 611401111 | Omítka malých ploch na stropech do pl 0,09 m2 | kus | 4 |  | 0 |  |  |  | základní |  | 0 | 0.00688 | 0.02752 | 0 | 0 | 4 | K | 2 | ROZPOCET | 0 | 0 | 0 | 0 | 0 | 1 | 0 | 4 | 2090444931
| PP |  | Omítka malých ploch na stropech do pl 0,09 m2 | [15 empty] | PP | 2
| P |  | Poznámka k položce: Odkaz na část projektové dokumentace : výkres č.D: SO 101.5.01 a SO 101.5.02 | [15 empty] | P | 2
11 | K | 612403399 | Hrubá výplň rýh ve stěnách maltou | m2 | 2.5 |  | 0 |  |  |  | základní |  | 0 | 0.10712 | 0.2678 | 0 | 0 | 4 | K | 2 | ROZPOCET | 0 | 0 | 0 | 0 | 0 | 1 | 0 | 4 | -1744557868
| PP |  | Hrubá výplň rýh ve stěnách maltou | [15 empty] | PP | 2
| P |  | Poznámka k položce: Odkaz na část projektové dokumentace : výkres č.D: SO 101.5.01 a SO 101.5.02 | [15 empty] | P | 2
12 | K | 612451131 | Oprava vnitřních cementových omítek stěn rozsahu 5 % štukových plstí hlazených | m2 | 2.5 |  | 0 |  |  |  | základní |  | 0 | 0.00313 | 0.007825 | 0 | 0 | 4 | K | 2 | ROZPOCET | 0 | 0 | 0 | 0 | 0 | 1 | 0 | 4 | -1146159553
| PP |  | Oprava vnitřních cementových omítek stěn rozsahu 5 % štukových plstí hlazených | [15 empty] | PP | 2
| P |  | Poznámka k položce: Odkaz na část projektové dokumentace : výkres č.D: SO 101.5.01 a SO 101.5.02 | [15 empty] | P | 2
13 | K | 612453521 | Omítka rýh ve stěnách MC š 150 mm hlazená dřevěným hladítkem | m2 | 2.5 |  | 0 |  |  |  | základní |  | 0 | 0.0496 | 0.124 | 0 | 0 | 4 | K | 2 | ROZPOCET | 0 | 0 | 0 | 0 | 0 | 1 | 0 | 4 | 1573946868
| PP |  | Omítka rýh ve stěnách MC š 150 mm hlazená dřevěným hladítkem | [15 empty] | PP | 2
| P |  | Poznámka k položce: Odkaz na část projektové dokumentace : výkres č.D: SO 101.5.01 a SO 101.5.02 | [15 empty] | P | 2
| D | 9 | Ostatní konstrukce a práce, bourání |  |  |  | 0 | [5 empty] | 0 |  | 0.01298 |  | 0.831 | 1 | D | 1 | ROZPOCET | [6 empty] | 0
14 | K | 971033231 | Vybourání otvorů ve zdivu cihelném pl 0,0225 m2 na MVC nebo MV tl 150 mm | kus | 25 |  | 0 |  |  |  | základní |  | 0 | 0 | 0 | 0.004 | 0.1 | 4 | K | 2 | ROZPOCET | 0 | 0 | 0 | 0 | 0 | 1 | 0 | 4 | 1792876885
| PP |  | Vybourání otvorů ve zdivu cihelném pl 0,0225 m2 na MVC nebo MV tl 150 mm | [15 empty] | PP | 2
| P |  | Poznámka k položce: Odkaz na část projektové dokumentace : výkres č.D: SO 101.5.01 a SO 101.5.02 | [15 empty] | P | 2
15 | K | 971033251 | Vybourání otvorů ve zdivu cihelném pl do 0,0225 m2 na MVC nebo MV tl do 450 mm | kus | 2 |  | 0 |  |  |  | základní |  | 0 | 0 | 0 | 0.012 | 0.024 | 4 | K | 2 | ROZPOCET | 0 | 0 | 0 | 0 | 0 | 1 | 0 | 4 | -652212799
| PP |  | Vybourání otvorů ve zdivu cihelném pl do 0,0225 m2 na MVC nebo MV tl do 450 mm | [15 empty] | PP | 2
| P |  | Poznámka k položce: Odkaz na část projektové dokumentace : výkres č.D: SO 101.5.01 a SO 101.5.02 | [15 empty] | P | 2
16 | K | 971033381 | Vybourání otvorů ve zdivu cihelném pl do 0,09 m2 na MVC nebo MV tl do 900 mm | kus | 2 |  | 0 |  |  |  | základní |  | 0 | 0 | 0 | 0.149 | 0.298 | 4 | K | 2 | ROZPOCET | 0 | 0 | 0 | 0 | 0 | 1 | 0 | 4 | 330446644
| PP |  | Vybourání otvorů ve zdivu cihelném pl do 0,09 m2 na MVC nebo MV tl do 900 mm | [15 empty] | PP | 2
| P |  | Poznámka k položce: Odkaz na část projektové dokumentace : výkres č.D: SO 101.5.01 a SO 101.5.02 | [15 empty] | P | 2
17 | K | 972011211 | Vybourání výplní otvorů z lehkých betonů v prefabrikovaných stropech tl 120 mm pl 0,09 m2 | kus | 4 |  | 0 |  |  |  | základní |  | 0 | 0.00137 | 0.00548 | 0.001 | 0.004 | 4 | K | 2 | ROZPOCET | 0 | 0 | 0 | 0 | 0 | 1 | 0 | 4 | 1258111592
| PP |  | Vybourání výplní otvorů z lehkých betonů v prefabrikovaných stropech tl 120 mm pl 0,09 m2 | [15 empty] | PP | 2
| P |  | Poznámka k položce: Odkaz na část projektové dokumentace : výkres č.D: SO 101.5.01 a SO 101.5.02 | [15 empty] | P | 2
18 | K | 974031154 | Vysekání rýh ve zdivu cihelném hl 100 mm š 150 mm | m | 15 |  | 0 |  |  |  | základní |  | 0 | 0.0005 | 0.0075 | 0.027 | 0.405 | 4 | K | 2 | ROZPOCET | 0 | 0 | 0 | 0 | 0 | 1 | 0 | 4 | 1931758447
| PP |  | Vysekání rýh ve zdivu cihelném hl 100 mm š 150 mm | [15 empty] | PP | 2
| P |  | Poznámka k položce: Odkaz na část projektové dokumentace : výkres č.D: SO 101.5.01 a SO 101.5.02 | [15 empty] | P | 2
19 | K | 979011111 | Svislá doprava suti a vybouraných hmot za prvé podlaží | t | 0.831 |  | 0 |  |  |  | základní |  | 0 | 0 | 0 | 0 | 0 | 4 | K | 2 | ROZPOCET | 0 | 0 | 0 | 0 | 0 | 1 | 0 | 4 | 888868055
| PP |  | Svislá doprava suti a vybouraných hmot za prvé podlaží | [15 empty] | PP | 2
| D | 99 | Přesun hmot |  |  |  | 0 | [5 empty] | 0 |  | 0 |  | 0 | 1 | D | 1 | ROZPOCET | [6 empty] | 0
20 | K | 999281111 | Přesun hmot pro opravy a údržbu v budovy do 25 m | t | 5.839 |  | 0 |  |  |  | základní |  | 0 | 0 | 0 | 0 | 0 | 4 | K | 2 | ROZPOCET | 0 | 0 | 0 | 0 | 0 | 1 | 0 | 4 | 1362748065
| PP |  | Přesun hmot pro opravy a údržbu v budovy do 25 m | [15 empty] | PP | 2
| D | PSV | Práce a dodávky PSV |  |  |  | 0 | [5 empty] | 0 |  | 1.1642 |  | 0 | 2 | D | 0 | ROZPOCET | [6 empty] | 0
| D | 713 | Izolace tepelné |  |  |  | 0 | [5 empty] | 0 |  | 0.0642 |  | 0 | 2 | D | 1 | ROZPOCET | [6 empty] | 0
21 | M | 005631966103 | Návlekové izolační trubice - Průměr 12mm, síla stěny 19mm | m | 121 |  | 0 |  |  |  | základní |  | 0 | 0.0001 | 0.0121 | 0 | 0 | 32 | M | 2 | ROZPOCET | 0 | 0 | 0 | 0 | 0 | 1 | 0 | 16 | -54443990
| PP |  | Návlekové izolační trubice - Průměr 12mm, síla stěny 19mm | [15 empty] | PP | 2
| P |  | Poznámka k položce: Odkaz na část projektové dokumentace : výkres č.D: SO 101.5.01 a SO 101.5.02 | [15 empty] | P | 2
22 | M | 005631966104 | Návlekové izolační trubice - Průměr 15mm, síla stěny 19mm | m | 23 |  | 0 |  |  |  | základní |  | 0 | 0.0001 | 0.0023 | 0 | 0 | 32 | M | 2 | ROZPOCET | 0 | 0 | 0 | 0 | 0 | 1 | 0 | 16 | 1924549446
| PP |  | Návlekové izolační trubice - Průměr 15mm, síla stěny 19mm | [15 empty] | PP | 2
| P |  | Poznámka k položce: Odkaz na část projektové dokumentace : výkres č.D: SO 101.5.01 a SO 101.5.02 | [15 empty] | P | 2
23 | M | 005631966105 | Návlekové izolační trubice - Průměr 18mm, síla stěny 32mm | m | 35 |  | 0 |  |  |  | základní |  | 0 | 0.0001 | 0.0035 | 0 | 0 | 32 | M | 2 | ROZPOCET | 0 | 0 | 0 | 0 | 0 | 1 | 0 | 16 | 36809878
| PP |  | Návlekové izolační trubice - Průměr 18mm, síla stěny 32mm | [15 empty] | PP | 2
| P |  | Poznámka k položce: Odkaz na část projektové dokumentace : výkres č.D: SO 101.5.01 a SO 101.5.02 | [15 empty] | P | 2
24 | M | 005631966106 | Návlekové izolační trubice - Průměr 22mm, síla stěny 32mm | m | 49 |  | 0 |  |  |  | základní |  | 0 | 0.0001 | 0.0049 | 0 | 0 | 32 | M | 2 | ROZPOCET | 0 | 0 | 0 | 0 | 0 | 1 | 0 | 16 | -1014599338
| PP |  | Návlekové izolační trubice - Průměr 22mm, síla stěny 32mm | [15 empty] | PP | 2
| P |  | Poznámka k položce: Odkaz na část projektové dokumentace : výkres č.D: SO 101.5.01 a SO 101.5.02 | [15 empty] | P | 2
25 | M | 005631966109 | Návlekové izolační trubice - Průměr 28mm, síla stěny 32mm | m | 31 |  | 0 |  |  |  | základní |  | 0 | 0.0002 | 0.0062 | 0 | 0 | 32 | M | 2 | ROZPOCET | 0 | 0 | 0 | 0 | 0 | 1 | 0 | 16 | 1067026300
| PP |  | Návlekové izolační trubice - Průměr 28mm, síla stěny 32mm | [15 empty] | PP | 2
| P |  | Poznámka k položce: Odkaz na část projektové dokumentace : výkres č.D: SO 101.5.01 a SO 101.5.02 | [15 empty] | P | 2
26 | M | 005631966111 | Návlekové izolační trubice - Průměr 35mm, síla stěny 32mm | m | 29 |  | 0 |  |  |  | základní |  | 0 | 0.0002 | 0.0058 | 0 | 0 | 32 | M | 2 | ROZPOCET | 0 | 0 | 0 | 0 | 0 | 1 | 0 | 16 | 1837114835
| PP |  | Návlekové izolační trubice - Průměr 35mm, síla stěny 32mm | [15 empty] | PP | 2
| P |  | Poznámka k položce: Odkaz na část projektové dokumentace : výkres č.D: SO 101.5.01 a SO 101.5.02 | [15 empty] | P | 2
27 | M | 005631966113 | Návlekové izolační trubice - Průměr 42mm, síla stěny 32mm | m | 1 |  | 0 |  |  |  | základní |  | 0 | 0.0003 | 0.0003 | 0 | 0 | 32 | M | 2 | ROZPOCET | 0 | 0 | 0 | 0 | 0 | 1 | 0 | 16 | 1239258665
| PP |  | Návlekové izolační trubice - Průměr 42mm, síla stěny 32mm | [15 empty] | PP | 2
| P |  | Poznámka k položce: Odkaz na část projektové dokumentace : výkres č.D: SO 101.5.01 a SO 101.5.02 | [15 empty] | P | 2
28 | K | 998713101 | Přesun hmot pro izolace tepelné v objektech v do 6 m | t | 0.064 |  | 0 |  |  |  | základní |  | 0 | 0 | 0 | 0 | 0 | 16 | K | 2 | ROZPOCET | 0 | 0 | 0 | 0 | 0 | 1 | 0 | 16 | -122208365
| PP |  | Přesun hmot pro izolace tepelné v objektech v do 6 m | [15 empty] | PP | 2
29 | K | inf.cena_izolace | Montáž izolace návlekové lepené pro potrubí + pomocný materiál | m | 289 |  | 0 |  |  |  | základní |  | 0 | 0.0001 | 0.0289 | 0 | 0 | 16 | K | 2 | ROZPOCET | 0 | 0 | 0 | 0 | 0 | 1 | 0 | 16 | 1131683900
| PP |  | Montáž izolace návlekové lepené pro potrubí + pomocný materiál | [15 empty] | PP | 2
| P |  | Poznámka k položce: Odkaz na část projektové dokumentace : výkres č.D: SO 101.5.01 a SO 101.5.02 | [15 empty] | P | 2
30 | K | inf.cena_oprava | Oprava izolace stávající pro potrub DN125 po napojení nového DN32í + pomocný materiál | ks | 2 |  | 0 |  |  |  | základní |  | 0 | 0.0001 | 0.0002 | 0 | 0 | 16 | K | 2 | ROZPOCET | 0 | 0 | 0 | 0 | 0 | 1 | 0 | 16 | -1622081892
| PP |  | Oprava izolace stávající pro potrub DN125 po napojení nového DN32í + pomocný materiál | [15 empty] | PP | 2
| P |  | Poznámka k položce: Odkaz na část projektové dokumentace : výkres č.D: SO 101.5.01 a SO 101.5.02 | [15 empty] | P | 2
| D | 732 | Ústřední vytápění |  |  |  | 0 | [5 empty] | 0 |  | 0.00366 |  | 0 | 2 | D | 1 | ROZPOCET | [6 empty] | 0
31 | K | 732199100 | Montáž orientačních štítků | soub. | 2 |  | 0 |  |  |  | základní |  | 0 | 0.00113 | 0.00226 | 0 | 0 | 16 | K | 2 | ROZPOCET | 0 | 0 | 0 | 0 | 0 | 1 | 0 | 16 | 620813730
| PP |  | Montáž orientačních štítků | [15 empty] | PP | 2
| P |  | Poznámka k položce: Odkaz na část projektové dokumentace : výkres č.D: SO 101.5.01 a SO 101.5.02 | [15 empty] | P | 2
32 | K | 732429111 | Montáž čerpadla oběhového spirálního DN 25 do potrubí | soubor | 1 |  | 0 |  |  |  | základní |  | 0 | 4e-05 | 4e-05 | 0 | 0 | 16 | K | 2 | ROZPOCET | 0 | 0 | 0 | 0 | 0 | 1 | 0 | 16 | 582584372
| PP |  | Montáž čerpadla oběhového spirálního DN 25 do potrubí | [15 empty] | PP | 2
| P |  | Poznámka k položce: Odkaz na část projektové dokumentace : výkres č.D: SO 101.5.01 a SO 101.5.02 | [15 empty] | P | 2
33 | M | 426wilo02 | čerpadlo s frekvenčním měničem WILO YONOS - PICO 30/1-6 | kus | 1 |  | 0 |  |  |  | základní |  | 0 | 0.00116 | 0.00116 | 0 | 0 | 32 | M | 2 | ROZPOCET | 0 | 0 | 0 | 0 | 0 | 1 | 0 | 16 | -1747668118
| PP |  | čerpadlo s frekvenčním měničem WILO YONOS - PICO 30/1-6 | [15 empty] | PP | 2
| P |  | Poznámka k položce: Odkaz na část projektové dokumentace : výkres č.D: SO 101.5.01 a SO 101.5.02 | [15 empty] | P | 2
34 | K | štítky | Orientační štítky s popiskami | ks | 2 |  | 0 |  |  |  | základní |  | 0 | 0.0001 | 0.0002 | 0 | 0 | 16 | K | 2 | ROZPOCET | 0 | 0 | 0 | 0 | 0 | 1 | 0 | 16 | 864862679
| PP |  | Orientační štítky s popiskami | [15 empty] | PP | 2
| P |  | Poznámka k položce: Odkaz na část projektové dokumentace : výkres č.D: SO 101.5.01 a SO 101.5.02 | [15 empty] | P | 2
35 | K | 998732101 | Přesun hmot tonážní pro strojovny v objektech v do 6 m | t | 0.004 |  | 0 |  |  |  | základní |  | 0 | 0 | 0 | 0 | 0 | 16 | K | 2 | ROZPOCET | 0 | 0 | 0 | 0 | 0 | 1 | 0 | 16 | 1716647017
| PP |  | Přesun hmot tonážní pro strojovny v objektech v do 6 m | [15 empty] | PP | 2
| D | 733 | Ústřední vytápění |  |  |  | 0 | [5 empty] | 0 |  | 0.35833 |  | 0 | 2 | D | 1 | ROZPOCET | [6 empty] | 0
36 | K | 733111116 | Potrubí ocelové závitové bezešvé běžné v kotelnách nebo strojovnách DN 32 | m | 1 |  | 0 |  |  |  | základní |  | 0 | 0.00376 | 0.00376 | 0 | 0 | 16 | K | 2 | ROZPOCET | 0 | 0 | 0 | 0 | 0 | 1 | 0 | 16 | -109663730
| PP |  | Potrubí ocelové závitové bezešvé běžné v kotelnách nebo strojovnách DN 32 | [15 empty] | PP | 2
| P |  | Poznámka k položce: Odkaz na část projektové dokumentace : výkres č.D: SO 101.5.01 a SO 101.5.02 | [15 empty] | P | 2
37 | K | 733191926 | Navaření odbočky na potrubí ocelové závitové DN 32 | kus | 2 |  | 0 |  |  |  | základní |  | 0 | 0.0008 | 0.0016 | 0 | 0 | 16 | K | 2 | ROZPOCET | 0 | 0 | 0 | 0 | 0 | 1 | 0 | 16 | -744835664
| PP |  | Navaření odbočky na potrubí ocelové závitové DN 32 | [15 empty] | PP | 2
| P |  | Poznámka k položce: Odkaz na část projektové dokumentace : výkres č.D: SO 101.5.01 a SO 101.5.02 | [15 empty] | P | 2
38 | K | 733223201 | Potrubí měděné tvrdé spojované tvrdým pájením D 12x1 | m | 121 |  | 0 |  |  |  | základní |  | 0 | 0.00059 | 0.07139 | 0 | 0 | 16 | K | 2 | ROZPOCET | 0 | 0 | 0 | 0 | 0 | 1 | 0 | 16 | 1074549679
| PP |  | Potrubí měděné tvrdé spojované tvrdým pájením D 12x1 | [15 empty] | PP | 2
| P |  | Poznámka k položce: Odkaz na část projektové dokumentace : výkres č.D: SO 101.5.01 a SO 101.5.02 | [15 empty] | P | 2
39 | K | 733223202 | Potrubí měděné tvrdé spojované tvrdým pájením D 15x1 | m | 23 |  | 0 |  |  |  | základní |  | 0 | 0.00048 | 0.01104 | 0 | 0 | 16 | K | 2 | ROZPOCET | 0 | 0 | 0 | 0 | 0 | 1 | 0 | 16 | 74309986
| PP |  | Potrubí měděné tvrdé spojované tvrdým pájením D 15x1 | [15 empty] | PP | 2
| P |  | Poznámka k položce: Odkaz na část projektové dokumentace : výkres č.D: SO 101.5.01 a SO 101.5.02 | [15 empty] | P | 2
40 | K | 733223203 | Potrubí měděné tvrdé spojované tvrdým pájením D 18x1 | m | 35 |  | 0 |  |  |  | základní |  | 0 | 0.00072 | 0.0252 | 0 | 0 | 16 | K | 2 | ROZPOCET | 0 | 0 | 0 | 0 | 0 | 1 | 0 | 16 | -1359882349
| PP |  | Potrubí měděné tvrdé spojované tvrdým pájením D 18x1 | [15 empty] | PP | 2
| P |  | Poznámka k položce: Odkaz na část projektové dokumentace : výkres č.D: SO 101.5.01 a SO 101.5.02 | [15 empty] | P | 2
41 | K | 733223204 | Potrubí měděné tvrdé spojované tvrdým pájením D 22x1 | m | 49 |  | 0 |  |  |  | základní |  | 0 | 0.00071 | 0.03479 | 0 | 0 | 16 | K | 2 | ROZPOCET | 0 | 0 | 0 | 0 | 0 | 1 | 0 | 16 | 606685525
| PP |  | Potrubí měděné tvrdé spojované tvrdým pájením D 22x1 | [15 empty] | PP | 2
| P |  | Poznámka k položce: Odkaz na část projektové dokumentace : výkres č.D: SO 101.5.01 a SO 101.5.02 | [15 empty] | P | 2
42 | K | 733223205 | Potrubí měděné tvrdé spojované tvrdým pájením D 28x1,5 | m | 31 |  | 0 |  |  |  | základní |  | 0 | 0.00129 | 0.03999 | 0 | 0 | 16 | K | 2 | ROZPOCET | 0 | 0 | 0 | 0 | 0 | 1 | 0 | 16 | -703178993
| PP |  | Potrubí měděné tvrdé spojované tvrdým pájením D 28x1,5 | [15 empty] | PP | 2
| P |  | Poznámka k položce: Odkaz na část projektové dokumentace : výkres č.D: SO 101.5.01 a SO 101.5.02 | [15 empty] | P | 2
43 | K | 733223206 | Potrubí měděné tvrdé spojované tvrdým pájením D 35x1,5 | m | 29 |  | 0 |  |  |  | základní |  | 0 | 0.00161 | 0.04669 | 0 | 0 | 16 | K | 2 | ROZPOCET | 0 | 0 | 0 | 0 | 0 | 1 | 0 | 16 | -1195267423
| PP |  | Potrubí měděné tvrdé spojované tvrdým pájením D 35x1,5 | [15 empty] | PP | 2
| P |  | Poznámka k položce: Odkaz na část projektové dokumentace : výkres č.D: SO 101.5.01 a SO 101.5.02 | [15 empty] | P | 2
44 | K | 733224204 | Příplatek k potrubí měděnému za potrubí vedené v kotelnách nebo strojovnách D 22x1 | m | 1 |  | 0 |  |  |  | základní |  | 0 | 3e-05 | 3e-05 | 0 | 0 | 16 | K | 2 | ROZPOCET | 0 | 0 | 0 | 0 | 0 | 1 | 0 | 16 | 768404193
| PP |  | Příplatek k potrubí měděnému za potrubí vedené v kotelnách nebo strojovnách D 22x1 | [15 empty] | PP | 2
45 | K | 733224205 | Příplatek k potrubí měděnému za potrubí vedené v kotelnách nebo strojovnách D 28x1,5 | m | 2 |  | 0 |  |  |  | základní |  | 0 | 5.24e-05 | 0.0001048 | 0 | 0 | 16 | K | 2 | ROZPOCET | 0 | 0 | 0 | 0 | 0 | 1 | 0 | 16 | -1622875652
| PP |  | Příplatek k potrubí měděnému za potrubí vedené v kotelnách nebo strojovnách D 28x1,5 | [15 empty] | PP | 2
46 | K | 733224206 | Příplatek k potrubí měděnému za potrubí vedené v kotelnách nebo strojovnách D 35x1,5 | m | 10 |  | 0 |  |  |  | základní |  | 0 | 6e-05 | 0.0006 | 0 | 0 | 16 | K | 2 | ROZPOCET | 0 | 0 | 0 | 0 | 0 | 1 | 0 | 16 | -1054593157
| PP |  | Příplatek k potrubí měděnému za potrubí vedené v kotelnách nebo strojovnách D 35x1,5 | [15 empty] | PP | 2
47 | K | 733224221 | Příplatek k potrubí měděnému za zhotovení přípojky z trubek měděných do D 12x1 | kus | 58 |  | 0 |  |  |  | základní |  | 0 | 1e-05 | 0.00058 | 0 | 0 | 16 | K | 2 | ROZPOCET | 0 | 0 | 0 | 0 | 0 | 1 | 0 | 16 | 1053857476
| PP |  | Příplatek k potrubí měděnému za zhotovení přípojky z trubek měděných do D 12x1 | [15 empty] | PP | 2
48 | K | 733224226 | Příplatek k potrubí měděnému za zhotovení přípojky z trubek měděných D 35x1,5 | kus | 6 |  | 0 |  |  |  | základní |  | 0 | 6e-05 | 0.00036 | 0 | 0 | 16 | K | 2 | ROZPOCET | 0 | 0 | 0 | 0 | 0 | 1 | 0 | 16 | -21146678
| PP |  | Příplatek k potrubí měděnému za zhotovení přípojky z trubek měděných D 35x1,5 | [15 empty] | PP | 2
49 | K | 733291101 | Tlaková zkouška potrubí měděné do D 35x1,5 | m | 288 |  | 0 |  |  |  | základní |  | 0 | 0 | 0 | 0 | 0 | 16 | K | 2 | ROZPOCET | 0 | 0 | 0 | 0 | 0 | 1 | 0 | 16 | -1196901743
| PP |  | Tlaková zkouška potrubí měděné do D 35x1,5 | [15 empty] | PP | 2
50 | K | 733391102 | Zkouška těsnosti potrubí plastové do D 50x4,6 | m | 36 |  | 0 |  |  |  | základní |  | 0 | 0 | 0 | 0 | 0 | 16 | K | 2 | ROZPOCET | 0 | 0 | 0 | 0 | 0 | 1 | 0 | 16 | -175621153
| PP |  | Zkouška těsnosti potrubí plastové do D 50x4,6 | [15 empty] | PP | 2
51 | M | REHAU1 | Dodávka předizolovaného potrubí SDR11 trubky UNO - DN40/91 | m | 36 |  | 0 |  |  |  | základní |  | 0 | 0.002 | 0.072 | 0 | 0 | 128 | M | 2 | ROZPOCET | 0 | 0 | 0 | 0 | 0 | 1 | 0 | 128 | 306892790
| PP |  | Dodávka předizolovaného potrubí SDR11 trubky UNO - DN40/91 | [15 empty] | PP | 2
| P |  | Poznámka k položce: Odkaz na část projektové dokumentace : výkres č.D: SO 101.5.01 a SO 101.5.02 | [15 empty] | P | 2
52 | M | REHAU2 | Spojovací, doplňkový a montážní materiál + prostupové manžety - Dodávka pro předizolované potrubí SDR11 trubky UNO - DN40/91 Dle DN fitink mědi nutno upřesnit dodavatelem stavby. | sada | 1 |  | 0 |  |  |  | základní |  | 0 | 0.0502 | 0.0502 | 0 | 0 | 128 | M | 2 | ROZPOCET | 0 | 0 | 0 | 0 | 0 | 1 | 0 | 128 | 1406124427
| PP |  | Spojovací, doplňkový a montážní materiál + prostupové manžety - Dodávka pro předizolované potrubí SDR11 trubky UNO - DN40/91 Dle DN fitink mědi nutno upřesnit dodavatelem stavby. | [15 empty] | PP | 2
| P |  | Poznámka k položce: Odkaz na část projektové dokumentace : výkres č.D: SO 101.5.01 a SO 101.5.02 | [15 empty] | P | 2
53 | K | 998733101 | Přesun hmot pro rozvody potrubí v objektech v do 6 m | t | 0.236 |  | 0 |  |  |  | základní |  | 0 | 0 | 0 | 0 | 0 | 16 | K | 2 | ROZPOCET | 0 | 0 | 0 | 0 | 0 | 1 | 0 | 16 | -1654119691
| PP |  | Přesun hmot pro rozvody potrubí v objektech v do 6 m | [15 empty] | PP | 2
| D | 734 | Ústřední vytápění |  |  |  | 0 | [5 empty] | 0 |  | 0.0436 |  | 0 | 2 | D | 1 | ROZPOCET | [6 empty] | 0
54 | M | 005IVAR110 | 1/2" : Vypouštěcí ventil | kus | 8 |  | 0 |  |  |  | základní |  | 0 | 0.0005 | 0.004 | 0 | 0 | 32 | M | 2 | ROZPOCET | 0 | 0 | 0 | 0 | 0 | 1 | 0 | 16 | 1205350989
| PP |  | 1/2" : Vypouštěcí ventil | [15 empty] | PP | 2
| P |  | Poznámka k položce: Odkaz na část projektové dokumentace : výkres č.D: SO 101.5.01 a SO 101.5.02 | [15 empty] | P | 2
55 | M | 005IVAR113 | TM120R, Termomanometr, 0-6bar | kus | 6 |  | 0 |  |  |  | základní |  | 0 | 0.0005 | 0.003 | 0 | 0 | 32 | M | 2 | ROZPOCET | 0 | 0 | 0 | 0 | 0 | 1 | 0 | 16 | 461510952
| PP |  | TM120R, Termomanometr, 0-6bar | [15 empty] | PP | 2
| P |  | Poznámka k položce: Odkaz na část projektové dokumentace : výkres č.D: SO 101.5.01 a SO 101.5.02 | [15 empty] | P | 2
56 | K | 734209103 | Montáž armatury závitové s jedním závitem G 1/2 | kus | 14 |  | 0 |  |  |  | základní |  | 0 | 3e-05 | 0.00042 | 0 | 0 | 16 | K | 2 | ROZPOCET | 0 | 0 | 0 | 0 | 0 | 1 | 0 | 16 | 1098095434
| PP |  | Montáž armatury závitové s jedním závitem G 1/2 | [15 empty] | PP | 2
| P |  | Poznámka k položce: Odkaz na část projektové dokumentace : výkres č.D: SO 101.5.01 a SO 101.5.02 | [15 empty] | P | 2
57 | K | 734209113 | Montáž armatury závitové s dvěma závity G 1/2 | kus | 58 |  | 0 |  |  |  | základní |  | 0 | 3e-05 | 0.00174 | 0 | 0 | 16 | K | 2 | ROZPOCET | 0 | 0 | 0 | 0 | 0 | 1 | 0 | 16 | 1960656584
| PP |  | Montáž armatury závitové s dvěma závity G 1/2 | [15 empty] | PP | 2
| P |  | Poznámka k položce: Odkaz na část projektové dokumentace : výkres č.D: SO 101.5.01 a SO 101.5.02 | [15 empty] | P | 2
58 | K | 734209116 | Montáž armatury závitové s dvěma závity G 5/4 | kus | 9 |  | 0 |  |  |  | základní |  | 0 | 0.00022 | 0.00198 | 0 | 0 | 16 | K | 2 | ROZPOCET | 0 | 0 | 0 | 0 | 0 | 1 | 0 | 16 | -262656453
| PP |  | Montáž armatury závitové s dvěma závity G 5/4 | [15 empty] | PP | 2
| P |  | Poznámka k položce: Odkaz na část projektové dokumentace : výkres č.D: SO 101.5.01 a SO 101.5.02 | [15 empty] | P | 2
59 | K | 734209124 | Montáž armatury závitové s třemi závity G 3/4 | kus | 1 |  | 0 |  |  |  | základní |  | 0 | 0.00016 | 0.00016 | 0 | 0 | 16 | K | 2 | ROZPOCET | 0 | 0 | 0 | 0 | 0 | 1 | 0 | 16 | 1055200678
| PP |  | Montáž armatury závitové s třemi závity G 3/4 | [15 empty] | PP | 2
| P |  | Poznámka k položce: Odkaz na část projektové dokumentace : výkres č.D: SO 101.5.01 a SO 101.5.02 | [15 empty] | P | 2
60 | M | 005IVAR14 | IVAR, 51F, 5/4": Filterball | kus | 1 |  | 0 |  |  |  | základní |  | 0 | 0.0005 | 0.0005 | 0 | 0 | 32 | M | 2 | ROZPOCET | 0 | 0 | 0 | 0 | 0 | 1 | 0 | 16 | 372726310
| PP |  | IVAR, 51F, 5/4": Filterball | [15 empty] | PP | 2
| P |  | Poznámka k položce: Odkaz na část projektové dokumentace : výkres č.D: SO 101.5.01 a SO 101.5.02 | [15 empty] | P | 2
61 | M | 005IVAR3 | IVAR, 8363, 5/4": Kulový uzávěr | kus | 7 |  | 0 |  |  |  | základní |  | 0 | 0.0005 | 0.0035 | 0 | 0 | 32 | M | 2 | ROZPOCET | 0 | 0 | 0 | 0 | 0 | 1 | 0 | 16 | -1156899153
| PP |  | IVAR, 8363, 5/4": Kulový uzávěr | [15 empty] | PP | 2
| P |  | Poznámka k položce: Odkaz na část projektové dokumentace : výkres č.D: SO 101.5.01 a SO 101.5.02 | [15 empty] | P | 2
62 | M | 005IVAR24 | IVAR,CIM30VA, 5/4": Zpětná klapka | kus | 1 |  | 0 |  |  |  | základní |  | 0 | 0.0005 | 0.0005 | 0 | 0 | 32 | M | 2 | ROZPOCET | 0 | 0 | 0 | 0 | 0 | 1 | 0 | 16 | -222924973
| PP |  | IVAR,CIM30VA, 5/4": Zpětná klapka | [15 empty] | PP | 2
| P |  | Poznámka k položce: Odkaz na část projektové dokumentace : výkres č.D: SO 101.5.01 a SO 101.5.02 | [15 empty] | P | 2
63 | M | 005SIEMENS_SXP45 | SXP45-kv4/230 Trojcestný směšovací ventil S POHONEM 230V | kus | 1 |  | 0 |  |  |  | základní |  | 0 | 0.0051 | 0.0051 | 0 | 0 | 32 | M | 2 | ROZPOCET | 0 | 0 | 0 | 0 | 0 | 1 | 0 | 16 | 1694824971
| PP |  | SXP45-kv4/230 Trojcestný směšovací ventil S POHONEM 230V | [15 empty] | PP | 2
| P |  | Poznámka k položce: Odkaz na část projektové dokumentace : výkres č.D: SO 101.5.01 a SO 101.5.02 | [15 empty] | P | 2
64 | K | 734499215 | Přednastavení+montáž hlavice | kus | 58 |  | 0 |  |  |  | základní |  | 0 | 0 | 0 | 0 | 0 | 16 | K | 2 | ROZPOCET | 0 | 0 | 0 | 0 | 0 | 1 | 0 | 16 | 1792464472
| PP |  | Přednastavení+montáž hlavice | [15 empty] | PP | 2
65 | M | 005DANFOSSX | SET pro radiátory VK-DANFOSS-RLV-K šroubení zdvojené radiátorové 1/2" s vypouštěním- rohové +termohlavice (obj.č.013G5090) | kus | 26 |  | 0 |  |  |  | základní |  | 0 | 0.00025 | 0.0065 | 0 | 0 | 32 | M | 2 | ROZPOCET | 0 | 0 | 0 | 0 | 0 | 1 | 0 | 16 | 1615240957
| PP |  | SET pro radiátory VK-DANFOSS-RLV-K šroubení zdvojené radiátorové 1/2" s vypouštěním- rohové +termohlavice (obj.č.013G5090) | [15 empty] | PP | 2
| P |  | Poznámka k položce: Odkaz na část projektové dokumentace : výkres č.D: SO 101.5.01 a SO 101.5.02 | [15 empty] | P | 2
66 | M | 005551FOSS1 | DANFOSS-VHS-UN radiátorový zdvojený ventil 1/2" rohový | kus | 3 |  | 0 |  |  |  | základní |  | 0 | 0.00025 | 0.00075 | 0 | 0 | 32 | M | 2 | ROZPOCET | 0 | 0 | 0 | 0 | 0 | 1 | 0 | 16 | -451504478
| PP |  | DANFOSS-VHS-UN radiátorový zdvojený ventil 1/2" rohový | [15 empty] | PP | 2
| P |  | Poznámka k položce: Odkaz na část projektové dokumentace : výkres č.D: SO 101.5.01 a SO 101.5.02 | [15 empty] | P | 2
67 | M | 005551963530B | DANFOSS RA 2920 Termostatická hlavice s paroplynnou náplní a západkovým upevněním-pro veřejné budovy (zesílená) | kus | 3 |  | 0 |  |  |  | základní |  | 0 | 0.00515 | 0.01545 | 0 | 0 | 32 | M | 2 | ROZPOCET | 0 | 0 | 0 | 0 | 0 | 1 | 0 | 16 | 621480088
| PP |  | DANFOSS RA 2920 Termostatická hlavice s paroplynnou náplní a západkovým upevněním-pro veřejné budovy (zesílená) | [15 empty] | PP | 2
| P |  | Poznámka k položce: Odkaz na část projektové dokumentace : výkres č.D: SO 101.5.01 a SO 101.5.02 | [15 empty] | P | 2
68 | K | 998734101 | Přesun hmot pro armatury v objektech v do 6 m | t | 0.044 |  | 0 |  |  |  | základní |  | 0 | 0 | 0 | 0 | 0 | 16 | K | 2 | ROZPOCET | 0 | 0 | 0 | 0 | 0 | 1 | 0 | 16 | 1216534485
| PP |  | Přesun hmot pro armatury v objektech v do 6 m | [15 empty] | PP | 2
| D | 735 | Ústřední vytápění |  |  |  | 0 | [5 empty] | 0 |  | 0.69445 |  | 0 | 2 | D | 1 | ROZPOCET | [6 empty] | 0
69 | K | 735152256 | Otopné těleso panelové Korado Radik Ventil Kompakt typ 11 VK výška/délka 500/900 mm | kus | 7 |  | 0 |  |  |  | základní |  | 0 | 0.01759 | 0.12313 | 0 | 0 | 16 | K | 2 | ROZPOCET | 0 | 0 | 0 | 0 | 0 | 1 | 0 | 16 | 1466647830
| PP |  | Otopné těleso panelové Korado Radik Ventil Kompakt typ 11 VK výška/délka 500/900 mm | [15 empty] | PP | 2
| P |  | Poznámka k položce: Odkaz na část projektové dokumentace : výkres č.D: SO 101.5.01 a SO 101.5.02 | [15 empty] | P | 2
70 | K | 735152259 | Otopné těleso panelové Korado Radik Ventil Kompakt typ 11 VK výška/délka 500/1200 mm | kus | 1 |  | 0 |  |  |  | základní |  | 0 | 0.02272 | 0.02272 | 0 | 0 | 16 | K | 2 | ROZPOCET | 0 | 0 | 0 | 0 | 0 | 1 | 0 | 16 | -654985310
| PP |  | Otopné těleso panelové Korado Radik Ventil Kompakt typ 11 VK výška/délka 500/1200 mm | [15 empty] | PP | 2
| P |  | Poznámka k položce: Odkaz na část projektové dokumentace : výkres č.D: SO 101.5.01 a SO 101.5.02 | [15 empty] | P | 2
71 | K | 735152272 | Otopné těleso panelové Korado Radik Ventil Kompakt typ 11 VK výška/délka 600/500 mm | kus | 2 |  | 0 |  |  |  | základní |  | 0 | 0.01245 | 0.0249 | 0 | 0 | 16 | K | 2 | ROZPOCET | 0 | 0 | 0 | 0 | 0 | 1 | 0 | 16 | -267323627
| PP |  | Otopné těleso panelové Korado Radik Ventil Kompakt typ 11 VK výška/délka 600/500 mm | [15 empty] | PP | 2
| P |  | Poznámka k položce: Odkaz na část projektové dokumentace : výkres č.D: SO 101.5.01 a SO 101.5.02 | [15 empty] | P | 2
72 | K | 735152276 | Otopné těleso panelové Korado Radik Ventil Kompakt typ 11 VK výška/délka 600/900 mm | kus | 1 |  | 0 |  |  |  | základní |  | 0 | 0.02065 | 0.02065 | 0 | 0 | 16 | K | 2 | ROZPOCET | 0 | 0 | 0 | 0 | 0 | 1 | 0 | 16 | 1631089474
| PP |  | Otopné těleso panelové Korado Radik Ventil Kompakt typ 11 VK výška/délka 600/900 mm | [15 empty] | PP | 2
| P |  | Poznámka k položce: Odkaz na část projektové dokumentace : výkres č.D: SO 101.5.01 a SO 101.5.02 | [15 empty] | P | 2
73 | K | 735152277 | Otopné těleso panelové Korado Radik Ventil Kompakt typ 11 VK výška/délka 600/1000 mm | kus | 2 |  | 0 |  |  |  | základní |  | 0 | 0.0227 | 0.0454 | 0 | 0 | 16 | K | 2 | ROZPOCET | 0 | 0 | 0 | 0 | 0 | 1 | 0 | 16 | -448428133
| PP |  | Otopné těleso panelové Korado Radik Ventil Kompakt typ 11 VK výška/délka 600/1000 mm | [15 empty] | PP | 2
| P |  | Poznámka k položce: Odkaz na část projektové dokumentace : výkres č.D: SO 101.5.01 a SO 101.5.02 | [15 empty] | P | 2
74 | K | 735152278 | Otopné těleso panelové Korado Radik Ventil Kompakt typ 11 VK výška/délka 600/1100 mm | kus | 1 |  | 0 |  |  |  | základní |  | 0 | 0.0247 | 0.0247 | 0 | 0 | 16 | K | 2 | ROZPOCET | 0 | 0 | 0 | 0 | 0 | 1 | 0 | 16 | 1648481952
| PP |  | Otopné těleso panelové Korado Radik Ventil Kompakt typ 11 VK výška/délka 600/1100 mm | [15 empty] | PP | 2
| P |  | Poznámka k položce: Odkaz na část projektové dokumentace : výkres č.D: SO 101.5.01 a SO 101.5.02 | [15 empty] | P | 2
75 | K | 735152279 | Otopné těleso panelové Korado Radik Ventil Kompakt typ 11 VK výška/délka 600/1200 mm | kus | 8 |  | 0 |  |  |  | základní |  | 0 | 0.0268 | 0.2144 | 0 | 0 | 16 | K | 2 | ROZPOCET | 0 | 0 | 0 | 0 | 0 | 1 | 0 | 16 | 177593488
| PP |  | Otopné těleso panelové Korado Radik Ventil Kompakt typ 11 VK výška/délka 600/1200 mm | [15 empty] | PP | 2
| P |  | Poznámka k položce: Odkaz na část projektové dokumentace : výkres č.D: SO 101.5.01 a SO 101.5.02 | [15 empty] | P | 2
76 | K | 7351524613 | Otopné těleso panelové Korado Radik Ventil Kompakt typ 21 VK výška/délka 300/1600 mm | kus | 2 |  | 0 |  |  |  | základní |  | 0 | 0.04044 | 0.08088 | 0 | 0 | 16 | K | 2 | ROZPOCET | 0 | 0 | 0 | 0 | 0 | 1 | 0 | 16 | -734227353
| PP |  | Otopné těleso panelové Korado Radik Ventil Kompakt typ 21 VK výška/délka 300/1600 mm | [15 empty] | PP | 2
| P |  | Poznámka k položce: Odkaz na část projektové dokumentace : výkres č.D: SO 101.5.01 a SO 101.5.02 | [15 empty] | P | 2
77 | K | 735152480 | Otopné těleso panelové Korado Radik Ventil Kompakt typ 21 VK výška/délka 600/1400 mm | kus | 1 |  | 0 |  |  |  | základní |  | 0 | 0.04238 | 0.04238 | 0 | 0 | 16 | K | 2 | ROZPOCET | 0 | 0 | 0 | 0 | 0 | 1 | 0 | 16 | 621056140
| PP |  | Otopné těleso panelové Korado Radik Ventil Kompakt typ 21 VK výška/délka 600/1400 mm | [15 empty] | PP | 2
| P |  | Poznámka k položce: Odkaz na část projektové dokumentace : výkres č.D: SO 101.5.01 a SO 101.5.02 | [15 empty] | P | 2
78 | K | 735152592 | Otopné těleso panelové Korado Radik Ventil Kompakt typ 22 VK výška/délka 900/500 mm | kus | 1 |  | 0 |  |  |  | základní |  | 0 | 0.02915 | 0.02915 | 0 | 0 | 16 | K | 2 | ROZPOCET | 0 | 0 | 0 | 0 | 0 | 1 | 0 | 16 | 1421113753
| PP |  | Otopné těleso panelové Korado Radik Ventil Kompakt typ 22 VK výška/délka 900/500 mm | [15 empty] | PP | 2
| P |  | Poznámka k položce: Odkaz na část projektové dokumentace : výkres č.D: SO 101.5.01 a SO 101.5.02 | [15 empty] | P | 2
79 | M | 005KORADO8m | KRMM 1220/450 koupelnové topné těleso se středním spodním připojením | ks | 1 |  | 0 |  |  |  | základní |  | 0 | 0.02346 | 0.02346 | 0 | 0 | 32 | M | 2 | ROZPOCET | 0 | 0 | 0 | 0 | 0 | 1 | 0 | 16 | -65135439
| PP |  | KRMM 1220/450 koupelnové topné těleso se středním spodním připojením | [15 empty] | PP | 2
| P |  | Poznámka k položce: Odkaz na část projektové dokumentace : výkres č.D: SO 101.5.01 a SO 101.5.02 | [15 empty] | P | 2
80 | M | 005KORADO4m | KRMM 700/600 koupelnové topné těleso se středním spodním připojením | ks | 2 |  | 0 |  |  |  | základní |  | 0 | 0.02134 | 0.04268 | 0 | 0 | 32 | M | 2 | ROZPOCET | 0 | 0 | 0 | 0 | 0 | 1 | 0 | 16 | 1624990423
| PP |  | KRMM 700/600 koupelnové topné těleso se středním spodním připojením | [15 empty] | PP | 2
| P |  | Poznámka k položce: Odkaz na část projektové dokumentace : výkres č.D: SO 101.5.01 a SO 101.5.02 | [15 empty] | P | 2
81 | K | 735164511 | Montáž otopného tělesa trubkového Koralux Rondo na stěnu výšky tělesa do 1500 mm | kus | 3 |  | 0 |  |  |  | základní |  | 0 | 0 | 0 | 0 | 0 | 16 | K | 2 | ROZPOCET | 0 | 0 | 0 | 0 | 0 | 1 | 0 | 16 | -1925685117
| PP |  | Montáž otopného tělesa trubkového Koralux Rondo na stěnu výšky tělesa do 1500 mm | [15 empty] | PP | 2
| P |  | Poznámka k položce: Odkaz na část projektové dokumentace : výkres č.D: SO 101.5.01 a SO 101.5.02 | [15 empty] | P | 2
82 | K | 998735101 | Přesun hmot pro otopná tělesa v objektech v do 6 m | t | 0.694 |  | 0 |  |  |  | základní |  | 0 | 0 | 0 | 0 | 0 | 16 | K | 2 | ROZPOCET | 0 | 0 | 0 | 0 | 0 | 1 | 0 | 16 | 1219138578
| PP |  | Přesun hmot pro otopná tělesa v objektech v do 6 m | [15 empty] | PP | 2
| D | OST | Ostatní |  |  |  | 0 | [5 empty] | 0 |  | 0.0082 |  | 0 | 2 | D | 0 | ROZPOCET | [6 empty] | 0
| D | 786 | Dokončovací práce |  |  |  | 0 | [5 empty] | 0 |  | 0.0082 |  | 0 | 2 | D | 1 | ROZPOCET | [6 empty] | 0
83 | K | Pomocné práce | Vypuštění vody a pomocné práce na stávající VS pro napojení nové topné větve | hod | 10 |  | 0 |  |  |  | základní |  | 0 | 0.0001 | 0.001 | 0 | 0 | 16 | K | 2 | ROZPOCET | 0 | 0 | 0 | 0 | 0 | 1 | 0 | 16 | 1109141358
| PP |  | Vypuštění vody a pomocné práce na stávající VS pro napojení nové topné větve | [15 empty] | PP | 2
84 | K | Topnázkouška | Topná zkouška v rozsahu dle platné legislativy | hod | 72 |  | 0 |  |  |  | základní |  | 0 | 0.0001 | 0.0072 | 0 | 0 | 16 | K | 2 | ROZPOCET | 0 | 0 | 0 | 0 | 0 | 1 | 0 | 16 | 1164610470
| PP |  | Topná zkouška v rozsahu dle platné legislativy | [15 empty] | PP | 2

## SO 101.06 - Vzduchotechnika
| List obsahuje: |  | 1) Krycí list soupisu | 2) Rekapitulace |  |  | 3) Soupis prací | Zpět na list: | Rekapitulace stavby
[9 empty] | >> skryté sloupce << | [9 empty] | {3bf17ccf-4892-4d8f-a8df-ada0f5af5a26}
2
| KRYCÍ LIST SOUPISU | [8 empty] | v --- níže se nacházejí doplnkové a pomocné údaje k sestavám --- v | [8 empty] | False
Stavba:
Nemocnice Teplice - nízkoprahový urgentní příjem
Objekt:
SO 101.06 - Vzduchotechnika
| KSO: |  |  |  |  | CC-CZ:
| Místo: |  |  |  |  | Datum: | 21. 3. 2016
| Zadavatel: |  |  |  |  | IČ:
DIČ:
| Uchazeč: |  |  |  |  | IČ:
DIČ:
| Projektant: |  |  |  |  | IČ:
DIČ:
Poznámka:
| Cena bez DPH | [5 empty] | 0
|  |  | Základ daně |  |  | Sazba daně | Výše daně
| DPH | základní | 0 |  |  | 21% | 0
|  | snížená | 0 |  |  | 15% | 0
|  | zákl. přenesená | 0 |  |  | 21% | 0
|  | sníž. přenesená | 0 |  |  | 15% | 0
|  | nulová | 0 |  |  | 0% | 0
| Cena s DPH |  |  | v | CZK |  | 0
REKAPITULACE ČLENĚNÍ SOUPISU PRACÍ
Stavba:
Nemocnice Teplice - nízkoprahový urgentní příjem
Objekt:
SO 101.06 - Vzduchotechnika
Místo: | [5 empty] | Datum: | 21. 3. 2016
Zadavatel: | [5 empty] | Projektant:
Uchazeč:
Kód dílu - Popis | [6 empty] | Cena celkem [CZK]
Náklady soupisu celkem | [6 empty] | 0 | [12 empty] | -1
| PSV - Práce a dodávky PSV | [5 empty] | 0
| 713 - Izolace tepelné | [5 empty] | 0
| 751 - Vzduchotechnika | [5 empty] | 0
| 767 - Konstrukce zámečnické | [5 empty] | 0
SOUPIS PRACÍ
Stavba:
Nemocnice Teplice - nízkoprahový urgentní příjem
Objekt:
SO 101.06 - Vzduchotechnika
Místo: | [5 empty] | Datum: | 21. 3. 2016
Zadavatel: | [5 empty] | Projektant:
Uchazeč:
PČ | Typ | Kód | Popis | MJ | Množství | J.cena [CZK] | Cena celkem [CZK] | Cenová soustava |  | Poznámka | DPH | J. Nh [h] | Nh celkem [h] | J. hmotnost [t] | Hmotnost celkem [t] | J. suť [t] | Suť Celkem [t]
Náklady soupisu celkem | [6 empty] | 0 | [5 empty] | 0 |  | 0.039635 |  | 0 |  | D | -1 | [10 empty] | 0
| D | PSV | Práce a dodávky PSV |  |  |  | 0 | [5 empty] | 0 |  | 0.039635 |  | 0 | 2 | D | 0 |  |  |  | ROZPOCET | [6 empty] | 0
| D | 713 | Izolace tepelné |  |  |  | 0 | [5 empty] | 0 |  | 0.038795 |  | 0 | 2 | D | 1 |  |  |  | ROZPOCET | [6 empty] | 0
1 | K | 713411121 | Montáž izolace tepelné potrubí pásy nebo rohožemi s Al fólií staženými drátem 1x | m2 | 11.18 |  | 0 | CS ÚRS 2016 01 |  |  | základní |  | 0 | 0.00022 | 0.0024596 | 0 | 0 | 16 | K | 2 |  |  |  | ROZPOCET | 0 | 0 | 0 | 0 | 0 | 1 | 0 | 16 | -171933642
| PP |  | Montáž izolace tepelné potrubí a ohybů pásy nebo rohožemi s povrchovou úpravou hliníkovou fólií připevněnými ocelovým drátem potrubí jednovrstvá | [15 empty] | PP | 2
| P |  | Poznámka k položce: Odkaz na část projektové dokumentace : výkres č.D: SO 101.6.01-04 | [15 empty] | P | 2
| VV |  | "dle specifikace projektové dokumentace VZT" 11,18 |  | 11.18 | [13 empty] | VV | 2 | 2 | True | 0 | ROZPOCET
2 | M | 631535810 | deska izolační z minerálních vláken tl. 40 mm | m2 | 13.975 |  | 0 | CS ÚRS 2016 01 |  |  | základní |  | 0 | 0.0026 | 0.036335 | 0 | 0 | 32 | M | 2 |  |  |  | ROZPOCET | 0 | 0 | 0 | 0 | 0 | 1 | 0 | 16 | -2012310271
| PP |  | Vlákno minerální a výrobky z něj (desky, skruže, pásy, rohože, vložkové pytle apod.) desky ISOVER sendvičové ISOVER - technické izolace ORSTECH 65 deska z minerálních vláken pro izolaci potrubí vzduchotechniky, rozměr 1000 x 500 mm tl. 40 mm | [15 empty] | PP | 2
| P |  | Poznámka k položce: Odkaz na část projektové dokumentace : výkres č.D: SO 101.6.01-04 | [15 empty] | P | 2
| VV |  | 11,18*1,25 'Přepočtené koeficientem množství |  | 13.975 | [13 empty] | VV | 2 | 2 | False | 1 | ROZPOCET
3 | K | 998713201 | Přesun hmot procentní pro izolace tepelné v objektech v do 6 m | % |  |  | 0 | CS ÚRS 2016 01 |  |  | základní |  | 0 | 0 | 0 | 0 | 0 | 16 | K | 2 |  |  |  | ROZPOCET | 0 | 0 | 0 | 0 | 0 | 1 | 0 | 16 | -681273573
| PP |  | Přesun hmot pro izolace tepelné stanovený procentní sazbou z ceny vodorovná dopravní vzdálenost do 50 m v objektech výšky do 6 m | [15 empty] | PP | 2
| PSC |  | Poznámka k souboru cen: 1. Ceny pro přesun hmot stanovený z hmotnosti přesunovaného materiálu se používají tehdy, pokud je možné určit hmotnost za celý stavební díl. Do této hmotnosti se započítává i hmotnost materiálů oceňovaných ve specifikaci. 2. Pokud nelze jednoznačně stanovit hmotnost přesunovaných materiálů, lze pro výpočet přesunu hmot použít orientačně procentní sazbu. Touto sazbou se vynásobí rozpočtové náklady za celý stavební díl včetně nákladů na materiál ve specifikacích. 3. Příplatek k cenám -3181 pro přesun prováděný bez použití mechanizace, tj. za ztížených podmínek, lze použít pouze pro hmotnost materiálu, která se tímto způsobem skutečně přemísťuje. | [15 empty] | PSC | 2
| D | 751 | Vzduchotechnika |  |  |  | 0 | [5 empty] | 0 |  | 0 |  | 0 | 2 | D | 1 |  |  |  | ROZPOCET | [6 empty] | 0
4 | K | 751111211 | Mtž vent ax ntl střešního základního D do 300 mm | kus | 4 |  | 0 | CS ÚRS 2016 01 |  |  | základní |  | 0 | 0 | 0 | 0 | 0 | 16 | K | 2 |  |  |  | ROZPOCET | 0 | 0 | 0 | 0 | 0 | 1 | 0 | 16 | 813425070
| PP |  | Montáž ventilátoru axiálního nízkotlakého střešního základního, průměru do 300 mm | [15 empty] | PP | 2
5 | M | MAT 751-001 | střešní ventilátor IP44 střešní dvouotáčkový ventilátor pr.150mm - druhý stupeň otáček Qv = 300 m3/h pext = 140Pa | kus | 1 |  | 0 |  |  |  | základní |  | 0 | 0 | 0 | 0 | 0 | 32 | M | 2 |  |  |  | ROZPOCET | 0 | 0 | 0 | 0 | 0 | 1 | 0 | 16 | -1981572980
| P |  | Poznámka k položce: Odkaz na část projektové dokumentace : výkres č.D: SO 101.6.01-04 | [15 empty] | P | 2
| VV |  | "dle specifikace projektové dokumentace VZT" 1 |  | 1 | [13 empty] | VV | 2 | 2 | True | 0 | ROZPOCET
6 | M | MAT 751-002 | střešní ventilátor IP44 střešní dvouotáčkový ventilátor pr.160mm - druhý stupeň otáček Qv = 310 m3/h pext = 140Pa | kus | 2 |  | 0 |  |  |  | základní |  | 0 | 0 | 0 | 0 | 0 | 32 | M | 2 |  |  |  | ROZPOCET | 0 | 0 | 0 | 0 | 0 | 1 | 0 | 16 | -1032194563
| P |  | Poznámka k položce: Odkaz na část projektové dokumentace : výkres č.D: SO 101.6.01-04 | [15 empty] | P | 2
| VV |  | "dle specifikace projektové dokumentace VZT" 2 |  | 2 | [13 empty] | VV | 2 | 2 | True | 0 | ROZPOCET
7 | M | MAT 751-003 | střešní ventilátor IP44 střešní dvouotáčkový ventilátor pr.200mm - druhý stupeň otáček Qv = 460 m3/h pext = 150Pa | kus | 1 |  | 0 |  |  |  | základní |  | 0 | 0 | 0 | 0 | 0 | 32 | M | 2 |  |  |  | ROZPOCET | 0 | 0 | 0 | 0 | 0 | 1 | 0 | 16 | -264097453
| P |  | Poznámka k položce: Odkaz na část projektové dokumentace : výkres č.D: SO 101.6.01-04 | [15 empty] | P | 2
| VV |  | "dle specifikace projektové dokumentace VZT" 1 |  | 1 | [13 empty] | VV | 2 | 2 | True | 0 | ROZPOCET
8 | M | MAT 751-004 | podstavec plastový s vnitřní izolací DOS 245 Metal G izolovaný pozink | kus | 4 |  | 0 |  |  |  | základní |  | 0 | 0 | 0 | 0 | 0 | 32 | M | 2 |  |  |  | ROZPOCET | 0 | 0 | 0 | 0 | 0 | 1 | 0 | 16 | -1421605575
| P |  | Poznámka k položce: Odkaz na část projektové dokumentace : výkres č.D: SO 101.6.01-04 | [15 empty] | P | 2
| VV |  | "dle specifikace projektové dokumentace VZT" 1+1+2 |  | 4 | [13 empty] | VV | 2 | 2 | True | 0 | ROZPOCET
9 | K | 751322012 | Mtž talířového ventilu D do 200 mm | kus | 13 |  | 0 | CS ÚRS 2016 01 |  |  | základní |  | 0 | 0 | 0 | 0 | 0 | 16 | K | 2 |  |  |  | ROZPOCET | 0 | 0 | 0 | 0 | 0 | 1 | 0 | 16 | -282476742
| PP |  | Montáž talířových ventilů, anemostatů, dýz talířového ventilu, průměru přes 100 do 200 mm | [15 empty] | PP | 2
| P |  | Poznámka k položce: Odkaz na část projektové dokumentace : výkres č.D: SO 101.6.01-04 | [15 empty] | P | 2
10 | M | MAT 751-005 | talířový odvodní ventil kovový KK125 D=125mm RAL 9010 vč.montážního příslušenství | kus | 9 |  | 0 |  |  |  | základní |  | 0 | 0 | 0 | 0 | 0 | 32 | M | 2 |  |  |  | ROZPOCET | 0 | 0 | 0 | 0 | 0 | 1 | 0 | 16 | 1082811622
| P |  | Poznámka k položce: Odkaz na část projektové dokumentace : výkres č.D: SO 101.6.01-04 | [15 empty] | P | 2
| VV |  | "dle specifikace projektové dokumentace VZT" 9 |  | 9 | [13 empty] | VV | 2 | 2 | True | 0 | ROZPOCET
11 | M | MAT 751-006 | talířový odvodní ventil kovový KK150 D=150mm RAL 9010 vč.montážního příslušenství | kus | 1 |  | 0 |  |  |  | základní |  | 0 | 0 | 0 | 0 | 0 | 32 | M | 2 |  |  |  | ROZPOCET | 0 | 0 | 0 | 0 | 0 | 1 | 0 | 16 | 1494360825
| P |  | Poznámka k položce: Odkaz na část projektové dokumentace : výkres č.D: SO 101.6.01-04 | [15 empty] | P | 2
| VV |  | "dle specifikace projektové dokumentace VZT" 1 |  | 1 | [13 empty] | VV | 2 | 2 | True | 0 | ROZPOCET
12 | M | MAT 751-007 | talířový odvodní ventil kovový KK160 D=160mm RAL 9010 vč.montážního příslušenství | kus | 3 |  | 0 |  |  |  | základní |  | 0 | 0 | 0 | 0 | 0 | 32 | M | 2 |  |  |  | ROZPOCET | 0 | 0 | 0 | 0 | 0 | 1 | 0 | 16 | 90779250
| P |  | Poznámka k položce: Odkaz na část projektové dokumentace : výkres č.D: SO 101.6.01-04 | [15 empty] | P | 2
| VV |  | "dle specifikace projektové dokumentace VZT" 3 |  | 3 | [13 empty] | VV | 2 | 2 | True | 0 | ROZPOCET
13 | K | 751398031 | Mtž ventilační mřížky do dveří do 0,040 m2 | kus | 7 |  | 0 | CS ÚRS 2016 01 |  |  | základní |  | 0 | 0 | 0 | 0 | 0 | 16 | K | 2 |  |  |  | ROZPOCET | 0 | 0 | 0 | 0 | 0 | 1 | 0 | 16 | 1481069892
| PP |  | Montáž ostatních zařízení ventilační mřížky do dveří nebo desek, průřezu do 0,040 m2 | [15 empty] | PP | 2
| P |  | Poznámka k položce: Odkaz na část projektové dokumentace : výkres č.D: SO 101.6.01-04 | [15 empty] | P | 2
14 | M | MAT 751-008 | mřížka větrací dveřní 489B rozměr 445/82mm | kus | 7 |  | 0 |  |  |  | základní |  | 0 | 0 | 0 | 0 | 0 | 32 | M | 2 |  |  |  | ROZPOCET | 0 | 0 | 0 | 0 | 0 | 1 | 0 | 16 | -1065984006
| P |  | Poznámka k položce: Odkaz na část projektové dokumentace : výkres č.D: SO 101.6.01-04 | [15 empty] | P | 2
| VV |  | "dle specifikace projektové dokumentace VZT" 7 |  | 7 | [13 empty] | VV | 2 | 2 | True | 0 | ROZPOCET
15 | K | 751526649 | Mtž škrtící klapky do plast potrubí kruhové bez příruby D do 200 mm | kus | 4 |  | 0 | CS ÚRS 2016 01 |  |  | základní |  | 0 | 0 | 0 | 0 | 0 | 16 | K | 2 |  |  |  | ROZPOCET | 0 | 0 | 0 | 0 | 0 | 1 | 0 | 16 | -1191985087
| PP |  | Montáž klapky škrtící nebo zpětné do plastového potrubí kruhové bez příruby, průměru přes 100 do 200 mm | [15 empty] | PP | 2
| P |  | Poznámka k položce: Odkaz na část projektové dokumentace : výkres č.D: SO 101.6.01-04 | [15 empty] | P | 2
16 | M | MAT 751-009 | zpětná klapka kruhová motýlová RSK 150 ED | kus | 1 |  | 0 |  |  |  | základní |  | 0 | 0 | 0 | 0 | 0 | 32 | M | 2 |  |  |  | ROZPOCET | 0 | 0 | 0 | 0 | 0 | 1 | 0 | 16 | -1179997681
| P |  | Poznámka k položce: Odkaz na část projektové dokumentace : výkres č.D: SO 101.6.01-04 | [15 empty] | P | 2
| VV |  | "dle specifikace projektové dokumentace VZT" 1 |  | 1 | [13 empty] | VV | 2 | 2 | True | 0 | ROZPOCET
17 | M | MAT 751-010 | zpětná klapka kruhová motýlová RSK 160 ED | kus | 2 |  | 0 |  |  |  | základní |  | 0 | 0 | 0 | 0 | 0 | 32 | M | 2 |  |  |  | ROZPOCET | 0 | 0 | 0 | 0 | 0 | 1 | 0 | 16 | -1255428186
| P |  | Poznámka k položce: Odkaz na část projektové dokumentace : výkres č.D: SO 101.6.01-04 | [15 empty] | P | 2
| VV |  | "dle specifikace projektové dokumentace VZT" 2 |  | 2 | [13 empty] | VV | 2 | 2 | True | 0 | ROZPOCET
18 | M | MAT 751-011 | zpětná klapka kruhová motýlová RSK 200 ED | kus | 1 |  | 0 |  |  |  | základní |  | 0 | 0 | 0 | 0 | 0 | 32 | M | 2 |  |  |  | ROZPOCET | 0 | 0 | 0 | 0 | 0 | 1 | 0 | 16 | 1251141348
| P |  | Poznámka k položce: Odkaz na část projektové dokumentace : výkres č.D: SO 101.6.01-04 | [15 empty] | P | 2
| VV |  | "dle specifikace projektové dokumentace VZT" 1 |  | 1 | [13 empty] | VV | 2 | 2 | True | 0 | ROZPOCET
19 | K | 751537012 | Mtž potrubí ohebného neizol z Al laminátové hadice D do 200 mm | m | 6.2 |  | 0 | CS ÚRS 2016 01 |  |  | základní |  | 0 | 0 | 0 | 0 | 0 | 16 | K | 2 |  |  |  | ROZPOCET | 0 | 0 | 0 | 0 | 0 | 1 | 0 | 16 | -2140663326
| PP |  | Montáž kruhového potrubí ohebného neizolovaného z Al laminátové hadice, průměru přes 100 do 200 mm | [15 empty] | PP | 2
| P |  | Poznámka k položce: Odkaz na část projektové dokumentace : výkres č.D: SO 101.6.01-04 | [15 empty] | P | 2
20 | M | MAT 751-012 | hygienická ohebná hadice Al laminátovaná D=127mm tl.25mm s kostrou z ocel.drátu | m | 4.56 |  | 0 |  |  |  | základní |  | 0 | 0 | 0 | 0 | 0 | 32 | M | 2 |  |  |  | ROZPOCET | 0 | 0 | 0 | 0 | 0 | 1 | 0 | 16 | -1402408348
| P |  | Poznámka k položce: Odkaz na část projektové dokumentace : výkres č.D: SO 101.6.01-04 | [15 empty] | P | 2
| VV |  | "dle specifikace projektové dokumentace VZT" 3,8 |  | 3.8 | [13 empty] | VV | 2 | 2 | True | 0 | ROZPOCET
| VV |  | 3,8*1,2 'Přepočtené koeficientem množství |  | 4.56 | [13 empty] | VV | 2 | 2 | False | 1 | ROZPOCET
21 | M | MAT 751-013 | hygienická ohebná hadice Al laminátovaná D=152mm tl.25mm s kostrou z ocel.drátu | m | 0.72 |  | 0 |  |  |  | základní |  | 0 | 0 | 0 | 0 | 0 | 32 | M | 2 |  |  |  | ROZPOCET | 0 | 0 | 0 | 0 | 0 | 1 | 0 | 16 | -302096248
| P |  | Poznámka k položce: Odkaz na část projektové dokumentace : výkres č.D: SO 101.6.01-04 | [15 empty] | P | 2
| VV |  | "dle specifikace projektové dokumentace VZT" 0,60 |  | 0.6 | [13 empty] | VV | 2 | 2 | True | 0 | ROZPOCET
| VV |  | 0,6*1,2 'Přepočtené koeficientem množství |  | 0.72 | [13 empty] | VV | 2 | 2 | False | 1 | ROZPOCET
22 | M | MAT 751-014 | hygienická ohebná hadice Al laminátovaná D=160mm tl.25mm s kostrou z ocel.drátu | m | 2.16 |  | 0 |  |  |  | základní |  | 0 | 0 | 0 | 0 | 0 | 32 | M | 2 |  |  |  | ROZPOCET | 0 | 0 | 0 | 0 | 0 | 1 | 0 | 16 | 1749569530
| P |  | Poznámka k položce: Odkaz na část projektové dokumentace : výkres č.D: SO 101.6.01-04 | [15 empty] | P | 2
| VV |  | "dle specifikace projektové dokumentace VZT" 1,80 |  | 1.8 | [13 empty] | VV | 2 | 2 | True | 0 | ROZPOCET
| VV |  | 1,8*1,2 'Přepočtené koeficientem množství |  | 2.16 | [13 empty] | VV | 2 | 2 | False | 1 | ROZPOCET
23 | K | Agr.cena 751-001 | Dodávka a montáž VZT potrubí SPIRO 140mm s podílem tvarovek 20% | m | 2.6 |  | 0 |  |  |  | základní |  | 0 | 0 | 0 | 0 | 0 | 16 | K | 2 |  |  |  | ROZPOCET | 0 | 0 | 0 | 0 | 0 | 1 | 0 | 16 | 623351224
| P |  | Poznámka k položce: Odkaz na část projektové dokumentace : výkres č.D: SO 101.6.01-04 | [15 empty] | P | 2
| VV |  | "dle specifikace projektové dokumentace VZT" 2,6 |  | 2.6 | [13 empty] | VV | 2 | 2 | True | 0 | ROZPOCET
24 | K | Agr.cena 751-002 | Dodávka a montáž VZT potrubí SPIRO 200mm s podílem tvarovek 40% | m | 14.3 |  | 0 |  |  |  | základní |  | 0 | 0 | 0 | 0 | 0 | 16 | K | 2 |  |  |  | ROZPOCET | 0 | 0 | 0 | 0 | 0 | 1 | 0 | 16 | 1213622489
| P |  | Poznámka k položce: Odkaz na část projektové dokumentace : výkres č.D: SO 101.6.01-04 | [15 empty] | P | 2
| VV |  | "dle specifikace projektové dokumentace VZT" 14,3 |  | 14.3 | [13 empty] | VV | 2 | 2 | True | 0 | ROZPOCET
25 | M | MAT 751-015 | materiál těsnící a spojovací | kg | 2 |  | 0 |  |  |  | základní |  | 0 | 0 | 0 | 0 | 0 | 32 | M | 2 |  |  |  | ROZPOCET | 0 | 0 | 0 | 0 | 0 | 1 | 0 | 16 | 1180239268
| P |  | Poznámka k položce: Odkaz na část projektové dokumentace : výkres č.D: SO 101.6.01-04 | [15 empty] | P | 2
| VV |  | "dle specifikace projektové dokumentace VZT" 2,0 |  | 2 | [13 empty] | VV | 2 | 2 | True | 0 | ROZPOCET
26 | K | Agr.cena 751-003 | Zkušební provoz včetně zprovoznění a vyregulování systému | kpl | 1 |  | 0 |  |  |  | základní |  | 0 | 0 | 0 | 0 | 0 | 16 | K | 2 |  |  |  | ROZPOCET | 0 | 0 | 0 | 0 | 0 | 1 | 0 | 16 | -308715885
30 | K | 998751201 | Přesun hmot procentní pro vzduchotechniku v objektech v do 12 m | % |  |  | 0 | CS ÚRS 2016 01 |  |  | základní |  | 0 | 0 | 0 | 0 | 0 | 16 | K | 2 |  |  |  | ROZPOCET | 0 | 0 | 0 | 0 | 0 | 1 | 0 | 16 | 1340923106
| PP |  | Přesun hmot pro vzduchotechniku stanovený procentní sazbou z ceny vodorovná dopravní vzdálenost do 50 m v objektech výšky do 12 m | [15 empty] | PP | 2
| PSC |  | Poznámka k souboru cen: 1. Ceny pro přesun hmot stanovený z hmotnosti přesunovaného materiálu se používají tehdy, pokud je možné určit hmotnost za celý stavební díl. Do této hmotnosti se započítává i hmotnost materiálů oceňovaných ve specifikaci. 2. Pokud nelze jednoznačně stanovit hmotnost přesunovaných materiálů, lze pro výpočet přesunu hmot použít orientačně procentní sazbu. Touto sazbou se vynásobí rozpočtové náklady za celý stavební díl včetně nákladů na materiál ve specifikacích. 3. Příplatek k cenám -1181 pro přesun prováděný bez použití mechanizace, tj. za ztížených podmínek, lze použít pouze pro hmotnost materiálu, která se tímto způsobem skutečně přemísťuje. | [15 empty] | PSC | 2
| D | 767 | Konstrukce zámečnické |  |  |  | 0 | [5 empty] | 0 |  | 0.00084 |  | 0 | 2 | D | 1 |  |  |  | ROZPOCET | [6 empty] | 0
27 | K | 767995111 | Montáž atypických zámečnických konstrukcí hmotnosti do 5 kg | kg | 12 |  | 0 | CS ÚRS 2016 01 |  |  | základní |  | 0 | 7e-05 | 0.00084 | 0 | 0 | 16 | K | 2 |  |  |  | ROZPOCET | 0 | 0 | 0 | 0 | 0 | 1 | 0 | 16 | -1191281486
| PP |  | Montáž ostatních atypických zámečnických konstrukcí hmotnosti do 5 kg | [15 empty] | PP | 2
| PSC |  | Poznámka k souboru cen: 1. Určení cen se řídí hmotností jednotlivě montovaného dílu konstrukce. | [15 empty] | PSC | 2
| P |  | Poznámka k položce: Odkaz na část projektové dokumentace : výkres č.D: SO 101.6.01-04 | [15 empty] | P | 2
| VV |  | "předpokládaná hmotnost prvků" 12,0 |  | 12 | [13 empty] | VV | 2 | 2 | True | 0 | ROZPOCET
28 | M | MAT 767-001 | atypické ocelové nosné prvky VZT (konzoly, závěsy apod.) vč.povrchové úpravy metalizací Zn (ztratné 15%) | kg | 13.8 |  | 0 |  |  |  | základní |  | 0 | 0 | 0 | 0 | 0 | 32 | M | 2 |  |  |  | ROZPOCET | 0 | 0 | 0 | 0 | 0 | 1 | 0 | 16 | 491973923
| PP |  | Atypické ocelové nosné prvky VZT (konzoly, závěsy apod.) vč.povrchové úpravy metalizací Zn (ztratné 15%) | [15 empty] | PP | 2
| P |  | Poznámka k položce: Odkaz na část projektové dokumentace : výkres č.D: SO 101.6.01-04 | [15 empty] | P | 2
| VV |  | 12*1,15 'Přepočtené koeficientem množství |  | 13.8 | [13 empty] | VV | 2 | 2 | False | 1 | ROZPOCET
29 | K | 998767201 | Přesun hmot procentní pro zámečnické konstrukce v objektech v do 6 m | % |  |  | 0 | CS ÚRS 2016 01 |  |  | základní |  | 0 | 0 | 0 | 0 | 0 | 16 | K | 2 |  |  |  | ROZPOCET | 0 | 0 | 0 | 0 | 0 | 1 | 0 | 16 | -1281226809
| PP |  | Přesun hmot pro zámečnické konstrukce stanovený procentní sazbou z ceny vodorovná dopravní vzdálenost do 50 m v objektech výšky do 6 m | [15 empty] | PP | 2
| PSC |  | Poznámka k souboru cen: 1. Ceny pro přesun hmot stanovený z hmotnosti přesunovaného materiálu se používají tehdy, pokud je možné určit hmotnost za celý stavební díl. Do této hmotnosti se započítává i hmotnost materiálů oceňovaných ve specifikaci. 2. Pokud nelze jednoznačně stanovit hmotnost přesunovaných materiálů, lze pro výpočet přesunu hmot použít orientačně procentní sazbu. Touto sazbou se vynásobí rozpočtové náklady za celý stavební díl včetně nákladů na materiál ve specifikacích. 3. Příplatek k cenám -7181 pro přesun prováděný bez použití mechanizace, tj. za ztížených podmínek, lze použít pouze pro hmotnost materiálu, která se tímto způsobem skutečně přemísťuje. | [15 empty] | PSC | 2

## SO 101.08 - Silnoproudá e...
| List obsahuje: |  | 1) Krycí list soupisu | 2) Rekapitulace |  |  | 3) Soupis prací | Zpět na list: | Rekapitulace stavby
[9 empty] | >> skryté sloupce << | [9 empty] | {5cd238e9-a897-4d69-8638-34a0082d00a7}
2
| KRYCÍ LIST SOUPISU | [8 empty] | v --- níže se nacházejí doplnkové a pomocné údaje k sestavám --- v | [8 empty] | False
Stavba:
Nemocnice Teplice - nízkoprahový urgentní příjem
Objekt:
SO 101.08 - Silnoproudá elektrotechnika vč.ochrany před bleskem
| KSO: |  |  |  |  | CC-CZ:
| Místo: |  |  |  |  | Datum: | 21. 3. 2016
| Zadavatel: |  |  |  |  | IČ:
DIČ:
| Uchazeč: |  |  |  |  | IČ:
DIČ:
| Projektant: |  |  |  |  | IČ:
DIČ:
Poznámka:
| Cena bez DPH | [5 empty] | 0
|  |  | Základ daně |  |  | Sazba daně | Výše daně
| DPH | základní | 0 |  |  | 21% | 0
|  | snížená | 0 |  |  | 15% | 0
|  | zákl. přenesená | 0 |  |  | 21% | 0
|  | sníž. přenesená | 0 |  |  | 15% | 0
|  | nulová | 0 |  |  | 0% | 0
| Cena s DPH |  |  | v | CZK |  | 0
REKAPITULACE ČLENĚNÍ SOUPISU PRACÍ
Stavba:
Nemocnice Teplice - nízkoprahový urgentní příjem
Objekt:
SO 101.08 - Silnoproudá elektrotechnika vč.ochrany před bleskem
Místo: | [5 empty] | Datum: | 21. 3. 2016
Zadavatel: | [5 empty] | Projektant:
Uchazeč:
Kód dílu - Popis | [6 empty] | Cena celkem [CZK]
Náklady soupisu celkem | [6 empty] | 0 | [12 empty] | -1
| PSV - Práce a dodávky PSV | [5 empty] | 0
| 741 - Elektroinstalace - silnoproud | [5 empty] | 0
SOUPIS PRACÍ
Stavba:
Nemocnice Teplice - nízkoprahový urgentní příjem
Objekt:
SO 101.08 - Silnoproudá elektrotechnika vč.ochrany před bleskem
Místo: | [5 empty] | Datum: | 21. 3. 2016
Zadavatel: | [5 empty] | Projektant:
Uchazeč:
PČ | Typ | Kód | Popis | MJ | Množství | J.cena [CZK] | Cena celkem [CZK] | Cenová soustava |  | Poznámka | DPH | J. Nh [h] | Nh celkem [h] | J. hmotnost [t] | Hmotnost celkem [t] | J. suť [t] | Suť Celkem [t]
Náklady soupisu celkem | [6 empty] | 0 | [5 empty] | 0 |  | 0.68751 |  | 0 |  | D | -1 | [10 empty] | 0
| D | PSV | Práce a dodávky PSV |  |  |  | 0 | [5 empty] | 0 |  | 0.68751 |  | 0 | 2 | D | 0 |  |  |  | ROZPOCET | [6 empty] | 0
| D | 741 | Elektroinstalace - silnoproud |  |  |  | 0 | [5 empty] | 0 |  | 0.68751 |  | 0 | 2 | D | 1 |  |  |  | ROZPOCET | [6 empty] | 0
1 | K | 741313003 | Montáž zásuvka (polo)zapuštěná bezšroubové připojení 2x(2P+PE) dvojnásobná | kus | 72 |  | 0 | CS ÚRS 2017 01 |  |  | základní |  | 0 | 0 | 0 | 0 | 0 | 16 | K | 2 |  |  |  | ROZPOCET | 0 | 0 | 0 | 0 | 0 | 1 | 0 | 16 | -1192474165
| PP |  | Montáž zásuvek domovních se zapojením vodičů bezšroubové připojení polozapuštěných nebo zapuštěných 10/16 A, provedení 2x (2P + PE) dvojnásobná | [15 empty] | PP | 2
2 | M | 345551200 | zásuvka 2násobná 16A 250V 5512C-2349 | kus | 72 |  | 0 | CS ÚRS 2017 01 |  |  | základní |  | 0 | 6e-05 | 0.00432 | 0 | 0 | 32 | M | 2 |  |  |  | ROZPOCET | 0 | 0 | 0 | 0 | 0 | 1 | 0 | 16 | 1026885287
| PP |  | zásuvka 2násobná 16A 5512C-2349 bílá 2x(2P+PE) s ochrannými kolíky v AC rámečku, zásuvky budou barevně rozlišeny a vybaveny signalizací stavu | [15 empty] | PP | 2
| P |  | Poznámka k položce: Odkaz na část projektové dokumentace : výkres č.D: SO 101.8.01 a SO 101.8.02. | [15 empty] | P | 2
| VV |  | "celkový počet" 72 |  | 72 | [13 empty] | VV | 2 | 2 | True | 0 | ROZPOCET
3 | M | 10.939.562 | sada pro ochranné pospojení DA200 | KS | 18 |  | 0 |  |  |  | základní |  | 0 | 0 | 0 | 0 | 0 | 32 | M | 2 |  |  |  | ROZPOCET | 0 | 0 | 0 | 0 | 0 | 1 | 0 | 16 | 1966771975
| PP |  | Ochrana před bleskem a přepětím Ochrana před bleskem a přepětím Uzemňovací sady Sada pro ochranné pospojení DA200 | [15 empty] | PP | 2
| VV |  | "celkový počet" 18 |  | 18 | [13 empty] | VV | 2 | 2 | True | 0 | ROZPOCET
4 | K | 741410021 | Montáž vodič uzemňovací pásek průřezu do 120 mm2 v městské zástavbě v zemi | m | 108 |  | 0 | CS ÚRS 2017 01 |  |  | základní |  | 0 | 0 | 0 | 0 | 0 | 16 | K | 2 |  |  |  | ROZPOCET | 0 | 0 | 0 | 0 | 0 | 1 | 0 | 16 | 307197321
| PP |  | Montáž uzemňovacího vedení s upevněním, propojením a připojením pomocí svorek v zemi s izolací spojů pásku průřezu do 120 mm2 v městské zástavbě | [15 empty] | PP | 2
| P |  | Poznámka k položce: Odkaz na část projektové dokumentace : výkres č.D: SO 101.8.04 | [15 empty] | P | 2
| VV |  | "celková délka" 108,0 |  | 108 | [13 empty] | VV | 2 | 2 | True | 0 | ROZPOCET
5 | M | 354420620 | pás zemnící 30 x 4 mm FeZn | kg | 104.914 |  | 0 | CS ÚRS 2017 01 |  |  | základní |  | 0 | 0.001 | 0.10491 | 0 | 0 | 32 | M | 2 |  |  |  | ROZPOCET | 0 | 0 | 0 | 0 | 0 | 1 | 0 | 16 | -36636340
| PP |  | pás zemnící 30 x 4 mm FeZn | [15 empty] | PP | 2
| P |  | Poznámka k položce: Odkaz na část projektové dokumentace : výkres č.D: SO 101.8.04 | [15 empty] | P | 2
| VV |  | 108,0/1,05 |  | 102.857 | [13 empty] | VV | 2 | 2 | True | 0 | ROZPOCET
| VV |  | 102,857*1,02 'Přepočtené koeficientem množství |  | 104.914 | [13 empty] | VV | 2 | 2 | False | 1 | ROZPOCET
6 | K | 741420001 | Montáž drát nebo lano hromosvodné svodové D do 10 mm s podpěrou | m | 178 |  | 0 | CS ÚRS 2017 01 |  |  | základní |  | 0 | 0 | 0 | 0 | 0 | 16 | K | 2 |  |  |  | ROZPOCET | 0 | 0 | 0 | 0 | 0 | 1 | 0 | 16 | 853028461
| PP |  | Montáž hromosvodného vedení svodových drátů nebo lan s podpěrami, D do 10 mm | [15 empty] | PP | 2
| PSC |  | Poznámka k souboru cen: 1. Svodovými dráty se rozumí i jímací vedení na střeše. | [15 empty] | PSC | 2
| P |  | Poznámka k položce: Odkaz na část projektové dokumentace : výkres č.D: SO 101.8.04 | [15 empty] | P | 2
| VV |  | "celková délka - 8mm" 140,0 |  | 140 | [13 empty] | VV | 2 | 2 | True | 0 | ROZPOCET
| VV |  | "celková délka - 10mm" 38,0 |  | 38 | [13 empty] | VV | 2 | 2 | True | 0 | ROZPOCET
7 | M | 354410720 | drát průměr 8 mm FeZn | kg | 57.12 |  | 0 | CS ÚRS 2017 01 |  |  | základní |  | 0 | 0.001 | 0.05712 | 0 | 0 | 32 | M | 2 |  |  |  | ROZPOCET | 0 | 0 | 0 | 0 | 0 | 1 | 0 | 16 | 1081119014
| PP |  | drát průměr 8 mm FeZn | [15 empty] | PP | 2
| P |  | Poznámka k položce: Odkaz na část projektové dokumentace : výkres č.D: SO 101.8.04 | [15 empty] | P | 2
| VV |  | 140,0/2,5 |  | 56 | [13 empty] | VV | 2 | 2 | True | 0 | ROZPOCET
| VV |  | 56*1,02 'Přepočtené koeficientem množství |  | 57.12 | [13 empty] | VV | 2 | 2 | False | 1 | ROZPOCET
8 | M | 354410730 | drát průměr 10 mm FeZn | kg | 24.074 |  | 0 | CS ÚRS 2017 01 |  |  | základní |  | 0 | 0.001 | 0.024074 | 0 | 0 | 32 | M | 2 |  |  |  | ROZPOCET | 0 | 0 | 0 | 0 | 0 | 1 | 0 | 16 | -1441416867
| PP |  | drát průměr 10 mm FeZn | [15 empty] | PP | 2
| P |  | Poznámka k položce: Odkaz na část projektové dokumentace : výkres č.D: SO 101.8.04 | [15 empty] | P | 2
| VV |  | 38,0/1,61 |  | 23.602 | [13 empty] | VV | 2 | 2 | True | 0 | ROZPOCET
| VV |  | 23,602*1,02 'Přepočtené koeficientem množství |  | 24.074 | [13 empty] | VV | 2 | 2 | False | 1 | ROZPOCET
9 | M | 354415500 | podpěra vedení PV22 FeZn na lepenkovou krytinu a eternit 100 mm | kus | 32 |  | 0 | CS ÚRS 2017 01 |  |  | základní |  | 0 | 0.0003 | 0.0096 | 0 | 0 | 32 | M | 2 |  |  |  | ROZPOCET | 0 | 0 | 0 | 0 | 0 | 1 | 0 | 16 | -2048914503
| PP |  | podpěra vedení FeZn na lepenkovou krytinu a eternit 100 mm | [15 empty] | PP | 2
| P |  | Poznámka k položce: Odkaz na část projektové dokumentace : výkres č.D: SO 101.8.04 | [15 empty] | P | 2
| VV |  | "celkový počet" 32 |  | 32 | [13 empty] | VV | 2 | 2 | True | 0 | ROZPOCET
10 | K | 741420021 | Montáž svorka hromosvodná se 2 šrouby | kus | 126 |  | 0 | CS ÚRS 2017 01 |  |  | základní |  | 0 | 0 | 0 | 0 | 0 | 16 | K | 2 |  |  |  | ROZPOCET | 0 | 0 | 0 | 0 | 0 | 1 | 0 | 16 | 181972085
| PP |  | Montáž hromosvodného vedení svorek se 2 šrouby | [15 empty] | PP | 2
| PSC |  | Poznámka k souboru cen: 1. Svodovými dráty se rozumí i jímací vedení na střeše. | [15 empty] | PSC | 2
11 | M | 354418850 | svorka spojovací SS pro lano D8-10 mm | kus | 28 |  | 0 | CS ÚRS 2017 01 |  |  | základní |  | 0 | 0.00023 | 0.00644 | 0 | 0 | 32 | M | 2 |  |  |  | ROZPOCET | 0 | 0 | 0 | 0 | 0 | 1 | 0 | 16 | -760959331
| PP |  | svorka spojovací pro lano D 8-10 mm | [15 empty] | PP | 2
| P |  | Poznámka k položce: Odkaz na část projektové dokumentace : výkres č.D: SO 101.8.04 | [15 empty] | P | 2
| VV |  | "celkový počet" 28 |  | 28 | [13 empty] | VV | 2 | 2 | True | 0 | ROZPOCET
12 | M | 354419050 | svorka připojovací SOc k připojení okapových žlabů | kus | 90 |  | 0 | CS ÚRS 2017 01 |  |  | základní |  | 0 | 0.00013 | 0.0117 | 0 | 0 | 32 | M | 2 |  |  |  | ROZPOCET | 0 | 0 | 0 | 0 | 0 | 1 | 0 | 16 | -370442471
| PP |  | svorka připojovací k připojení okapových žlabů | [15 empty] | PP | 2
| P |  | Poznámka k položce: Odkaz na část projektové dokumentace : výkres č.D: SO 101.8.04 | [15 empty] | P | 2
| VV |  | "celkový počet" 30*2+15*2 |  | 90 | [13 empty] | VV | 2 | 2 | True | 0 | ROZPOCET
13 | M | 354419250 | svorka zkušební SZ pro lano D6-12 mm FeZn | kus | 8 |  | 0 | CS ÚRS 2017 01 |  |  | základní |  | 0 | 0.0002 | 0.0016 | 0 | 0 | 32 | M | 2 |  |  |  | ROZPOCET | 0 | 0 | 0 | 0 | 0 | 1 | 0 | 16 | 1687360423
| PP |  | svorka zkušební pro lano D 6-12 mm, FeZn | [15 empty] | PP | 2
| P |  | Poznámka k položce: Odkaz na část projektové dokumentace : výkres č.D: SO 101.8.04 | [15 empty] | P | 2
| VV |  | "celkový počet" 8 |  | 8 | [13 empty] | VV | 2 | 2 | True | 0 | ROZPOCET
14 | K | 741420022 | Montáž svorka hromosvodná se 3 šrouby | kus | 8 |  | 0 | CS ÚRS 2017 01 |  |  | základní |  | 0 | 0 | 0 | 0 | 0 | 16 | K | 2 |  |  |  | ROZPOCET | 0 | 0 | 0 | 0 | 0 | 1 | 0 | 16 | -259869611
| PP |  | Montáž hromosvodného vedení svorek se 3 a více šrouby | [15 empty] | PP | 2
| PSC |  | Poznámka k souboru cen: 1. Svodovými dráty se rozumí i jímací vedení na střeše. | [15 empty] | PSC | 2
15 | M | 354418750 | svorka křížová SK pro vodič D6-10 mm | kus | 8 |  | 0 | CS ÚRS 2017 01 |  |  | základní |  | 0 | 0.00016 | 0.00128 | 0 | 0 | 32 | M | 2 |  |  |  | ROZPOCET | 0 | 0 | 0 | 0 | 0 | 1 | 0 | 16 | -1547127652
| PP |  | svorka křížová pro vodič D 6-10 mm | [15 empty] | PP | 2
| P |  | Poznámka k položce: Odkaz na část projektové dokumentace : výkres č.D: SO 101.8.04 | [15 empty] | P | 2
| VV |  | "celkový počet" 8 |  | 8 | [13 empty] | VV | 2 | 2 | True | 0 | ROZPOCET
16 | K | 741420051 | Montáž vedení hromosvodné-úhelník nebo trubka s držáky do zdiva | kus | 8 |  | 0 | CS ÚRS 2017 01 |  |  | základní |  | 0 | 0 | 0 | 0 | 0 | 16 | K | 2 |  |  |  | ROZPOCET | 0 | 0 | 0 | 0 | 0 | 1 | 0 | 16 | 1764719504
| PP |  | Montáž hromosvodného vedení ochranných prvků úhelníků nebo trubek s držáky do zdiva | [15 empty] | PP | 2
| PSC |  | Poznámka k souboru cen: 1. Svodovými dráty se rozumí i jímací vedení na střeše. | [15 empty] | PSC | 2
17 | M | 354418300 | úhelník ochranný OU 1.7 na ochranu svodu 1,7 m | kus | 8 |  | 0 | CS ÚRS 2017 01 |  |  | základní |  | 0 | 0.0042 | 0.0336 | 0 | 0 | 32 | M | 2 |  |  |  | ROZPOCET | 0 | 0 | 0 | 0 | 0 | 1 | 0 | 16 | -1298104504
| PP |  | úhelník ochranný na ochranu svodu - 1700 mm, FeZn | [15 empty] | PP | 2
| P |  | Poznámka k položce: Odkaz na část projektové dokumentace : výkres č.D: SO 101.8.04 | [15 empty] | P | 2
| VV |  | "celkový počet" 8 |  | 8 | [13 empty] | VV | 2 | 2 | True | 0 | ROZPOCET
18 | M | 354418360 | držák ochranného úhelníku do zdiva DOU FeZn | kus | 16 |  | 0 | CS ÚRS 2017 01 |  |  | základní |  | 0 | 0.00032 | 0.00512 | 0 | 0 | 32 | M | 2 |  |  |  | ROZPOCET | 0 | 0 | 0 | 0 | 0 | 1 | 0 | 16 | 2026933361
| PP |  | držák ochranného úhelníku do zdiva, FeZn | [15 empty] | PP | 2
| P |  | Poznámka k položce: Odkaz na část projektové dokumentace : výkres č.D: SO 101.8.04 | [15 empty] | P | 2
| VV |  | "celkový počet" 8*2 |  | 16 | [13 empty] | VV | 2 | 2 | True | 0 | ROZPOCET
19 | K | 741420083 | Montáž vedení hromosvodné-štítek k označení svodu | kus | 8 |  | 0 | CS ÚRS 2017 01 |  |  | základní |  | 0 | 0 | 0 | 0 | 0 | 16 | K | 2 |  |  |  | ROZPOCET | 0 | 0 | 0 | 0 | 0 | 1 | 0 | 16 | -1639703154
| PP |  | Montáž hromosvodného vedení doplňků štítků k označení svodů | [15 empty] | PP | 2
| PSC |  | Poznámka k souboru cen: 1. Svodovými dráty se rozumí i jímací vedení na střeše. | [15 empty] | PSC | 2
20 | M | 354421100 | štítek plastový č. 31 - čísla svodů | kus | 8 |  | 0 | CS ÚRS 2017 01 |  |  | základní |  | 0 | 0 | 0 | 0 | 0 | 32 | M | 2 |  |  |  | ROZPOCET | 0 | 0 | 0 | 0 | 0 | 1 | 0 | 16 | -2062090887
| PP |  | štítek plastový - čísla svodů | [15 empty] | PP | 2
| P |  | Poznámka k položce: Odkaz na část projektové dokumentace : výkres č.D: SO 101.8.04 | [15 empty] | P | 2
| VV |  | "celkový počet" 8 |  | 8 | [13 empty] | VV | 2 | 2 | True | 0 | ROZPOCET
21 | K | 742111300 | Montáž rozvodnice oceloplechová nebo plastová běžná do 100 kg | kus | 2 |  | 0 | CS ÚRS 2016 01 |  |  | základní |  | 0 | 0 | 0 | 0 | 0 | 16 | K | 2 |  |  |  | ROZPOCET | 0 | 0 | 0 | 0 | 0 | 1 | 0 | 16 | -192470562
| PP |  | Montáž rozvodnic oceloplechových nebo plastových bez zapojení vodičů běžných, hmotnosti do 100 kg | [15 empty] | PP | 2
22 | M | MAT 742-001 | rozvaděč NN skříňový Ps=6kW dle schema, napojeno ze sítě | kus | 1 |  | 0 |  |  |  | základní |  | 0 | 0 | 0 | 0 | 0 | 32 | M | 2 |  |  |  | ROZPOCET | 0 | 0 | 0 | 0 | 0 | 1 | 0 | 16 | 345290169
| PP |  | IS-63/3 Hlavní vypínač, 3-pól, In=63A SPB-12/280/4 Svodič přepětí třídy B+C, 4pól sada pro TN-S dRCM-25/4/003-G/A+ Digitální proudový chránič typ G/A, 4-pól, In=25A, Idn=0.03A PL7-B10/1 Jistič PL7, char B, 1-pólový, Icn=10kA, In=10A PL7-B32/3 Jistič PL7, char B, 3-pólový, Icn=10kA, In=32A PL7-B16/1 Jistič PL7, char B, 1-pólový, Icn=10kA, In=16A PFL7-16/1N/B/003 Chránič s nadproud.ochr,Ir=250A,AC,1+N pól,char.B, Idn=0.03A, In=16A Podružný materiál oceloplechová skříň | [15 empty] | PP | 2
| P |  | Poznámka k položce: Odkaz na část projektové dokumentace : výkres č.D: SO 101.8.03. | [15 empty] | P | 2
| VV |  | "celkový počet" 1 |  | 1 | [13 empty] | VV | 2 | 2 | True | 0 | ROZPOCET
23 | M | MAT 742-002 | rozvaděč NN skříňový Ps=12kW dle schema, napojeno přes náhradní zdroj | kus | 1 |  | 0 |  |  |  | základní |  | 0 | 0 | 0 | 0 | 0 | 32 | M | 2 |  |  |  | ROZPOCET | 0 | 0 | 0 | 0 | 0 | 1 | 0 | 16 | 1061413957
| PP |  | IS-40/3 Hlavní vypínač, 3-pól, In=40A VLC14-1P/L Poj odpínače pro válc pojistky do 50 A, 1-pól + signalizace PL7-B13/2 Jistič PL7, char B, 2-pólový, Icn=10kA, In=13A bezp. transformátor 3,15 kW 1-f vč. signalizace Podružný materiál oceloplechová skříň | [15 empty] | PP | 2
| P |  | Poznámka k položce: Odkaz na část projektové dokumentace : výkres č.D: SO 101.8.03. | [15 empty] | P | 2
| VV |  | "celkový počet" 1 |  | 1 | [13 empty] | VV | 2 | 2 | True | 0 | ROZPOCET
24 | K | Indiv.kalk.742-001 | Dodávka a montáž ochranné přípojnice | kus | 2 |  | 0 |  |  |  | základní |  | 0 | 0 | 0 | 0 | 0 | 16 | K | 2 |  |  |  | ROZPOCET | 0 | 0 | 0 | 0 | 0 | 1 | 0 | 16 | -336049534
| PP |  | Dodávka a montáž ochranné přípojnice | [15 empty] | PP | 2
| P |  | Poznámka k položce: Odkaz na část projektové dokumentace : výkres č.D: SO 101.8.01 a SO 101.8.02. | [15 empty] | P | 2
| VV |  | "celkový počet" 2 |  | 2 | [13 empty] | VV | 2 | 2 | True | 0 | ROZPOCET
25 | K | 743411111 | Montáž krabice zapuštěná plastová kruhová typ KU68/2-1902, KO125 | kus | 120 |  | 0 | CS ÚRS 2016 01 |  |  | základní |  | 0 | 0 | 0 | 0 | 0 | 16 | K | 2 |  |  |  | ROZPOCET | 0 | 0 | 0 | 0 | 0 | 1 | 0 | 16 | -1080982545
| PP |  | Montáž krabic elektroinstalačních bez napojení na trubky a lišty, demontáže a montáže víčka a přístroje protahovacích nebo odbočných zapuštěných plastových kruhových, typ KU68/2-1902, KO97 | [15 empty] | PP | 2
26 | M | 345715190 | krabice univerzální z PH KU 68/2-1902s víčkem KO68 | kus | 120 |  | 0 | CS ÚRS 2016 01 |  |  | základní |  | 0 | 5e-05 | 0.006 | 0 | 0 | 32 | M | 2 |  |  |  | ROZPOCET | 0 | 0 | 0 | 0 | 0 | 1 | 0 | 16 | -694077277
| PP |  | Materiál úložný elektroinstalační univerzální krabice z plastické hmoty D 69 x 42 mm, 500 V KU 68-1902 s víčkem KO 68 | [15 empty] | PP | 2
| P |  | Poznámka k položce: Odkaz na část projektové dokumentace : výkres č.D: SO 101.8.01 a SO 101.8.02. | [15 empty] | P | 2
| VV |  | "celkový počet" 120 |  | 120 | [13 empty] | VV | 2 | 2 | True | 0 | ROZPOCET
27 | K | 743412111 | Montáž krabice přístrojová zapuštěná plast kruh KP,KU68/2-1901 | kus | 150 |  | 0 | CS ÚRS 2016 01 |  |  | základní |  | 0 | 0 | 0 | 0 | 0 | 16 | K | 2 |  |  |  | ROZPOCET | 0 | 0 | 0 | 0 | 0 | 1 | 0 | 16 | 518992290
| PP |  | Montáž krabic elektroinstalačních bez napojení na trubky a lišty, demontáže a montáže víčka a přístroje přístrojových zapuštěných plastových kruhových, typ KU68/2-1901, KP 68/2 | [15 empty] | PP | 2
28 | M | 345715120 | krabice přístrojová instalační KP 67x67 | kus | 150 |  | 0 | CS ÚRS 2016 01 |  |  | základní |  | 0 | 3e-05 | 0.0045 | 0 | 0 | 32 | M | 2 |  |  |  | ROZPOCET | 0 | 0 | 0 | 0 | 0 | 1 | 0 | 16 | -511529035
| PP |  | Materiál úložný elektroinstalační krabice přístrojové instalační z plastické hmoty KP 67x67 500 V, 71x71x42mm | [15 empty] | PP | 2
| P |  | Poznámka k položce: Odkaz na část projektové dokumentace : výkres č.D: SO 101.8.01 a SO 101.8.02. | [15 empty] | P | 2
| VV |  | "celkový počet" 150 |  | 150 | [13 empty] | VV | 2 | 2 | True | 0 | ROZPOCET
29 | K | 743552124 | Montáž žlab kovový typ Mars, ZPA šířky do 250 mm bez víka | m | 80 |  | 0 | CS ÚRS 2016 01 |  |  | základní |  | 0 | 0 | 0 | 0 | 0 | 16 | K | 2 |  |  |  | ROZPOCET | 0 | 0 | 0 | 0 | 0 | 1 | 0 | 16 | -717653004
| PP |  | Montáž žlabů bez stojiny a výložníků kovových, typ Mars, ZPA s podpěrkami a příslušenstvím bez víka, šířky do 250 mm | [15 empty] | PP | 2
30 | M | MAT 743-001 | instalační kabelový žlab drátěný 50x150mm Pz vč.systémového a kotevního příslušenství | m | 80 |  | 0 |  |  |  | základní |  | 0 | 0 | 0 | 0 | 0 | 32 | M | 2 |  |  |  | ROZPOCET | 0 | 0 | 0 | 0 | 0 | 1 | 0 | 16 | -1926835889
| PP |  | instalační kabelový žlab drátěný 50x150mm Pz vč.systémového a kotevního příslušenství | [15 empty] | PP | 2
| P |  | Poznámka k položce: Odkaz na část projektové dokumentace : výkres č.D: SO 101.8.01 a SO 101.8.02. | [15 empty] | P | 2
| VV |  | "celková délka" 80,0 |  | 80 | [13 empty] | VV | 2 | 2 | True | 0 | ROZPOCET
31 | K | 744211111 | Montáž vodič Cu izolovaný sk.1 do 1 kV žíla 0,35 až 6 mm2 do stěny | m | 30 |  | 0 | CS ÚRS 2016 01 |  |  | základní |  | 0 | 0 | 0 | 0 | 0 | 16 | K | 2 |  |  |  | ROZPOCET | 0 | 0 | 0 | 0 | 0 | 1 | 0 | 16 | 860713762
| PP |  | Montáž izolovaných vodičů měděných bez ukončení, uložených pod omítku do 1 kV stěn sk. 1 - CMA, CY, CYA, CYY, H05V, H07V, průřezu žíly 0,35 až 6 mm2 | [15 empty] | PP | 2
32 | M | 341408250 | vodič silový s Cu jádrem CY H07 V-U 4 mm2 | m | 30.75 |  | 0 | CS ÚRS 2016 01 |  |  | základní |  | 0 | 5e-05 | 0.0015375 | 0 | 0 | 32 | M | 2 |  |  |  | ROZPOCET | 0 | 0 | 0 | 0 | 0 | 1 | 0 | 16 | -49695172
| PP |  | Vodiče izolované s měděným jádrem silové vodiče do 1 kV pro pevné uložení, izolace PVC CY, H07 V-U, pro 450/750 V - jádro plné H07V-U 4,0 | [15 empty] | PP | 2
| P |  | Poznámka k položce: Odkaz na část projektové dokumentace : výkres č.D: SO 101.8.01 a SO 101.8.02. | [15 empty] | P | 2
| VV |  | "celková výměra dle zaměření z výkresu SO 101.8.01 a SO 101.8.02" 30,0 |  | 30 | [13 empty] | VV | 2 | 2 | True | 0 | ROZPOCET
| VV |  | 30*1,025 'Přepočtené koeficientem množství |  | 30.75 | [13 empty] | VV | 2 | 2 | False | 1 | ROZPOCET
33 | K | 744211112 | Montáž vodič Cu izolovaný sk.1 do 1 kV žíla 10 až 16 mm2 do stěny | m | 30 |  | 0 | CS ÚRS 2016 01 |  |  | základní |  | 0 | 0 | 0 | 0 | 0 | 16 | K | 2 |  |  |  | ROZPOCET | 0 | 0 | 0 | 0 | 0 | 1 | 0 | 16 | 1711319807
| PP |  | Montáž izolovaných vodičů měděných bez ukončení, uložených pod omítku do 1 kV stěn sk. 1 - CMA, CY, CYA, CYY, H05V, H07V, průřezu žíly 10 až 16 mm2 | [15 empty] | PP | 2
34 | M | 341413040 | vodič silový s Cu jádrem CYY 10 mm2 | m | 30.75 |  | 0 | CS ÚRS 2016 01 |  |  | základní |  | 0 | 0.00012 | 0.00369 | 0 | 0 | 32 | M | 2 |  |  |  | ROZPOCET | 0 | 0 | 0 | 0 | 0 | 1 | 0 | 16 | -331758219
| PP |  | Vodiče izolované s měděným jádrem CYY, podle ČSN 34 7421 pro 450/750 V CYY 10 | [15 empty] | PP | 2
| P |  | Poznámka k položce: obsah kovu [kg/m], Cu =0,098, Al =0 | [15 empty] | P | 2
| VV |  | "celková výměra dle zaměření z výkresu SO 101.8.01 a SO 101.8.02" 30,0 |  | 30 | [13 empty] | VV | 2 | 2 | True | 0 | ROZPOCET
| VV |  | 30*1,025 'Přepočtené koeficientem množství |  | 30.75 | [13 empty] | VV | 2 | 2 | False | 1 | ROZPOCET
35 | K | 744441100 | Montáž kabel Cu sk.1 do 1 kV do 0,40 kg uložený pevně | m | 1755 |  | 0 | CS ÚRS 2016 01 |  |  | základní |  | 0 | 0 | 0 | 0 | 0 | 16 | K | 2 |  |  |  | ROZPOCET | 0 | 0 | 0 | 0 | 0 | 1 | 0 | 16 | -2059386013
| PP |  | Montáž kabelů měděných do 1 kV bez ukončení, uložených pevně sk. 1 - CYKY, NYM, NYY, YSLY, počtu a průřezu žil 2x1,5 až 6 mm2, 3x1,5 až 6 mm2, 4x1,5 až 4 mm2, 5x1,5 až 2,5 mm2, 7x1,5 až 2,5 mm2 | [15 empty] | PP | 2
36 | M | 341110050 | kabel silový s Cu jádrem CYKY 2x1,5 mm2 | m | 73.8 |  | 0 | CS ÚRS 2016 01 |  |  | základní |  | 0 | 0.0001 | 0.00738 | 0 | 0 | 32 | M | 2 |  |  |  | ROZPOCET | 0 | 0 | 0 | 0 | 0 | 1 | 0 | 16 | 1396294975
| PP |  | Kabely silové s měděným jádrem pro jmenovité napětí 750 V CYKY PN-KV-061-00 2 x 1,5 | [15 empty] | PP | 2
| P |  | Poznámka k položce: Odkaz na část projektové dokumentace : výkres č.D: SO 101.8.01 a SO 101.8.02. | [15 empty] | P | 2
| VV |  | "celková výměra dle zaměření z výkresu SO 101.8.01 a SO 101.8.02" 72,0 |  | 72 | [13 empty] | VV | 2 | 2 | True | 0 | ROZPOCET
| VV |  | 72*1,025 'Přepočtené koeficientem množství |  | 73.8 | [13 empty] | VV | 2 | 2 | False | 1 | ROZPOCET
37 | M | 341110300 | kabel silový s Cu jádrem CYKY 3x1,5 mm2 | m | 640.625 |  | 0 | CS ÚRS 2016 01 |  |  | základní |  | 0 | 0.00012 | 0.076875 | 0 | 0 | 32 | M | 2 |  |  |  | ROZPOCET | 0 | 0 | 0 | 0 | 0 | 1 | 0 | 16 | 20641334
| PP |  | Kabely silové s měděným jádrem pro jmenovité napětí 750 V CYKY PN-KV-061-00 3 x 1,5 | [15 empty] | PP | 2
| P |  | Poznámka k položce: Odkaz na část projektové dokumentace : výkres č.D: SO 101.8.01 a SO 101.8.02. | [15 empty] | P | 2
| VV |  | "celková výměra dle zaměření z výkresu SO 101.8.01 a SO 101.8.02" 625,0 |  | 625 | [13 empty] | VV | 2 | 2 | True | 0 | ROZPOCET
| VV |  | 625*1,025 'Přepočtené koeficientem množství |  | 640.625 | [13 empty] | VV | 2 | 2 | False | 1 | ROZPOCET
38 | M | 341110360 | kabel silový s Cu jádrem CYKY 3x2,5 mm2 | m | 899.95 |  | 0 | CS ÚRS 2016 01 |  |  | základní |  | 0 | 0.00017 | 0.15299 | 0 | 0 | 32 | M | 2 |  |  |  | ROZPOCET | 0 | 0 | 0 | 0 | 0 | 1 | 0 | 16 | 1136809296
| PP |  | Kabely silové s měděným jádrem pro jmenovité napětí 750 V CYKY PN-KV-061-00 3 x 2,5 | [15 empty] | PP | 2
| P |  | Poznámka k položce: Odkaz na část projektové dokumentace : výkres č.D: SO 101.8.01 a SO 101.8.02. | [15 empty] | P | 2
| VV |  | "celková výměra dle zaměření z výkresu SO 101.8.01 a SO 101.8.02" 878,0 |  | 878 | [13 empty] | VV | 2 | 2 | True | 0 | ROZPOCET
| VV |  | 878*1,025 'Přepočtené koeficientem množství |  | 899.95 | [13 empty] | VV | 2 | 2 | False | 1 | ROZPOCET
39 | M | 341110900 | kabel silový s Cu jádrem CYKY 5x1,5 mm2 | m | 184.5 |  | 0 | CS ÚRS 2016 01 |  |  | základní |  | 0 | 0.00016 | 0.02952 | 0 | 0 | 32 | M | 2 |  |  |  | ROZPOCET | 0 | 0 | 0 | 0 | 0 | 1 | 0 | 16 | 1590342548
| PP |  | Kabely silové s měděným jádrem pro jmenovité napětí 750 V CYKY PN-KV-061-00 5 x 1,5 | [15 empty] | PP | 2
| P |  | Poznámka k položce: Odkaz na část projektové dokumentace : výkres č.D: SO 101.8.01 a SO 101.8.02. | [15 empty] | P | 2
| VV |  | "celková výměra dle zaměření z výkresu SO 101.8.01 a SO 101.8.02" 180,0 |  | 180 | [13 empty] | VV | 2 | 2 | True | 0 | ROZPOCET
| VV |  | 180*1,025 'Přepočtené koeficientem množství |  | 184.5 | [13 empty] | VV | 2 | 2 | False | 1 | ROZPOCET
40 | K | 744441300 | Montáž kabel Cu sk.1 do 1 kV do 1,00 kg uložený pevně | m | 90 |  | 0 | CS ÚRS 2016 01 |  |  | základní |  | 0 | 0 | 0 | 0 | 0 | 16 | K | 2 |  |  |  | ROZPOCET | 0 | 0 | 0 | 0 | 0 | 1 | 0 | 16 | -1252953229
| PP |  | Montáž kabelů měděných do 1 kV bez ukončení, uložených pevně sk. 1 - CYKY, NYM, NYY, YSLY, počtu a průřezu žil 3x16 mm2, 4x10 mm2, 5x10 mm2, 12x2,5 až 4 mm2, 19x1,5 až 2,5 mm2, 24x1,5 mm2 | [15 empty] | PP | 2
41 | M | 341110760 | kabel silový s Cu jádrem CYKY 4x10 mm2 | m | 92.25 |  | 0 | CS ÚRS 2016 01 |  |  | základní |  | 0 | 0.00063 | 0.058118 | 0 | 0 | 32 | M | 2 |  |  |  | ROZPOCET | 0 | 0 | 0 | 0 | 0 | 1 | 0 | 16 | 858850594
| PP |  | Kabely silové s měděným jádrem pro jmenovité napětí 750 V CYKY PN-KV-061-00 4 x 10 RE TP-KK-134/01 | [15 empty] | PP | 2
| P |  | Poznámka k položce: Odkaz na část projektové dokumentace : výkres č.D: SO 101.8.01 a SO 101.8.02. | [15 empty] | P | 2
| VV |  | "celková výměra dle zaměření z výkresu SO 101.8.01 a SO 101.8.02" 90,0 |  | 90 | [13 empty] | VV | 2 | 2 | True | 0 | ROZPOCET
| VV |  | 90*1,025 'Přepočtené koeficientem množství |  | 92.25 | [13 empty] | VV | 2 | 2 | False | 1 | ROZPOCET
42 | K | 744441400 | Montáž kabel Cu sk.1 do 1 kV do 1,60 kg uložený pevně | m | 90 |  | 0 | CS ÚRS 2016 01 |  |  | základní |  | 0 | 0 | 0 | 0 | 0 | 16 | K | 2 |  |  |  | ROZPOCET | 0 | 0 | 0 | 0 | 0 | 1 | 0 | 16 | 367575420
| PP |  | Montáž kabelů měděných do 1 kV bez ukončení, uložených pevně sk. 1 - CYKY, NYM, NYY, YSLY, počtu a průřezu žil 3x25 až 35 mm2, 4x16 až 25 mm2, 5x16 mm2, 24x2,5 mm2, 37x1,5 mm2, 48x1,5 mm2 | [15 empty] | PP | 2
43 | M | 341110800 | kabel silový s Cu jádrem CYKY 4x16 mm2 | m | 92.25 |  | 0 | CS ÚRS 2016 01 |  |  | základní |  | 0 | 0.0009 | 0.083025 | 0 | 0 | 32 | M | 2 |  |  |  | ROZPOCET | 0 | 0 | 0 | 0 | 0 | 1 | 0 | 16 | -798949807
| PP |  | Kabely silové s měděným jádrem pro jmenovité napětí 750 V CYKY PN-KV-061-00 4 x 16 RE TP-KK-134/01 | [15 empty] | PP | 2
| P |  | Poznámka k položce: Odkaz na část projektové dokumentace : výkres č.D: SO 101.8.01 a SO 101.8.02. | [15 empty] | P | 2
| VV |  | "celková výměra dle zaměření z výkresu SO 101.8.01 a SO 101.8.02" 90,0 |  | 90 | [13 empty] | VV | 2 | 2 | True | 0 | ROZPOCET
| VV |  | 90*1,025 'Přepočtené koeficientem množství |  | 92.25 | [13 empty] | VV | 2 | 2 | False | 1 | ROZPOCET
44 | K | 746413430 | Ukončení kabelů 4x10 mm2 smršťovací záklopkou nebo páskem bez letování | kus | 300 |  | 0 | CS ÚRS 2016 01 |  |  | základní |  | 0 | 0 | 0 | 0 | 0 | 16 | K | 2 |  |  |  | ROZPOCET | 0 | 0 | 0 | 0 | 0 | 1 | 0 | 16 | 764814782
| PP |  | Ukončení kabelů smršťovací záklopkou nebo páskou se zapojením bez letování, počtu a průřezu žil 4x10 mm2 | [15 empty] | PP | 2
| P |  | Poznámka k položce: Odkaz na část projektové dokumentace : výkres č.D: SO 101.8.01 a SO 101.8.02. | [15 empty] | P | 2
| VV |  | "celkový počet" 300 |  | 300 | [13 empty] | VV | 2 | 2 | True | 0 | ROZPOCET
45 | K | 747112011 | Montáž vypínač (polo)zapuštěný bezšroubové připojení 1 -jednopólový | kus | 25 |  | 0 | CS ÚRS 2016 01 |  |  | základní |  | 0 | 0 | 0 | 0 | 0 | 16 | K | 2 |  |  |  | ROZPOCET | 0 | 0 | 0 | 0 | 0 | 1 | 0 | 16 | 1419526259
| PP |  | Montáž spínačů jedno nebo dvoupólových polozapuštěných nebo zapuštěných se zapojením vodičů bezšroubové připojení vypínačů, řazení 1-jednopólových | [15 empty] | PP | 2
46 | M | 345355120 | spínač jednopólový 10A 3553-01289 bílý | kus | 25 |  | 0 | CS ÚRS 2016 01 |  |  | základní |  | 0 | 5e-05 | 0.00125 | 0 | 0 | 32 | M | 2 |  |  |  | ROZPOCET | 0 | 0 | 0 | 0 | 0 | 1 | 0 | 16 | -1464282620
| PP |  | Spínače 10 A kompletní spínač 3553 řazení 1, spínač jednopólový 3553-01289 bílý | [15 empty] | PP | 2
| P |  | Poznámka k položce: Odkaz na část projektové dokumentace : výkres č.D: SO 101.8.01 a SO 101.8.02. | [15 empty] | P | 2
| VV |  | "celkový počet" 25 |  | 25 | [13 empty] | VV | 2 | 2 | True | 0 | ROZPOCET
47 | M | 345354000 | přístroj spínače jednopólového 10A 3558-A01340 | kus | 25 |  | 0 | CS ÚRS 2016 01 |  |  | základní |  | 0 | 2e-05 | 0.0005 | 0 | 0 | 32 | M | 2 |  |  |  | ROZPOCET | 0 | 0 | 0 | 0 | 0 | 1 | 0 | 16 | -1449598936
| PP |  | Spínače 10 A přístroj spínače 3558 přístroj spínače jednopólového, řazení 1, 1So 3558-A01340 | [15 empty] | PP | 2
| P |  | Poznámka k položce: Odkaz na část projektové dokumentace : výkres č.D: SO 101.8.01 a SO 101.8.02. | [15 empty] | P | 2
| VV |  | "celkový počet" 25 |  | 25 | [13 empty] | VV | 2 | 2 | True | 0 | ROZPOCET
48 | K | 747112023 | Montáž ovladač (polo)zapuštěný bezšroubové připojení 1/0S -zapínací se signální doutnavkou | kus | 6 |  | 0 | CS ÚRS 2016 01 |  |  | základní |  | 0 | 0 | 0 | 0 | 0 | 16 | K | 2 |  |  |  | ROZPOCET | 0 | 0 | 0 | 0 | 0 | 1 | 0 | 16 | 1381254218
| PP |  | Montáž spínačů jedno nebo dvoupólových polozapuštěných nebo zapuštěných se zapojením vodičů bezšroubové připojení ovladačů, řazení 1/0S-tlačítkových zapínacích se signální doutnavkou | [15 empty] | PP | 2
49 | M | 345358010 | ovladač zapínací tlačítkový se signální doutnavkou, velkoplošný 10A 3553-91289 | kus | 6 |  | 0 | CS ÚRS 2016 01 |  |  | základní |  | 0 | 0.0001 | 0.0006 | 0 | 0 | 32 | M | 2 |  |  |  | ROZPOCET | 0 | 0 | 0 | 0 | 0 | 1 | 0 | 16 | 403889659
| PP |  | Spínače 10 A řazení 1/0 S, ovladač zapínací tlačítkový se signální doutnavkou, velkoplošný 3553-91289 | [15 empty] | PP | 2
| P |  | Poznámka k položce: Odkaz na část projektové dokumentace : výkres č.D: SO 101.8.01 a SO 101.8.02. | [15 empty] | P | 2
| VV |  | "celkový počet" 6 |  | 6 | [13 empty] | VV | 2 | 2 | True | 0 | ROZPOCET
50 | K | 747112031 | Montáž zapuštěný přepínač nn 5-seriový bezšroubové připojení | kus | 14 |  | 0 | CS ÚRS 2016 01 |  |  | základní |  | 0 | 0 | 0 | 0 | 0 | 16 | K | 2 |  |  |  | ROZPOCET | 0 | 0 | 0 | 0 | 0 | 1 | 0 | 16 | -1751741355
| PP |  | Montáž spínačů jedno nebo dvoupólových polozapuštěných nebo zapuštěných se zapojením vodičů bezšroubové připojení přepínačů, řazení 5-sériových | [15 empty] | PP | 2
51 | M | 345355720 | spínač řazení 5 10A 3553-01289 bílý | kus | 14 |  | 0 | CS ÚRS 2016 01 |  |  | základní |  | 0 | 5e-05 | 0.0007 | 0 | 0 | 32 | M | 2 |  |  |  | ROZPOCET | 0 | 0 | 0 | 0 | 0 | 1 | 0 | 16 | -1200710039
| PP |  | Spínače 10 A kompletní spínač 3553 řazení 5, přepínač sériový 3553-01289 bílý | [15 empty] | PP | 2
| P |  | Poznámka k položce: Odkaz na část projektové dokumentace : výkres č.D: SO 101.8.01 a SO 101.8.02. | [15 empty] | P | 2
| VV |  | "celkový počet" 14 |  | 14 | [13 empty] | VV | 2 | 2 | True | 0 | ROZPOCET
52 | M | 345354040 | přístroj přepínače sériového 10A 3559-A05345 bezšroubový | kus | 14 |  | 0 | CS ÚRS 2016 01 |  |  | základní |  | 0 | 6e-05 | 0.00084 | 0 | 0 | 32 | M | 2 |  |  |  | ROZPOCET | 0 | 0 | 0 | 0 | 0 | 1 | 0 | 16 | -134181955
| PP |  | Spínače 10 A přístroj spínače 3558 přístroj přepínače sériového, řazení 5 3559-A05345 bezšroubový | [15 empty] | PP | 2
| P |  | Poznámka k položce: Odkaz na část projektové dokumentace : výkres č.D: SO 101.8.01 a SO 101.8.02. | [15 empty] | P | 2
| VV |  | "celkový počet" 14 |  | 14 | [13 empty] | VV | 2 | 2 | True | 0 | ROZPOCET
53 | K | 747112032 | Montáž přepínač (polo)zapuštěný bezšroubové připojení 6 -střídavý | kus | 2 |  | 0 | CS ÚRS 2016 01 |  |  | základní |  | 0 | 0 | 0 | 0 | 0 | 16 | K | 2 |  |  |  | ROZPOCET | 0 | 0 | 0 | 0 | 0 | 1 | 0 | 16 | -607848966
| PP |  | Montáž spínačů jedno nebo dvoupólových polozapuštěných nebo zapuštěných se zapojením vodičů bezšroubové připojení přepínačů, řazení 6-střídavých | [15 empty] | PP | 2
54 | M | 345355520 | spínač řazení 6 10A 3553-01289 bílý | kus | 2 |  | 0 | CS ÚRS 2016 01 |  |  | základní |  | 0 | 5e-05 | 0.0001 | 0 | 0 | 32 | M | 2 |  |  |  | ROZPOCET | 0 | 0 | 0 | 0 | 0 | 1 | 0 | 16 | -2040020602
| PP |  | Spínače 10 A kompletní spínač 3553 řazení 6, přepínač střídavý 3553-01289 bílý | [15 empty] | PP | 2
| P |  | Poznámka k položce: Odkaz na část projektové dokumentace : výkres č.D: SO 101.8.01 a SO 101.8.02. | [15 empty] | P | 2
| VV |  | "celkový počet" 2 |  | 2 | [13 empty] | VV | 2 | 2 | True | 0 | ROZPOCET
55 | M | 345354080 | přístroj přepínače střídavého 10A 3559-A06345 bezšroubový | kus | 2 |  | 0 | CS ÚRS 2016 01 |  |  | základní |  | 0 | 6e-05 | 0.00012 | 0 | 0 | 32 | M | 2 |  |  |  | ROZPOCET | 0 | 0 | 0 | 0 | 0 | 1 | 0 | 16 | 2016411582
| PP |  | Spínače 10 A přístroj spínače 3558 přístroj přepínače střídavého, řazení 6, 6So 3559-A06345 bezšroubový | [15 empty] | PP | 2
| P |  | Poznámka k položce: Odkaz na část projektové dokumentace : výkres č.D: SO 101.8.01 a SO 101.8.02. | [15 empty] | P | 2
| VV |  | "celkový počet" 2 |  | 2 | [13 empty] | VV | 2 | 2 | True | 0 | ROZPOCET
56 | K | 748111212 | Montáž svítidlo žárovkové bytové nástěnné přisazené 1 zdroj se sklem | kus | 10 |  | 0 | CS ÚRS 2016 01 |  |  | základní |  | 0 | 0 | 0 | 0 | 0 | 16 | K | 2 |  |  |  | ROZPOCET | 0 | 0 | 0 | 0 | 0 | 1 | 0 | 16 | 1215596316
| PP |  | Montáž svítidel žárovkových se zapojením vodičů bytových nebo společenských místností nástěnných přisazených 1 zdroj se sklem | [15 empty] | PP | 2
57 | M | MAT 748-001 | germicidní lampa nástěnná IP42 | kus | 4 |  | 0 |  |  |  | základní |  | 0 | 0 | 0 | 0 | 0 | 32 | M | 2 |  |  |  | ROZPOCET | 0 | 0 | 0 | 0 | 0 | 1 | 0 | 16 | 35797025
| PP |  | Požadované základní technické parametry : - počet min. 4 zářiče odpovídajícího výkonu pro desinfekci místnosti o ploše 47,5 m² s výškou stropu 3,1 m. - nástěnné provedení - životnost zářiče min. 8000 hodin - krytí min. IP 42 - možnost nastavení sklonu úhlu min. 180° - s počítadlem provozních hodin - provedení s reflektorem pro variantu germicidní lampy s přímým účinkem - s pohybovým čidlem pro možnost automatického vypnutí při pohybu osob (v případě provedení s přímým účinkem) - možnost použití časovače - povrch zářiče odolný vůči dezinfekčním prostředkům | [15 empty] | PP | 2
| P |  | Poznámka k položce: Odkaz na část projektové dokumentace : výkres č.D: SO 101.8.01 a SO 101.8.02. | [15 empty] | P | 2
| VV |  | "celkový počet" 4 |  | 4 | [13 empty] | VV | 2 | 2 | True | 0 | ROZPOCET
58 | M | MAT 748-002 | svítidlo nástěnné venkovní 100W IP54 | kus | 2 |  | 0 |  |  |  | základní |  | 0 | 0 | 0 | 0 | 0 | 32 | M | 2 |  |  |  | ROZPOCET | 0 | 0 | 0 | 0 | 0 | 1 | 0 | 16 | 258605968
| PP |  | Technické parametry svítidla musí respektovat zpracovaný "Návrh umělého osvětlení dle ČSN EN 12 464-1 (03-2012)", jež je součástí zadávací projektové dokumentace (viz příloha k technické zprávě) !!! | [15 empty] | PP | 2
| P |  | Poznámka k položce: Odkaz na část projektové dokumentace : výkres č.D: SO 101.8.01 a SO 101.8.02. | [15 empty] | P | 2
| VV |  | "celkový počet" 2 |  | 2 | [13 empty] | VV | 2 | 2 | True | 0 | ROZPOCET
59 | M | MAT 748-003 | nouzové svítidlo nástěnné autonomní 1hod s náhradním zdrojem | kus | 4 |  | 0 |  |  |  | základní |  | 0 | 0 | 0 | 0 | 0 | 32 | M | 2 |  |  |  | ROZPOCET | 0 | 0 | 0 | 0 | 0 | 1 | 0 | 16 | 1173447313
| PP |  | Technické parametry svítidla musí respektovat zpracovaný "Návrh umělého osvětlení dle ČSN EN 12 464-1 (03-2012)", jež je součástí zadávací projektové dokumentace (viz příloha k technické zprávě) !!! | [15 empty] | PP | 2
| P |  | Poznámka k položce: Odkaz na část projektové dokumentace : výkres č.D: SO 101.8.01 a SO 101.8.02. | [15 empty] | P | 2
| VV |  | "celkový počet" 4 |  | 4 | [13 empty] | VV | 2 | 2 | True | 0 | ROZPOCET
60 | K | 748121118 | Montáž svítidlo zářivkové bytové stropní přisazené 4 zdroje s krytem | kus | 20 |  | 0 | CS ÚRS 2016 01 |  |  | základní |  | 0 | 0 | 0 | 0 | 0 | 16 | K | 2 |  |  |  | ROZPOCET | 0 | 0 | 0 | 0 | 0 | 1 | 0 | 16 | -412511184
| PP |  | Montáž svítidel zářivkových se zapojením vodičů bytových nebo společenských místností stropních přisazených 4 zdroje s krytem | [15 empty] | PP | 2
61 | M | MAT 748-004 | svítidlo stropní přisazené zářivkové 4x14W/240V zářivka T5/T8, bílá parabolická mřížka, IP20 | kus | 12 |  | 0 |  |  |  | základní |  | 0 | 0 | 0 | 0 | 0 | 32 | M | 2 |  |  |  | ROZPOCET | 0 | 0 | 0 | 0 | 0 | 1 | 0 | 16 | 203293333
| PP |  | Technické parametry svítidla musí respektovat zpracovaný "Návrh umělého osvětlení dle ČSN EN 12 464-1 (03-2012)", jež je součástí zadávací projektové dokumentace (viz příloha k technické zprávě) !!! | [15 empty] | PP | 2
| P |  | Poznámka k položce: Odkaz na část projektové dokumentace : výkres č.D: SO 101.8.01 a SO 101.8.02. | [15 empty] | P | 2
| VV |  | "celkový počet" 12 |  | 12 | [13 empty] | VV | 2 | 2 | True | 0 | ROZPOCET
62 | M | MAT 748-005 | svítidlo stropní závěsné zářivkové 1x36W/240V zářivka T5/T8, leštený reflektor uvnitř svítidla , IP65 prachotěsné | kus | 4 |  | 0 |  |  |  | základní |  | 0 | 0 | 0 | 0 | 0 | 32 | M | 2 |  |  |  | ROZPOCET | 0 | 0 | 0 | 0 | 0 | 1 | 0 | 16 | -364419836
| PP |  | Technické parametry svítidla musí respektovat zpracovaný "Návrh umělého osvětlení dle ČSN EN 12 464-1 (03-2012)", jež je součástí zadávací projektové dokumentace (viz příloha k technické zprávě) !!! | [15 empty] | PP | 2
| P |  | Poznámka k položce: Odkaz na část projektové dokumentace : výkres č.D: SO 101.8.01 a SO 101.8.02. | [15 empty] | P | 2
| VV |  | "celkový počet" 4 |  | 4 | [13 empty] | VV | 2 | 2 | True | 0 | ROZPOCET
63 | M | MAT 748-006 | svítidlo stropní závěsné zářivkové 2x36W/240V zářivka T5/T8, leštený reflektor uvnitř svítidla , IP65 prachotěsné | kus | 4 |  | 0 |  |  |  | základní |  | 0 | 0 | 0 | 0 | 0 | 32 | M | 2 |  |  |  | ROZPOCET | 0 | 0 | 0 | 0 | 0 | 1 | 0 | 16 | 982617947
| PP |  | Technické parametry svítidla musí respektovat zpracovaný "Návrh umělého osvětlení dle ČSN EN 12 464-1 (03-2012)", jež je součástí zadávací projektové dokumentace (viz příloha k technické zprávě) !!! | [15 empty] | PP | 2
| P |  | Poznámka k položce: Odkaz na část projektové dokumentace : výkres č.D: SO 101.8.01 a SO 101.8.02. | [15 empty] | P | 2
| VV |  | "celkový počet" 4 |  | 4 | [13 empty] | VV | 2 | 2 | True | 0 | ROZPOCET
64 | K | 748121145 | Montáž svítidlo zářivkové bytové stropní vestavné 4 zdroje | kus | 44 |  | 0 | CS ÚRS 2016 01 |  |  | základní |  | 0 | 0 | 0 | 0 | 0 | 16 | K | 2 |  |  |  | ROZPOCET | 0 | 0 | 0 | 0 | 0 | 1 | 0 | 16 | -949870123
| PP |  | Montáž svítidel zářivkových se zapojením vodičů bytových nebo společenských místností stropních vestavných 4 zdroje | [15 empty] | PP | 2
65 | M | MAT 748-007 | svítidlo stropní vestavné zářivkové se strukturovaným krytem modul M600 4x18W/240V T5/T8, IP54 | kus | 12 |  | 0 |  |  |  | základní |  | 0 | 0 | 0 | 0 | 0 | 32 | M | 2 |  |  |  | ROZPOCET | 0 | 0 | 0 | 0 | 0 | 1 | 0 | 16 | 342470009
| PP |  | Technické parametry svítidla musí respektovat zpracovaný "Návrh umělého osvětlení dle ČSN EN 12 464-1 (03-2012)", jež je součástí zadávací projektové dokumentace (viz příloha k technické zprávě) !!! | [15 empty] | PP | 2
| P |  | Poznámka k položce: Odkaz na část projektové dokumentace : výkres č.D: SO 101.8.01 a SO 101.8.02. | [15 empty] | P | 2
| VV |  | "celkový počet" 12 |  | 12 | [13 empty] | VV | 2 | 2 | True | 0 | ROZPOCET
66 | M | MAT 748-008 | svítidlo stropní vestavné zářivkové s hladkým krytem modul M600 4x18W/240V T5/T8, IP54 | kus | 24 |  | 0 |  |  |  | základní |  | 0 | 0 | 0 | 0 | 0 | 32 | M | 2 |  |  |  | ROZPOCET | 0 | 0 | 0 | 0 | 0 | 1 | 0 | 16 | 878511545
| PP |  | Technické parametry svítidla musí respektovat zpracovaný "Návrh umělého osvětlení dle ČSN EN 12 464-1 (03-2012)", jež je součástí zadávací projektové dokumentace (viz příloha k technické zprávě) !!! | [15 empty] | PP | 2
| P |  | Poznámka k položce: Odkaz na část projektové dokumentace : výkres č.D: SO 101.8.01 a SO 101.8.02. | [15 empty] | P | 2
| VV |  | "celkový počet" 24 |  | 24 | [13 empty] | VV | 2 | 2 | True | 0 | ROZPOCET
67 | M | MAT 748-009 | svítidlo stropní vestavné zářivkové s hladkým krytem modul M600 4x36W/240V T5/T8, IP54 | kus | 8 |  | 0 |  |  |  | základní |  | 0 | 0 | 0 | 0 | 0 | 32 | M | 2 |  |  |  | ROZPOCET | 0 | 0 | 0 | 0 | 0 | 1 | 0 | 16 | 1533892461
| PP |  | Technické parametry svítidla musí respektovat zpracovaný "Návrh umělého osvětlení dle ČSN EN 12 464-1 (03-2012)", jež je součástí zadávací projektové dokumentace (viz příloha k technické zprávě) !!! | [15 empty] | PP | 2
| P |  | Poznámka k položce: Odkaz na část projektové dokumentace : výkres č.D: SO 101.8.01 a SO 101.8.02. | [15 empty] | P | 2
| VV |  | "celkový počet" 8 |  | 8 | [13 empty] | VV | 2 | 2 | True | 0 | ROZPOCET
68 | K | 748123125 | Montáž svítidlo LED bytové přisazené stropní reflektorové bez čidla | kus | 20 |  | 0 | CS ÚRS 2016 01 |  |  | základní |  | 0 | 0 | 0 | 0 | 0 | 16 | K | 2 |  |  |  | ROZPOCET | 0 | 0 | 0 | 0 | 0 | 1 | 0 | 16 | 1714904610
| PP |  | Montáž svítidel LED se zapojením vodičů bytových nebo společenských místností přisazených stropních reflektorových bez pohybového čidla | [15 empty] | PP | 2
69 | M | MAT 748-010 | svítidlo stropní přisazené LED kruhové 27W/240V, kryt opál D=375mm, IP44 | kus | 16 |  | 0 |  |  |  | základní |  | 0 | 0 | 0 | 0 | 0 | 32 | M | 2 |  |  |  | ROZPOCET | 0 | 0 | 0 | 0 | 0 | 1 | 0 | 16 | 27470856
| PP |  | Technické parametry svítidla musí respektovat zpracovaný "Návrh umělého osvětlení dle ČSN EN 12 464-1 (03-2012)", jež je součástí zadávací projektové dokumentace (viz příloha k technické zprávě) !!! | [15 empty] | PP | 2
| P |  | Poznámka k položce: Odkaz na část projektové dokumentace : výkres č.D: SO 101.8.01 a SO 101.8.02. | [15 empty] | P | 2
| VV |  | "celkový počet" 16 |  | 16 | [13 empty] | VV | 2 | 2 | True | 0 | ROZPOCET
70 | M | MAT 748-011 | svítidlo stropní přisazené LED kruhové 35W/240V, kryt opál D=480mm, IP44 | kus | 4 |  | 0 |  |  |  | základní |  | 0 | 0 | 0 | 0 | 0 | 32 | M | 2 |  |  |  | ROZPOCET | 0 | 0 | 0 | 0 | 0 | 1 | 0 | 16 | 1927493684
| PP |  | Technické parametry svítidla musí respektovat zpracovaný "Návrh umělého osvětlení dle ČSN EN 12 464-1 (03-2012)", jež je součástí zadávací projektové dokumentace (viz příloha k technické zprávě) !!! | [15 empty] | PP | 2
| P |  | Poznámka k položce: Odkaz na část projektové dokumentace : výkres č.D: SO 101.8.01 a SO 101.8.02. | [15 empty] | P | 2
| VV |  | "celkový počet" 4 |  | 4 | [13 empty] | VV | 2 | 2 | True | 0 | ROZPOCET
71 | K | 741372112 | Montáž svítidlo LED bytové vestavné podhledové čtvercové do 0,36 m2 | kus | 8 |  | 0 | CS ÚRS 2017 01 |  |  | základní |  | 0 | 0 | 0 | 0 | 0 | 16 | K | 2 |  |  |  | ROZPOCET | 0 | 0 | 0 | 0 | 0 | 1 | 0 | 16 | 2127848440
| PP |  | Montáž svítidel LED se zapojením vodičů bytových nebo společenských místností vestavných podhledových čtvercových nebo obdélníkových, obsahu přes 0,09 do 0,36 m2 | [15 empty] | PP | 2
72 | M | MAT 748-012 | svítidlo stropní vestavné mřížkové LED 53W/240V, modul 600 (596/596mm) | kus | 8 |  | 0 |  |  |  | základní |  | 0 | 0 | 0 | 0 | 0 | 32 | M | 2 |  |  |  | ROZPOCET | 0 | 0 | 0 | 0 | 0 | 1 | 0 | 16 | -44488062
| PP |  | Technické parametry svítidla musí respektovat zpracovaný "Návrh umělého osvětlení dle ČSN EN 12 464-1 (03-2012)", jež je součástí zadávací projektové dokumentace (viz příloha k technické zprávě) !!! | [15 empty] | PP | 2
| P |  | Poznámka k položce: Odkaz na část projektové dokumentace : výkres č.D: SO 101.8.01 a SO 101.8.02. | [15 empty] | P | 2
| VV |  | "celkový počet" 8 |  | 8 | [13 empty] | VV | 2 | 2 | True | 0 | ROZPOCET
75 | K | Indiv.kalk.748-001 | Dodávka a montáž nouzového modulu do svítidla 1hod. vč.akumulátoru | kus | 22 |  | 0 |  |  |  | základní |  | 0 | 0 | 0 | 0 | 0 | 16 | K | 2 |  |  |  | ROZPOCET | 0 | 0 | 0 | 0 | 0 | 1 | 0 | 16 | -2092507184
| PP |  | Dodávka a montáž nouzového modulu do svítidla 1hod. vč.akumulátoru | [15 empty] | PP | 2
| P |  | Poznámka k položce: Odkaz na část projektové dokumentace : výkres č.D: SO 101.8.01 a SO 101.8.02. | [15 empty] | P | 2
| VV |  | "celkový počet" 22 |  | 22 | [13 empty] | VV | 2 | 2 | True | 0 | ROZPOCET
76 | K | 740991300 | Celková prohlídka elektrického rozvodu a zařízení do 1 milionu Kč | kus | 1 |  | 0 | CS ÚRS 2016 01 |  |  | základní |  | 0 | 0 | 0 | 0 | 0 | 16 | K | 2 |  |  |  | ROZPOCET | 0 | 0 | 0 | 0 | 0 | 1 | 0 | 16 | 719670274
| PP |  | Zkoušky a prohlídky elektrických rozvodů a zařízení celková prohlídka a vyhotovení revizní zprávy pro objem montážních prací přes 500 do 1000 tis. Kč | [15 empty] | PP | 2
| PSC |  | Poznámka k souboru cen: 1. Ceny -1100 až -1910 jsou určeny pro objem montážních prací včetně nákladů na nosný a podružný materiál. | [15 empty] | PSC | 2
77 | K | 743992200 | Měření zemnící síť délky pásku do 200 m | kus | 1 |  | 0 | CS ÚRS 2016 01 |  |  | základní |  | 0 | 0 | 0 | 0 | 0 | 16 | K | 2 |  |  |  | ROZPOCET | 0 | 0 | 0 | 0 | 0 | 1 | 0 | 16 | 808511873
| PP |  | Měření zemních odporů zemnicí sítě délky pásku přes 100 do 200 m | [15 empty] | PP | 2
78 | K | 748992300 | Měření intenzity osvětlení | kus | 1 |  | 0 | CS ÚRS 2016 01 |  |  | základní |  | 0 | 0 | 0 | 0 | 0 | 16 | K | 2 |  |  |  | ROZPOCET | 0 | 0 | 0 | 0 | 0 | 1 | 0 | 16 | -1370098859
| PP |  | Zkoušky a prohlídky osvětlovacího zařízení měření intenzity osvětlení na pracovišti do 50 svítidel | [15 empty] | PP | 2
79 | K | Stav.příp.740 | Stavební přípomoce pro silnoproudou elektroinstalaci | kpl | 1 |  | 0 |  |  |  | základní |  | 0 | 0 | 0 | 0 | 0 | 16 | K | 2 |  |  |  | ROZPOCET | 0 | 0 | 0 | 0 | 0 | 1 | 0 | 16 | 291197580
| PP |  | Položka bude zahrnovat náklady na úpravu stávajících konstrukcí pro montáž silnoproudé elektroinstalace (vysekání drážek, nik, průrazů apod.) s následným uvedením dotčených konstrukcí do původního stavu. Položka bude oceněna individuálně na základě zvolené technologie provedení prací. | [15 empty] | PP | 2
80 | K | 998741201 | Přesun hmot procentní pro silnoproud v objektech v do 6 m | % |  |  | 0 | CS ÚRS 2017 01 |  |  | základní |  | 0 | 0 | 0 | 0 | 0 | 16 | K | 2 |  |  |  | ROZPOCET | 0 | 0 | 0 | 0 | 0 | 1 | 0 | 16 | -856504880
| PP |  | Přesun hmot pro silnoproud stanovený procentní sazbou (%) z ceny vodorovná dopravní vzdálenost do 50 m v objektech výšky do 6 m | [15 empty] | PP | 2
| PSC |  | Poznámka k souboru cen: 1. Ceny pro přesun hmot stanovený z hmotnosti přesunovaného materiálu se používají tehdy, pokud je možné určit hmotnost za celý stavební díl. Do této hmotnosti se započítává i hmotnost materiálů oceňovaných ve specifikaci. 2. Pokud nelze jednoznačně stanovit hmotnost přesunovaných materiálů, lze pro výpočet přesunu hmot použít orientačně procentní sazbu. Touto sazbou se vynásobí rozpočtové náklady za celý stavební díl včetně nákladů na materiál ve specifikacích. 3. Příplatek k cenám -1181 pro přesun prováděný bez použití mechanizace, tj. za ztížených podmínek, lze použít pouze pro hmotnost materiálu, která se tímto způsobem skutečně přemísťuje. | [15 empty] | PSC | 2

## SO 101.09 - Elektronické ...
| List obsahuje: |  | 1) Krycí list soupisu | 2) Rekapitulace |  |  | 3) Soupis prací | Zpět na list: | Rekapitulace stavby
[9 empty] | >> skryté sloupce << | [9 empty] | {84aeed23-e275-45b2-a438-41b010c8d25a}
2
| KRYCÍ LIST SOUPISU | [8 empty] | v --- níže se nacházejí doplnkové a pomocné údaje k sestavám --- v | [8 empty] | False
Stavba:
Nemocnice Teplice - nízkoprahový urgentní příjem
Objekt:
SO 101.09 - Elektronické komunikace a další
| KSO: |  |  |  |  | CC-CZ:
| Místo: |  |  |  |  | Datum: | 21. 3. 2016
| Zadavatel: |  |  |  |  | IČ:
DIČ:
| Uchazeč: |  |  |  |  | IČ:
DIČ:
| Projektant: |  |  |  |  | IČ:
DIČ:
Poznámka:
| Cena bez DPH | [5 empty] | 0
|  |  | Základ daně |  |  | Sazba daně | Výše daně
| DPH | základní | 0 |  |  | 21% | 0
|  | snížená | 0 |  |  | 15% | 0
|  | zákl. přenesená | 0 |  |  | 21% | 0
|  | sníž. přenesená | 0 |  |  | 15% | 0
|  | nulová | 0 |  |  | 0% | 0
| Cena s DPH |  |  | v | CZK |  | 0
REKAPITULACE ČLENĚNÍ SOUPISU PRACÍ
Stavba:
Nemocnice Teplice - nízkoprahový urgentní příjem
Objekt:
SO 101.09 - Elektronické komunikace a další
Místo: | [5 empty] | Datum: | 21. 3. 2016
Zadavatel: | [5 empty] | Projektant:
Uchazeč:
Kód dílu - Popis | [6 empty] | Cena celkem [CZK]
Náklady soupisu celkem | [6 empty] | 0 | [12 empty] | -1
| PSV - Práce a dodávky PSV | [5 empty] | 0
| 742 - Elektroinstalace - slaboproud | [5 empty] | 0
SOUPIS PRACÍ
Stavba:
Nemocnice Teplice - nízkoprahový urgentní příjem
Objekt:
SO 101.09 - Elektronické komunikace a další
Místo: | [5 empty] | Datum: | 21. 3. 2016
Zadavatel: | [5 empty] | Projektant:
Uchazeč:
PČ | Typ | Kód | Popis | MJ | Množství | J.cena [CZK] | Cena celkem [CZK] | Cenová soustava |  | Poznámka | DPH | J. Nh [h] | Nh celkem [h] | J. hmotnost [t] | Hmotnost celkem [t] | J. suť [t] | Suť Celkem [t]
Náklady soupisu celkem | [6 empty] | 0 | [5 empty] | 0 |  | 0.016155 |  | 0 |  | D | -1 | [10 empty] | 0
| D | PSV | Práce a dodávky PSV |  |  |  | 0 | [5 empty] | 0 |  | 0.016155 |  | 0 | 2 | D | 0 |  |  |  | ROZPOCET | [6 empty] | 0
| D | 742 | Elektroinstalace - slaboproud |  |  |  | 0 | [5 empty] | 0 |  | 0.016155 |  | 0 | 2 | D | 1 |  |  |  | ROZPOCET | [6 empty] | 0
1 | K | Indiv.kalk.742-001 | Dodávka a montáž přípojky optické sítě z rozvaděče ve 2.N.P. do datového rozvaděče příjmu | soubor | 1 |  | 0 |  |  |  | základní |  | 0 | 0 | 0 | 0 | 0 | 16 | K | 2 |  |  |  | ROZPOCET | 0 | 0 | 0 | 0 | 0 | 1 | 0 | 16 | -1141798742
| P |  | Poznámka k položce: Odkaz na část projektové dokumentace : výkres č.D: SO 101.9.01 | [15 empty] | P | 2
| VV |  | "celkový počet" 1 |  | 1 | [13 empty] | VV | 2 | 2 | True | 0 | ROZPOCET
2 | K | Indiv.kalk.742-002 | Dodávka a montáž datového skříňového rozvaděče 19“, 46U, hloubka 100 cm | soubor | 1 |  | 0 |  |  |  | základní |  | 0 | 0 | 0 | 0 | 0 | 16 | K | 2 |  |  |  | ROZPOCET | 0 | 0 | 0 | 0 | 0 | 1 | 0 | 16 | 1709964101
| P |  | Poznámka k položce: Odkaz na část projektové dokumentace : výkres č.D: SO 101.9.01 | [15 empty] | P | 2
| VV |  | "celkový počet" 1 |  | 1 | [13 empty] | VV | 2 | 2 | True | 0 | ROZPOCET
3 | K | Indiv.kalk.742-003 | Dodávka a montáž datového registračního terminálu pro vstup do systému s výdejem reg.lístku | soubor | 1 |  | 0 |  |  |  | základní |  | 0 | 0 | 0 | 0 | 0 | 16 | K | 2 |  |  |  | ROZPOCET | 0 | 0 | 0 | 0 | 0 | 1 | 0 | 16 | -2107344086
| P |  | Poznámka k položce: Odkaz na část projektové dokumentace : výkres č.D: SO 101.9.01 | [15 empty] | P | 2
| VV |  | "celkový počet" 1 |  | 1 | [13 empty] | VV | 2 | 2 | True | 0 | ROZPOCET
4 | K | Indiv.kalk.742-004 | Dodávka a montáž zobrazovací jednotky (terminálu) pro registraci vstupu v nástěnném provedení | soubor | 2 |  | 0 |  |  |  | základní |  | 0 | 0 | 0 | 0 | 0 | 16 | K | 2 |  |  |  | ROZPOCET | 0 | 0 | 0 | 0 | 0 | 1 | 0 | 16 | -737609891
| P |  | Poznámka k položce: Odkaz na část projektové dokumentace : výkres č.D: SO 101.9.01 | [15 empty] | P | 2
| VV |  | "celkový počet" 2 |  | 2 | [13 empty] | VV | 2 | 2 | True | 0 | ROZPOCET
5 | K | 742110001 | Montáž trubek pro slaboproud plastových ohebných uložených pod omítku se zasekáním | m | 70 |  | 0 | CS ÚRS 2017 01 |  |  | základní |  | 0 | 0 | 0 | 0 | 0 | 16 | K | 2 |  |  |  | ROZPOCET | 0 | 0 | 0 | 0 | 0 | 1 | 0 | 16 | 812061060
| PP |  | Montáž trubek elektroinstalačních plastových ohebných uložených pod omítku včetně zasekání | [15 empty] | PP | 2
6 | M | 345710620 | trubka elektroinstalační ohebná LPFLEX z PVC (ČSN)2316 | m | 73.5 |  | 0 | CS ÚRS 2017 01 |  |  | základní |  | 0 | 4e-05 | 0.00294 | 0 | 0 | 32 | M | 2 |  |  |  | ROZPOCET | 0 | 0 | 0 | 0 | 0 | 1 | 0 | 16 | 1721442898
| PP |  | trubka elektroinstalační ohebná z PVC (ČSN)2316 | [15 empty] | PP | 2
| P |  | Poznámka k položce: Odkaz na část projektové dokumentace : výkres č.D: SO 101.9.01 | [15 empty] | P | 2
| VV |  | "celková délka" 70,0 |  | 70 | [13 empty] | VV | 2 | 2 | True | 0 | ROZPOCET
| VV |  | 70*1,05 'Přepočtené koeficientem množství |  | 73.5 | [13 empty] | VV | 2 | 2 | False | 1 | ROZPOCET
7 | K | 742110041 | Montáž lišt vkládacích pro slaboproud | m | 100 |  | 0 | CS ÚRS 2017 01 |  |  | základní |  | 0 | 0 | 0 | 0 | 0 | 16 | K | 2 |  |  |  | ROZPOCET | 0 | 0 | 0 | 0 | 0 | 1 | 0 | 16 | -379546709
| PP |  | Montáž lišt elektroinstalačních vkládacích | [15 empty] | PP | 2
8 | M | 345718360 | lišta elektroinstalační vkládací LV 40 x 15 | kus | 52.5 |  | 0 | CS ÚRS 2017 01 |  |  | základní |  | 0 | 0.00023 | 0.012075 | 0 | 0 | 32 | M | 2 |  |  |  | ROZPOCET | 0 | 0 | 0 | 0 | 0 | 1 | 0 | 16 | -803338718
| PP |  | lišta elektroinstalační vkládací 40 x 15 | [15 empty] | PP | 2
| P |  | Poznámka k položce: Odkaz na část projektové dokumentace : výkres č.D: SO 101.9.01 | [15 empty] | P | 2
| VV |  | "celková délka" 50,0 |  | 50 | [13 empty] | VV | 2 | 2 | True | 0 | ROZPOCET
| VV |  | 50*1,05 'Přepočtené koeficientem množství |  | 52.5 | [13 empty] | VV | 2 | 2 | False | 1 | ROZPOCET
9 | M | MAT 742-001 | lišta elektroinstalační PVC 20/10mm bílá, stupeň hořlavosti A-3C, teplotní rozsah -5 až +60°C | m | 52.5 |  | 0 |  |  |  | základní |  | 0 | 0 | 0 | 0 | 0 | 32 | M | 2 |  |  |  | ROZPOCET | 0 | 0 | 0 | 0 | 0 | 1 | 0 | 16 | 182128666
| PP |  | lišta elektroinstalační PVC 20/10mm bílá, stupeň hořlavosti A-3C, teplotní rozsah -5 až +60°C | [15 empty] | PP | 2
| P |  | Poznámka k položce: Odkaz na část projektové dokumentace : výkres č.D: SO 101.9.01 | [15 empty] | P | 2
| VV |  | "celková délka" 50,0 |  | 50 | [13 empty] | VV | 2 | 2 | True | 0 | ROZPOCET
| VV |  | 50*1,05 'Přepočtené koeficientem množství |  | 52.5 | [13 empty] | VV | 2 | 2 | False | 1 | ROZPOCET
10 | K | 742110102 | Montáž kabelového žlabu pro slaboproud drátěného do 150/100 mm | m | 30 |  | 0 | CS ÚRS 2017 01 |  |  | základní |  | 0 | 0 | 0 | 0 | 0 | 16 | K | 2 |  |  |  | ROZPOCET | 0 | 0 | 0 | 0 | 0 | 1 | 0 | 16 | -1029220574
| PP |  | Montáž kabelového žlabu drátěného 150/100 mm | [15 empty] | PP | 2
11 | M | MAT 743-002 | instalační kabelový žlab drátěný 50x150mm Pz vč.systémového a kotevního příslušenství | m | 30 |  | 0 |  |  |  | základní |  | 0 | 0 | 0 | 0 | 0 | 32 | M | 2 |  |  |  | ROZPOCET | 0 | 0 | 0 | 0 | 0 | 1 | 0 | 16 | -991362541
| PP |  | instalační kabelový žlab drátěný 50x150mm Pz vč.systémového a kotevního příslušenství | [15 empty] | PP | 2
| P |  | Poznámka k položce: Odkaz na část projektové dokumentace : výkres č.D: SO 101.9.01 | [15 empty] | P | 2
| VV |  | "celková délka" 30,0 |  | 30 | [13 empty] | VV | 2 | 2 | True | 0 | ROZPOCET
12 | K | 742190003 | Vyvazování kabeláže ve žlabech pro slaboproud | m | 30 |  | 0 | CS ÚRS 2017 01 |  |  | základní |  | 0 | 0 | 0 | 0 | 0 | 16 | K | 2 |  |  |  | ROZPOCET | 0 | 0 | 0 | 0 | 0 | 1 | 0 | 16 | -1513290563
| PP |  | Ostatní práce pro trasy vyvazování kabeláže ve žlabech | [15 empty] | PP | 2
13 | K | 742110501 | Montáž krabic pro slaboproud zapuštěných plastových odbočných kruhových s víčkem a se zasekáním | kus | 38 |  | 0 | CS ÚRS 2017 01 |  |  | základní |  | 0 | 0 | 0 | 0 | 0 | 16 | K | 2 |  |  |  | ROZPOCET | 0 | 0 | 0 | 0 | 0 | 1 | 0 | 16 | -123399152
| PP |  | Montáž krabic elektroinstalačních s víčkem zapuštěných plastových včetně zasekání odbočných kruhových | [15 empty] | PP | 2
14 | M | 345715120 | krabice přístrojová instalační KP 67x67 | kus | 38 |  | 0 | CS ÚRS 2017 01 |  |  | základní |  | 0 | 3e-05 | 0.00114 | 0 | 0 | 32 | M | 2 |  |  |  | ROZPOCET | 0 | 0 | 0 | 0 | 0 | 1 | 0 | 16 | 795173926
| PP |  | krabice přístrojová instalační 500 V, 71x71x42mm | [15 empty] | PP | 2
| P |  | Poznámka k položce: Odkaz na část projektové dokumentace : výkres č.D: SO 101.9.01 | [15 empty] | P | 2
| VV |  | "celkový počet" 38 |  | 38 | [13 empty] | VV | 2 | 2 | True | 0 | ROZPOCET
15 | K | 742330041 | Montáž datové jednozásuvky | kus | 4 |  | 0 | CS ÚRS 2017 01 |  |  | základní |  | 0 | 0 | 0 | 0 | 0 | 16 | K | 2 |  |  |  | ROZPOCET | 0 | 0 | 0 | 0 | 0 | 1 | 0 | 16 | 1044774629
| PP |  | Montáž strukturované kabeláže zásuvek datových pod omítku, do nábytku, do parapetního žlabu nebo podlahové krabice jednozásuvky | [15 empty] | PP | 2
16 | M | MAT 742-003 | účastnická zásuvka koncová TV/R/SAT/RJ45/RJ11 | kus | 4 |  | 0 |  |  |  | základní |  | 0 | 0 | 0 | 0 | 0 | 32 | M | 2 |  |  |  | ROZPOCET | 0 | 0 | 0 | 0 | 0 | 1 | 0 | 16 | 620376508
| PP |  | účastnická zásuvka koncová TV/R/SAT/RJ45/RJ11 | [15 empty] | PP | 2
| P |  | Poznámka k položce: Odkaz na část projektové dokumentace : výkres č.D: SO 101.9.01 | [15 empty] | P | 2
| VV |  | "celkový počet" 4 |  | 4 | [13 empty] | VV | 2 | 2 | True | 0 | ROZPOCET
17 | K | 742330042 | Montáž datové dvouzásuvky | kus | 34 |  | 0 | CS ÚRS 2017 01 |  |  | základní |  | 0 | 0 | 0 | 0 | 0 | 16 | K | 2 |  |  |  | ROZPOCET | 0 | 0 | 0 | 0 | 0 | 1 | 0 | 16 | 540260485
| PP |  | Montáž strukturované kabeláže zásuvek datových pod omítku, do nábytku, do parapetního žlabu nebo podlahové krabice dvouzásuvky | [15 empty] | PP | 2
18 | M | MAT 742-004 | datová dvojzásuvka RJ12 +RJ45 | kus | 34 |  | 0 |  |  |  | základní |  | 0 | 0 | 0 | 0 | 0 | 32 | M | 2 |  |  |  | ROZPOCET | 0 | 0 | 0 | 0 | 0 | 1 | 0 | 16 | -1284778405
| PP |  | účastnická zásuvka koncová TV/R/SAT/RJ45/RJ11 | [15 empty] | PP | 2
| P |  | Poznámka k položce: Odkaz na část projektové dokumentace : výkres č.D: SO 101.9.01 | [15 empty] | P | 2
| VV |  | "celkový počet" 34 |  | 34 | [13 empty] | VV | 2 | 2 | True | 0 | ROZPOCET
19 | K | 742121001 | Montáž kabelů sdělovacích pro vnitřní rozvody do 15 žil | m | 1180 |  | 0 | CS ÚRS 2017 01 |  |  | základní |  | 0 | 0 | 0 | 0 | 0 | 16 | K | 2 |  |  |  | ROZPOCET | 0 | 0 | 0 | 0 | 0 | 1 | 0 | 16 | 772225403
| PP |  | Montáž kabelů sdělovacích pro vnitřní rozvody počtu žil do 15 | [15 empty] | PP | 2
20 | M | 10.902.555 | kabel CAT UTP5E LSZH DAT 5E LSZH 305 | m | 1155 |  | 0 |  |  |  | základní |  | 0 | 0 | 0 | 0 | 0 | 256 | M | 2 |  |  |  | ROZPOCET | 0 | 0 | 0 | 0 | 0 | 1 | 0 | 64 | -1618898778
| PP |  | Kabely a vodiče a příslušenství Kabely a vodiče Datové kabely Kabel CAT UTP5E LSZH DAT 5E LSZH 305 | [15 empty] | PP | 2
| P |  | Poznámka k položce: Odkaz na část projektové dokumentace : výkres č.D: SO 101.9.01 | [15 empty] | P | 2
| VV |  | "celková délka" 1100,0 |  | 1100 | [13 empty] | VV | 2 | 2 | True | 0 | ROZPOCET
| VV |  | 1100*1,05 'Přepočtené koeficientem množství |  | 1155 | [13 empty] | VV | 2 | 2 | False | 1 | ROZPOCET
21 | M | 10.057.895 | kabel CB 50F koaxiální bal. 250m | m | 84 |  | 0 |  |  |  | základní |  | 0 | 0 | 0 | 0 | 0 | 256 | M | 2 |  |  |  | ROZPOCET | 0 | 0 | 0 | 0 | 0 | 1 | 0 | 64 | 1797034806
| PP |  | Kabely a vodiče a příslušenství Kabely a vodiče Koaxiální kabely Kabel CB 50F koaxiální bal. 250m | [15 empty] | PP | 2
| P |  | Poznámka k položce: Odkaz na část projektové dokumentace : výkres č.D: SO 101.9.01 | [15 empty] | P | 2
| VV |  | "celková délka" 80,0 |  | 80 | [13 empty] | VV | 2 | 2 | True | 0 | ROZPOCET
| VV |  | 80*1,05 'Přepočtené koeficientem množství |  | 84 | [13 empty] | VV | 2 | 2 | False | 1 | ROZPOCET
22 | K | 742230002 | Montáž PC pro sledování kamerového systému, OS, monitor, klávesnice myš | kus | 1 |  | 0 | CS ÚRS 2017 01 |  |  | základní |  | 0 | 0 | 0 | 0 | 0 | 16 | K | 2 |  |  |  | ROZPOCET | 0 | 0 | 0 | 0 | 0 | 1 | 0 | 16 | -1316988490
| PP |  | Montáž kamerového systému PC pro sledování kamerového systému, OS, monitor, klávesnice myš | [15 empty] | PP | 2
23 | M | MAT 742-005 | sestava PC pro kamerový systém | kus | 1 |  | 0 |  |  |  | základní |  | 0 | 0 | 0 | 0 | 0 | 32 | M | 2 |  |  |  | ROZPOCET | 0 | 0 | 0 | 0 | 0 | 1 | 0 | 16 | -1933496142
| PP |  | sestava PC pro kamerový systém (PC s OS, monitor 24", klávesnice, myš) | [15 empty] | PP | 2
| VV |  | "celkový počet" 1 |  | 1 | [13 empty] | VV | 2 | 2 | True | 0 | ROZPOCET
24 | K | 742230003 | Montáž venkovní kamery | kus | 1 |  | 0 | CS ÚRS 2017 01 |  |  | základní |  | 0 | 0 | 0 | 0 | 0 | 16 | K | 2 |  |  |  | ROZPOCET | 0 | 0 | 0 | 0 | 0 | 1 | 0 | 16 | 1991130846
| PP |  | Montáž kamerového systému venkovní kamery | [15 empty] | PP | 2
25 | M | MAT 742-006 | síťová kamera externí barevná rozlišení min 1280x720 | kus | 1 |  | 0 |  |  |  | základní |  | 0 | 0 | 0 | 0 | 0 | 256 | M | 2 |  |  |  | ROZPOCET | 0 | 0 | 0 | 0 | 0 | 1 | 0 | 64 | 235816349
| PP |  | síťová kamera interní barevná rozlišení 1280x720 | [15 empty] | PP | 2
| P |  | Poznámka k položce: Odkaz na část projektové dokumentace : výkres č.D: SO 101.9.01 | [15 empty] | P | 2
| VV |  | "celkový počet" 1 |  | 1 | [13 empty] | VV | 2 | 2 | True | 0 | ROZPOCET
26 | K | 742230004 | Montáž vnitřní kamery | kus | 3 |  | 0 | CS ÚRS 2017 01 |  |  | základní |  | 0 | 0 | 0 | 0 | 0 | 16 | K | 2 |  |  |  | ROZPOCET | 0 | 0 | 0 | 0 | 0 | 1 | 0 | 16 | 247156054
| PP |  | Montáž kamerového systému vnitřní kamery | [15 empty] | PP | 2
27 | M | MAT 742-007 | síťová kamera interní barevná rozlišení min 1280x720 | kus | 3 |  | 0 |  |  |  | základní |  | 0 | 0 | 0 | 0 | 0 | 256 | M | 2 |  |  |  | ROZPOCET | 0 | 0 | 0 | 0 | 0 | 1 | 0 | 64 | 1244607134
| PP |  | síťová kamera interní barevná rozlišení 1280x720 | [15 empty] | PP | 2
| P |  | Poznámka k položce: Odkaz na část projektové dokumentace : výkres č.D: SO 101.9.01 | [15 empty] | P | 2
| VV |  | "celkový počet" 3 |  | 3 | [13 empty] | VV | 2 | 2 | True | 0 | ROZPOCET
28 | K | 742230101 | Licence k připojení jedné kamery k SW | kus | 4 |  | 0 | CS ÚRS 2017 01 |  |  | základní |  | 0 | 0 | 0 | 0 | 0 | 16 | K | 2 |  |  |  | ROZPOCET | 0 | 0 | 0 | 0 | 0 | 1 | 0 | 16 | 1679072893
| PP |  | Montáž kamerového systému nastavení a instalace licence k připojení jedné kamery k SW | [15 empty] | PP | 2
29 | M | MAT 742-008 | licence pro kamerový systém | kus | 4 |  | 0 |  |  |  | základní |  | 0 | 0 | 0 | 0 | 0 | 256 | M | 2 |  |  |  | ROZPOCET | 0 | 0 | 0 | 0 | 0 | 1 | 0 | 64 | 1965363912
| PP |  | síťová kamera interní barevná rozlišení 1280x720 | [15 empty] | PP | 2
| P |  | Poznámka k položce: Odkaz na část projektové dokumentace : výkres č.D: SO 101.9.01 | [15 empty] | P | 2
| VV |  | "celkový počet" 4 |  | 4 | [13 empty] | VV | 2 | 2 | True | 0 | ROZPOCET
30 | K | 742230102 | Instalace a nastavení SW pro sledování kamer | kus | 1 |  | 0 | CS ÚRS 2017 01 |  |  | základní |  | 0 | 0 | 0 | 0 | 0 | 16 | K | 2 |  |  |  | ROZPOCET | 0 | 0 | 0 | 0 | 0 | 1 | 0 | 16 | -1890474819
| PP |  | Montáž kamerového systému nastavení a instalace instalace a nastavení SW pro sledování kamer | [15 empty] | PP | 2
31 | K | Stav.příp.742 | Stavební přípomoce pro slaboproudou elektroinstalaci | kpl | 1 |  | 0 |  |  |  | základní |  | 0 | 0 | 0 | 0 | 0 | 16 | K | 2 |  |  |  | ROZPOCET | 0 | 0 | 0 | 0 | 0 | 1 | 0 | 16 | 1960466872
| PP |  | Položka bude zahrnovat náklady na úpravu stávajících konstrukcí pro montáž silnoproudé elektroinstalace (vysekání drážek, nik, průrazů apod.) s následným uvedením dotčených konstrukcí do původního stavu. Položka bude oceněna individuálně na základě zvolené technologie provedení prací. | [15 empty] | PP | 2
32 | K | 998742201 | Přesun hmot procentní pro slaboproud v objektech v do 6 m | % |  |  | 0 | CS ÚRS 2017 01 |  |  | základní |  | 0 | 0 | 0 | 0 | 0 | 16 | K | 2 |  |  |  | ROZPOCET | 0 | 0 | 0 | 0 | 0 | 1 | 0 | 16 | -1733336387
| PP |  | Přesun hmot pro slaboproud stanovený procentní sazbou (%) z ceny vodorovná dopravní vzdálenost do 50 m v objektech výšky do 6 m | [15 empty] | PP | 2
| PSC |  | Poznámka k souboru cen: 1. Ceny pro přesun hmot stanovený z hmotnosti přesunovaného materiálu se používají tehdy, pokud je možné určit hmotnost za celý stavební díl. Do této hmotnosti se započítává i hmotnost materiálů oceňovaných ve specifikaci. 2. Pokud nelze jednoznačně stanovit hmotnost přesunovaných materiálů, lze pro výpočet přesunu hmot použít orientačně procentní sazbu. Touto sazbou se vynásobí rozpočtové náklady za celý stavební díl včetně nákladů na materiál ve specifikacích. 3. Příplatek k cenám -2181 pro přesun prováděný bez použití mechanizace, tj. za ztížených podmínek, lze použít pouze pro hmotnost materiálu, která se tímto způsobem skutečně přemísťuje. | [15 empty] | PSC | 2

## SO 101.10 - Měření a regu...
| List obsahuje: |  | 1) Krycí list soupisu | 2) Rekapitulace |  |  | 3) Soupis prací | Zpět na list: | Rekapitulace stavby
[9 empty] | >> skryté sloupce << | [9 empty] | {0168df78-632f-474c-902e-067b942dc426}
2
| KRYCÍ LIST SOUPISU | [8 empty] | v --- níže se nacházejí doplnkové a pomocné údaje k sestavám --- v | [8 empty] | False
Stavba:
Nemocnice Teplice - nízkoprahový urgentní příjem
Objekt:
SO 101.10 - Měření a regulace
| KSO: |  |  |  |  | CC-CZ:
| Místo: |  |  |  |  | Datum: | 21. 3. 2016
| Zadavatel: |  |  |  |  | IČ:
DIČ:
| Uchazeč: |  |  |  |  | IČ:
DIČ:
| Projektant: |  |  |  |  | IČ:
DIČ:
Poznámka:
| Cena bez DPH | [5 empty] | 0
|  |  | Základ daně |  |  | Sazba daně | Výše daně
| DPH | základní | 0 |  |  | 21% | 0
|  | snížená | 0 |  |  | 15% | 0
|  | zákl. přenesená | 0 |  |  | 21% | 0
|  | sníž. přenesená | 0 |  |  | 15% | 0
|  | nulová | 0 |  |  | 0% | 0
| Cena s DPH |  |  | v | CZK |  | 0
REKAPITULACE ČLENĚNÍ SOUPISU PRACÍ
Stavba:
Nemocnice Teplice - nízkoprahový urgentní příjem
Objekt:
SO 101.10 - Měření a regulace
Místo: | [5 empty] | Datum: | 21. 3. 2016
Zadavatel: | [5 empty] | Projektant:
Uchazeč:
Kód dílu - Popis | [6 empty] | Cena celkem [CZK]
Náklady soupisu celkem | [6 empty] | 0 | [12 empty] | -1
| PSV - Práce a dodávky PSV | [5 empty] | 0
| 732 - Ústřední vytápění - strojovny | [5 empty] | 0
| 734 - Ústřední vytápění - armatury | [5 empty] | 0
| 741 - Elektroinstalace - silnoproud | [5 empty] | 0
| 742 - Elektroinstalace - slaboproud | [5 empty] | 0
| M - Práce a dodávky M | [5 empty] | 0
| 36-M - Montáž prov.,měř. a regul. zařízení | [5 empty] | 0
SOUPIS PRACÍ
Stavba:
Nemocnice Teplice - nízkoprahový urgentní příjem
Objekt:
SO 101.10 - Měření a regulace
Místo: | [5 empty] | Datum: | 21. 3. 2016
Zadavatel: | [5 empty] | Projektant:
Uchazeč:
PČ | Typ | Kód | Popis | MJ | Množství | J.cena [CZK] | Cena celkem [CZK] | Cenová soustava |  | Poznámka | DPH | J. Nh [h] | Nh celkem [h] | J. hmotnost [t] | Hmotnost celkem [t] | J. suť [t] | Suť Celkem [t]
Náklady soupisu celkem | [6 empty] | 0 | [5 empty] | 0 |  | 0.020757 |  | 0 |  | D | -1 | [10 empty] | 0
| D | PSV | Práce a dodávky PSV |  |  |  | 0 | [5 empty] | 0 |  | 0.020757 |  | 0 | 2 | D | 0 |  |  |  | ROZPOCET | [6 empty] | 0
| D | 732 | Ústřední vytápění - strojovny |  |  |  | 0 | [5 empty] | 0 |  | 0.0034 |  | 0 | 2 | D | 1 |  |  |  | ROZPOCET | [6 empty] | 0
1 | K | 732421452 | Čerpadlo teplovodní mokroběžné závitové oběhové DN 32 výtlak do 6,0 m průtok 4,0 m3/h pro vytápění | kus | 1 |  | 0 | CS ÚRS 2017 01 |  |  | základní |  | 0 | 0.0034 | 0.0034 | 0 | 0 | 16 | K | 2 |  |  |  | ROZPOCET | 0 | 0 | 0 | 0 | 0 | 1 | 0 | 16 | -1813528440
| PP |  | Čerpadla teplovodní závitová mokroběžná oběhová pro teplovodní vytápění (elektronicky řízená) PN 10, do 110 st.C DN přípojky/dopravní výška H (m) - čerpací výkon Q (m3/h) DN 32 / do 6,0 m / 4,0 m3/h | [15 empty] | PP | 2
| P |  | Poznámka k položce: Odkaz na část projektové dokumentace : technická zpráva SO101.10 | [15 empty] | P | 2
| VV |  | "celkový počet" 1 |  | 1 | [13 empty] | VV | 2 | 2 | True | 0 | ROZPOCET
2 | K | 998732201 | Přesun hmot procentní pro strojovny v objektech v do 6 m | % |  |  | 0 | CS ÚRS 2017 01 |  |  | základní |  | 0 | 0 | 0 | 0 | 0 | 16 | K | 2 |  |  |  | ROZPOCET | 0 | 0 | 0 | 0 | 0 | 1 | 0 | 16 | -1513651239
| PP |  | Přesun hmot pro strojovny stanovený procentní sazbou (%) z ceny vodorovná dopravní vzdálenost do 50 m v objektech výšky do 6 m | [15 empty] | PP | 2
| PSC |  | Poznámka k souboru cen: 1. Ceny pro přesun hmot stanovený z hmotnosti přesunovaného materiálu se používají tehdy, pokud je možné určit hmotnost za celý stavební díl. Do této hmotnosti se započítává i hmotnost materiálů oceňovaných ve specifikaci. 2. Pokud nelze jednoznačně stanovit hmotnost přesunovaných materiálů, lze pro výpočet přesunu hmot použít orientačně procentní sazbu. Touto sazbou se vynásobí rozpočtové náklady za celý stavební díl včetně nákladů na materiál ve specifikacích. 3. Příplatek k cenám -2181 pro přesun prováděný bez použití mechanizace, tj. za ztížených podmínek, lze použít pouze pro hmotnost materiálu, která se tímto způsobem skutečně přemísťuje. | [15 empty] | PSC | 2
| D | 734 | Ústřední vytápění - armatury |  |  |  | 0 | [5 empty] | 0 |  | 0.00356 |  | 0 | 2 | D | 1 |  |  |  | ROZPOCET | [6 empty] | 0
3 | K | 734295022 | Směšovací armatura závitová trojcestná DN 25 se servomotorem | kus | 1 |  | 0 | CS ÚRS 2017 01 |  |  | základní |  | 0 | 0.00156 | 0.00156 | 0 | 0 | 16 | K | 2 |  |  |  | ROZPOCET | 0 | 0 | 0 | 0 | 0 | 1 | 0 | 16 | -538531320
| PP |  | Směšovací armatury závitové trojcestné se servomotorem DN 25 | [15 empty] | PP | 2
| P |  | Poznámka k položce: Odkaz na část projektové dokumentace : technická zpráva SO101.10 | [15 empty] | P | 2
| VV |  | "regulace ÚT" 1 |  | 1 | [13 empty] | VV | 2 | 2 | True | 0 | ROZPOCET
4 | K | 734412112 | Měřič tepla ultrazvukový Qn=1,5m3/hod, G1/2", T=130°C | kus | 1 |  | 0 | CS ÚRS 2017 01 |  |  | základní |  | 0 | 0.002 | 0.002 | 0 | 0 | 16 | K | 2 |  |  |  | ROZPOCET | 0 | 0 | 0 | 0 | 0 | 1 | 0 | 16 | 1337532840
| PP |  | Ultrazvukový měřič tepla, závitové připojení, včetně snímačů teplot Pt 500, M 10 x 27.5 mm, typ DS k přímé instalaci, délka kabelu 1.5 m, teplotní čidlo zpátečky integrované do měřiče průtoku. Počítadlo je oddělitelné s 1m řídícím kabelem, s 6-letou baterií, zobrazení v kWh, instalace ve zpátečce. | [15 empty] | PP | 2
| P |  | Poznámka k položce: Odkaz na část projektové dokumentace : technická zpráva SO101.10 | [15 empty] | P | 2
| VV |  | "celkový počet" 1 |  | 1 | [13 empty] | VV | 2 | 2 | True | 0 | ROZPOCET
5 | K | 998734201 | Přesun hmot procentní pro armatury v objektech v do 6 m | % |  |  | 0 | CS ÚRS 2017 01 |  |  | základní |  | 0 | 0 | 0 | 0 | 0 | 16 | K | 2 |  |  |  | ROZPOCET | 0 | 0 | 0 | 0 | 0 | 1 | 0 | 16 | 1001546753
| PP |  | Přesun hmot pro armatury stanovený procentní sazbou (%) z ceny vodorovná dopravní vzdálenost do 50 m v objektech výšky do 6 m | [15 empty] | PP | 2
| PSC |  | Poznámka k souboru cen: 1. Ceny pro přesun hmot stanovený z hmotnosti přesunovaného materiálu se používají tehdy, pokud je možné určit hmotnost za celý stavební díl. Do této hmotnosti se započítává i hmotnost materiálů oceňovaných ve specifikaci. 2. Pokud nelze jednoznačně stanovit hmotnost přesunovaných materiálů, lze pro výpočet přesunu hmot použít orientačně procentní sazbu. Touto sazbou se vynásobí rozpočtové náklady za celý stavební díl včetně nákladů na materiál ve specifikacích. 3. Příplatek k cenám -4181 pro přesun prováděný bez použití mechanizace, tj. za ztížených podmínek, lze použít pouze pro hmotnost materiálu, která se tímto způsobem skutečně přemísťuje. | [15 empty] | PSC | 2
| D | 741 | Elektroinstalace - silnoproud |  |  |  | 0 | [5 empty] | 0 |  | 0.013798 |  | 0 | 2 | D | 1 |  |  |  | ROZPOCET | [6 empty] | 0
6 | K | 741110062 | Montáž trubka plastová ohebná D přes 23 do 35 mm uložená pod omítku | m | 20 |  | 0 | CS ÚRS 2017 01 |  |  | základní |  | 0 | 0 | 0 | 0 | 0 | 16 | K | 2 |  |  |  | ROZPOCET | 0 | 0 | 0 | 0 | 0 | 1 | 0 | 16 | 592773537
| PP |  | Montáž trubek elektroinstalačních s nasunutím nebo našroubováním do krabic plastových ohebných, uložených pod omítku, vnější D přes 23 do 35 mm | [15 empty] | PP | 2
7 | M | 345710640 | trubka elektroinstalační ohebná LPFLEX z PVC (ČSN) 2329 | m | 21 |  | 0 | CS ÚRS 2017 01 |  |  | základní |  | 0 | 0.0001 | 0.0021 | 0 | 0 | 32 | M | 2 |  |  |  | ROZPOCET | 0 | 0 | 0 | 0 | 0 | 1 | 0 | 16 | 1834459938
| PP |  | trubka elektroinstalační ohebná z PVC (ČSN) 2329 | [15 empty] | PP | 2
| P |  | Poznámka k položce: Odkaz na část projektové dokumentace : technická zpráva SO101.10 | [15 empty] | P | 2
| VV |  | "celková délka" 20,0 |  | 20 | [13 empty] | VV | 2 | 2 | True | 0 | ROZPOCET
| VV |  | 20*1,05 'Přepočtené koeficientem množství |  | 21 | [13 empty] | VV | 2 | 2 | False | 1 | ROZPOCET
8 | K | 741110511 | Montáž lišta a kanálek vkládací šířky do 60 mm s víčkem | m | 20 |  | 0 | CS ÚRS 2017 01 |  |  | základní |  | 0 | 0 | 0 | 0 | 0 | 16 | K | 2 |  |  |  | ROZPOCET | 0 | 0 | 0 | 0 | 0 | 1 | 0 | 16 | 1766033855
| PP |  | Montáž lišt a kanálků elektroinstalačních se spojkami, ohyby a rohy a s nasunutím do krabic vkládacích s víčkem, šířky do 60 mm | [15 empty] | PP | 2
9 | M | 345718360 | lišta elektroinstalační vkládací LV 40 x 15 | kus | 21 |  | 0 | CS ÚRS 2017 01 |  |  | základní |  | 0 | 0.00023 | 0.00483 | 0 | 0 | 32 | M | 2 |  |  |  | ROZPOCET | 0 | 0 | 0 | 0 | 0 | 1 | 0 | 16 | 704755982
| PP |  | lišta elektroinstalační vkládací 40 x 15 | [15 empty] | PP | 2
| P |  | Poznámka k položce: Odkaz na část projektové dokumentace : technická zpráva SO101.10 | [15 empty] | P | 2
| VV |  | "celková délka" 20,0 |  | 20 | [13 empty] | VV | 2 | 2 | True | 0 | ROZPOCET
| VV |  | 20*1,05 'Přepočtené koeficientem množství |  | 21 | [13 empty] | VV | 2 | 2 | False | 1 | ROZPOCET
10 | K | 741122011 | Montáž kabel Cu bez ukončení uložený pod omítku plný kulatý 2x1,5 až 2,5 mm2 (CYKY) | m | 30 |  | 0 | CS ÚRS 2017 01 |  |  | základní |  | 0 | 0 | 0 | 0 | 0 | 16 | K | 2 |  |  |  | ROZPOCET | 0 | 0 | 0 | 0 | 0 | 1 | 0 | 16 | 1808084472
| PP |  | Montáž kabelů měděných bez ukončení uložených pod omítku plných kulatých (CYKY), počtu a průřezu žil 2x1,5 až 2,5 mm2 | [15 empty] | PP | 2
11 | M | 341110300 | kabel silový s Cu jádrem CYKY 3x1,5 mm2 | m | 15.375 |  | 0 | CS ÚRS 2017 01 |  |  | základní |  | 0 | 0.00012 | 0.001845 | 0 | 0 | 32 | M | 2 |  |  |  | ROZPOCET | 0 | 0 | 0 | 0 | 0 | 1 | 0 | 16 | -1310733246
| PP |  | kabel silový s Cu jádrem CYKY 3x1,5 mm2 | [15 empty] | PP | 2
| P |  | Poznámka k položce: Odkaz na část projektové dokumentace : technická zpráva SO101.10 | [15 empty] | P | 2
| VV |  | "celková délka" 15,0 |  | 15 | [13 empty] | VV | 2 | 2 | True | 0 | ROZPOCET
| VV |  | 15*1,025 'Přepočtené koeficientem množství |  | 15.375 | [13 empty] | VV | 2 | 2 | False | 1 | ROZPOCET
12 | M | 341110900 | kabel silový s Cu jádrem CYKY 5x1,5 mm2 | m | 15.375 |  | 0 | CS ÚRS 2017 01 |  |  | základní |  | 0 | 0.00016 | 0.00246 | 0 | 0 | 32 | M | 2 |  |  |  | ROZPOCET | 0 | 0 | 0 | 0 | 0 | 1 | 0 | 16 | -2026072690
| PP |  | kabel silový s Cu jádrem CYKY 5x1,5 mm2 | [15 empty] | PP | 2
| P |  | Poznámka k položce: Odkaz na část projektové dokumentace : technická zpráva SO101.10 | [15 empty] | P | 2
| VV |  | "celková délka" 15,0 |  | 15 | [13 empty] | VV | 2 | 2 | True | 0 | ROZPOCET
| VV |  | 15*1,025 'Přepočtené koeficientem množství |  | 15.375 | [13 empty] | VV | 2 | 2 | False | 1 | ROZPOCET
13 | K | 741124703 | Montáž kabel Cu stíněný ovládací žíly 2 až 19x1 mm2 uložený volně (JYTY) | m | 50 |  | 0 | CS ÚRS 2017 01 |  |  | základní |  | 0 | 0 | 0 | 0 | 0 | 16 | K | 2 |  |  |  | ROZPOCET | 0 | 0 | 0 | 0 | 0 | 1 | 0 | 16 | 889186044
| PP |  | Montáž kabelů měděných ovládacích bez ukončení uložených volně stíněných ovládacích s plným jádrem (JYTY) počtu a průměru žil 2 až 19x1 mm2 | [15 empty] | PP | 2
14 | M | 341215500 | kabel sdělovací JYTY Al laminovanou fólií 2x1 mm | m | 51.25 |  | 0 | CS ÚRS 2017 01 |  |  | základní |  | 0 | 5e-05 | 0.0025625 | 0 | 0 | 32 | M | 2 |  |  |  | ROZPOCET | 0 | 0 | 0 | 0 | 0 | 1 | 0 | 16 | 131057341
| PP |  | kabel sdělovací JYTY Al laminovanou fólií 2x1 mm | [15 empty] | PP | 2
| P |  | Poznámka k položce: Odkaz na část projektové dokumentace : technická zpráva SO101.10 | [15 empty] | P | 2
| VV |  | "celková délka" 50,0 |  | 50 | [13 empty] | VV | 2 | 2 | True | 0 | ROZPOCET
| VV |  | 50*1,025 'Přepočtené koeficientem množství |  | 51.25 | [13 empty] | VV | 2 | 2 | False | 1 | ROZPOCET
15 | K | 741132001 | Ukončení kabelů 2x1,5 mm2 smršťovací záklopkou nebo páskou s letováním | kus | 10 |  | 0 | CS ÚRS 2017 01 |  |  | základní |  | 0 | 0 | 0 | 0 | 0 | 16 | K | 2 |  |  |  | ROZPOCET | 0 | 0 | 0 | 0 | 0 | 1 | 0 | 16 | 1291092530
| PP |  | Ukončení kabelů smršťovací záklopkou nebo páskou se zapojením s letováním počtu a průřezu žil do 2x1,5 mm2 | [15 empty] | PP | 2
16 | K | 741132004 | Ukončení kabelů 5x1,5 mm2 smršťovací záklopkou nebo páskou s letováním | kus | 10 |  | 0 | CS ÚRS 2017 01 |  |  | základní |  | 0 | 0 | 0 | 0 | 0 | 16 | K | 2 |  |  |  | ROZPOCET | 0 | 0 | 0 | 0 | 0 | 1 | 0 | 16 | -1381892821
| PP |  | Ukončení kabelů smršťovací záklopkou nebo páskou se zapojením s letováním počtu a průřezu žil do 5x1,5 mm2 | [15 empty] | PP | 2
17 | K | 741210701 | Montáž rozváděč řídící a ovládací pro rozvodny vnitřní i vnější do 100 kg | kus | 1 |  | 0 | CS ÚRS 2017 01 |  |  | základní |  | 0 | 0 | 0 | 0 | 0 | 16 | K | 2 |  |  |  | ROZPOCET | 0 | 0 | 0 | 0 | 0 | 1 | 0 | 16 | 1211845345
| PP |  | Montáž rozváděčů řídících a ovládacích pro rozvodny bez zapojení vodičů a utěsnění vnitřních a venkovních, hmotnosti do 100 kg | [15 empty] | PP | 2
18 | M | MAT 741-001 | rozvaděč BA | kus | 1 |  | 0 |  |  |  | základní |  | 0 | 0 | 0 | 0 | 0 | 32 | M | 2 |  |  |  | ROZPOCET | 0 | 0 | 0 | 0 | 0 | 1 | 0 | 16 | -348123979
| PP |  | rozvaděč BA : 1x hlavní vypínač LT20 jednofázový 4x jednofázový jistič LPN-2/1/C charakteristika C, 1 pol 1x jednofázový jistič LPE-6B/1 charakteristika B, 1 pol 8x pom.relé RT 424 024 5A, 4P, 24V DC 1x zásuvka ČSN BZ 325 001 zásuvka na DIN lištu, 230V/10A 1x přepěťová ochrana s VF filtrem DA-275 DF2 1x stabilizovaný zdroj Phaseo ABL 1REM24025, 24VDC, 2,5A 30x svorka RSA 0,5-4,0 mm2 3x svorka pro trubičkovou pojistku 1x nástěnný rozvaděč typ WSM806210,l výška 800, šíře 600, hloubka 210 mm včetně montážní desky Provedení skříně: * Nástěnný rozvaděč 800x600x210 * přívody i vývody horem, svorkovnice nahoře * ve specifikaci jsou uvedeny hlavní díly rozvaděče, pomocný materiál (svorkovnice,vývodky,pomocné rošty apod.), dle odsouhlasených dodacích podmínek zhotovitele | [15 empty] | PP | 2
| P |  | Poznámka k položce: Odkaz na část projektové dokumentace : technická zpráva SO101.10 | [15 empty] | P | 2
| VV |  | "celkový počet" 1 |  | 1 | [13 empty] | VV | 2 | 2 | True | 0 | ROZPOCET
19 | M | MAT 741-002 | drobný elektroinstalační materiál | kus | 1 |  | 0 |  |  |  | základní |  | 0 | 0 | 0 | 0 | 0 | 32 | M | 2 |  |  |  | ROZPOCET | 0 | 0 | 0 | 0 | 0 | 1 | 0 | 16 | 1395702871
| PP |  | rozvaděč BA : 1x hlavní vypínač LT20 jednofázový 4x jednofázový jistič LPN-2/1/C charakteristika C, 1 pol 1x jednofázový jistič LPE-6B/1 charakteristika B, 1 pol 8x pom.relé RT 424 024 5A, 4P, 24V DC 1x zásuvka ČSN BZ 325 001 zásuvka na DIN lištu, 230V/10A 1x přepěťová ochrana s VF filtrem DA-275 DF2 1x stabilizovaný zdroj Phaseo ABL 1REM24025, 24VDC, 2,5A 30x svorka RSA 0,5-4,0 mm2 3x svorka pro trubičkovou pojistku 1x nástěnný rozvaděč typ WSM806210,l výška 800, šíře 600, hloubka 210 mm včetně montážní desky Provedení skříně: * Nástěnný rozvaděč 800x600x210 * přívody i vývody horem, svorkovnice nahoře * ve specifikaci jsou uvedeny hlavní díly rozvaděče, pomocný materiál (svorkovnice,vývodky,pomocné rošty apod.), dle odsouhlasených dodacích podmínek zhotovitele | [15 empty] | PP | 2
| P |  | Poznámka k položce: Odkaz na část projektové dokumentace : technická zpráva SO101.10 | [15 empty] | P | 2
| VV |  | "celkový počet" 1 |  | 1 | [13 empty] | VV | 2 | 2 | True | 0 | ROZPOCET
20 | K | Stav.příp.740 | Stavební přípomoce pro silnoproudou elektroinstalaci | kpl | 1 |  | 0 |  |  |  | základní |  | 0 | 0 | 0 | 0 | 0 | 16 | K | 2 |  |  |  | ROZPOCET | 0 | 0 | 0 | 0 | 0 | 1 | 0 | 16 | -150968328
| PP |  | Položka bude zahrnovat náklady na úpravu stávajících konstrukcí pro montáž silnoproudé elektroinstalace (vysekání drážek, nik, průrazů apod.) s následným uvedením dotčených konstrukcí do původního stavu. Položka bude oceněna individuálně na základě zvolené technologie provedení prací. | [15 empty] | PP | 2
21 | K | 998741201 | Přesun hmot procentní pro silnoproud v objektech v do 6 m | % |  |  | 0 | CS ÚRS 2017 01 |  |  | základní |  | 0 | 0 | 0 | 0 | 0 | 16 | K | 2 |  |  |  | ROZPOCET | 0 | 0 | 0 | 0 | 0 | 1 | 0 | 16 | 2029871180
| PP |  | Přesun hmot pro silnoproud stanovený procentní sazbou (%) z ceny vodorovná dopravní vzdálenost do 50 m v objektech výšky do 6 m | [15 empty] | PP | 2
| PSC |  | Poznámka k souboru cen: 1. Ceny pro přesun hmot stanovený z hmotnosti přesunovaného materiálu se používají tehdy, pokud je možné určit hmotnost za celý stavební díl. Do této hmotnosti se započítává i hmotnost materiálů oceňovaných ve specifikaci. 2. Pokud nelze jednoznačně stanovit hmotnost přesunovaných materiálů, lze pro výpočet přesunu hmot použít orientačně procentní sazbu. Touto sazbou se vynásobí rozpočtové náklady za celý stavební díl včetně nákladů na materiál ve specifikacích. 3. Příplatek k cenám -1181 pro přesun prováděný bez použití mechanizace, tj. za ztížených podmínek, lze použít pouze pro hmotnost materiálu, která se tímto způsobem skutečně přemísťuje. | [15 empty] | PSC | 2
| D | 742 | Elektroinstalace - slaboproud |  |  |  | 0 | [5 empty] | 0 |  | 0 |  | 0 | 2 | D | 1 |  |  |  | ROZPOCET | [6 empty] | 0
22 | K | Indiv.kalk.742-001 | Dodávka a montáž kompaktní řídící jednotky | kus | 1 |  | 0 |  |  |  | základní |  | 0 | 0 | 0 | 0 | 0 | 16 | K | 2 |  |  |  | ROZPOCET | 0 | 0 | 0 | 0 | 0 | 1 | 0 | 16 | 404318373
| PP |  | Dodávka a montáž kompaktní řídící jednotky : - řídící systém AMiNi4DW2, 8DI,8DO,8AI,4AO s displejem 4x20 znaků, 8 kláves - stabilizovaný zdroj 230V AC/24 DC - 2,5A - rozvodnice pro montáž do dveří - programové vybavwení SW stanice | [15 empty] | PP | 2
| P |  | Poznámka k položce: Odkaz na část projektové dokumentace : technická zpráva SO101.10 | [15 empty] | P | 2
| VV |  | "celkový počet" 1 |  | 1 | [13 empty] | VV | 2 | 2 | True | 0 | ROZPOCET
23 | K | 998742201 | Přesun hmot procentní pro slaboproud v objektech v do 6 m | % |  |  | 0 | CS ÚRS 2017 01 |  |  | základní |  | 0 | 0 | 0 | 0 | 0 | 16 | K | 2 |  |  |  | ROZPOCET | 0 | 0 | 0 | 0 | 0 | 1 | 0 | 16 | 1336233444
| PP |  | Přesun hmot pro slaboproud stanovený procentní sazbou (%) z ceny vodorovná dopravní vzdálenost do 50 m v objektech výšky do 6 m | [15 empty] | PP | 2
| PSC |  | Poznámka k souboru cen: 1. Ceny pro přesun hmot stanovený z hmotnosti přesunovaného materiálu se používají tehdy, pokud je možné určit hmotnost za celý stavební díl. Do této hmotnosti se započítává i hmotnost materiálů oceňovaných ve specifikaci. 2. Pokud nelze jednoznačně stanovit hmotnost přesunovaných materiálů, lze pro výpočet přesunu hmot použít orientačně procentní sazbu. Touto sazbou se vynásobí rozpočtové náklady za celý stavební díl včetně nákladů na materiál ve specifikacích. 3. Příplatek k cenám -2181 pro přesun prováděný bez použití mechanizace, tj. za ztížených podmínek, lze použít pouze pro hmotnost materiálu, která se tímto způsobem skutečně přemísťuje. | [15 empty] | PSC | 2
| D | M | Práce a dodávky M |  |  |  | 0 | [5 empty] | 0 |  | 0 |  | 0 | 3 | D | 0 |  |  |  | ROZPOCET | [6 empty] | 0
| D | 36-M | Montáž prov.,měř. a regul. zařízení |  |  |  | 0 | [5 empty] | 0 |  | 0 |  | 0 | 3 | D | 1 |  |  |  | ROZPOCET | [6 empty] | 0
24 | K | 360410017 | Montáž snímače teploty jednoduché, typ 112 27 | kus | 2 |  | 0 | CS ÚRS 2017 01 |  |  | základní |  | 0 | 0 | 0 | 0 | 0 | 64 | K | 2 |  |  |  | ROZPOCET | 0 | 0 | 0 | 0 | 0 | 1 | 0 | 64 | 1201963611
| PP |  | Montáž čidel Montáž snímače teploty jednoduché, typ 112 27 | [15 empty] | PP | 2
25 | M | MAT 36M-001 | snímač teploty příložný s plastovou hlavicí | kus | 2 |  | 0 |  |  |  | základní |  | 0 | 0 | 0 | 0 | 0 | 256 | M | 2 |  |  |  | ROZPOCET | 0 | 0 | 0 | 0 | 0 | 1 | 0 | 64 | 288362989
| PP |  | čidlo venkovní teploty pro venkovní prostředí | [15 empty] | PP | 2
| P |  | Poznámka k položce: Odkaz na část projektové dokumentace : technická zpráva SO101.10 | [15 empty] | P | 2
| VV |  | "celkový počet (teplota ÚT výstup a teplota topné vody vstup)" 2 |  | 2 | [13 empty] | VV | 2 | 2 | True | 0 | ROZPOCET
26 | K | 362410523 | Montáž teplotního čidla | kus | 1 |  | 0 | CS ÚRS 2017 01 |  |  | základní |  | 0 | 0 | 0 | 0 | 0 | 64 | K | 2 |  |  |  | ROZPOCET | 0 | 0 | 0 | 0 | 0 | 1 | 0 | 64 | 618936652
27 | M | MAT 36M-002 | čidlo venkovní teploty pro venkovní prostředí | kus | 1 |  | 0 |  |  |  | základní |  | 0 | 0 | 0 | 0 | 0 | 256 | M | 2 |  |  |  | ROZPOCET | 0 | 0 | 0 | 0 | 0 | 1 | 0 | 64 | -822678425
| PP |  | čidlo venkovní teploty pro venkovní prostředí | [15 empty] | PP | 2
| VV |  | "čidlo venkovní teploty" 1 |  | 1 | [13 empty] | VV | 2 | 2 | True | 0 | ROZPOCET

## SO 101.14 - Potrubní rozvody
| List obsahuje: |  | 1) Krycí list soupisu | 2) Rekapitulace |  |  | 3) Soupis prací | Zpět na list: | Rekapitulace stavby
[9 empty] | >> skryté sloupce << | [9 empty] | {08eeaeb8-32ba-4917-9206-594d25928bbe}
2
| KRYCÍ LIST SOUPISU | [8 empty] | v --- níže se nacházejí doplnkové a pomocné údaje k sestavám --- v | [8 empty] | False
Stavba:
Nemocnice Teplice - nízkoprahový urgentní příjem
Objekt:
SO 101.14 - Potrubní rozvody
| KSO: |  |  |  |  | CC-CZ:
| Místo: |  |  |  |  | Datum: | 21. 3. 2016
| Zadavatel: |  |  |  |  | IČ:
DIČ:
| Uchazeč: |  |  |  |  | IČ:
DIČ:
| Projektant: |  |  |  |  | IČ:
DIČ:
Poznámka:
| Cena bez DPH | [5 empty] | 0
|  |  | Základ daně |  |  | Sazba daně | Výše daně
| DPH | základní | 0 |  |  | 21% | 0
|  | snížená | 0 |  |  | 15% | 0
|  | zákl. přenesená | 0 |  |  | 21% | 0
|  | sníž. přenesená | 0 |  |  | 15% | 0
|  | nulová | 0 |  |  | 0% | 0
| Cena s DPH |  |  | v | CZK |  | 0
REKAPITULACE ČLENĚNÍ SOUPISU PRACÍ
Stavba:
Nemocnice Teplice - nízkoprahový urgentní příjem
Objekt:
SO 101.14 - Potrubní rozvody
Místo: | [5 empty] | Datum: | 21. 3. 2016
Zadavatel: | [5 empty] | Projektant:
Uchazeč:
Kód dílu - Popis | [6 empty] | Cena celkem [CZK]
Náklady soupisu celkem | [6 empty] | 0 | [12 empty] | -1
| HSV - Práce a dodávky HSV | [5 empty] | 0
| 1 - Zemní práce | [5 empty] | 0
| 4 - Vodorovné konstrukce | [5 empty] | 0
| 8 - Trubní vedení | [5 empty] | 0
| PSV - Práce a dodávky PSV | [5 empty] | 0
| 723 - Zdravotechnika - vnitřní plynovod | [5 empty] | 0
| 783 - Dokončovací práce - nátěry | [5 empty] | 0
| M - Práce a dodávky M | [5 empty] | 0
| 23-M - Montáže potrubí | [5 empty] | 0
SOUPIS PRACÍ
Stavba:
Nemocnice Teplice - nízkoprahový urgentní příjem
Objekt:
SO 101.14 - Potrubní rozvody
Místo: | [5 empty] | Datum: | 21. 3. 2016
Zadavatel: | [5 empty] | Projektant:
Uchazeč:
PČ | Typ | Kód | Popis | MJ | Množství | J.cena [CZK] | Cena celkem [CZK] | Cenová soustava |  | Poznámka | DPH | J. Nh [h] | Nh celkem [h] | J. hmotnost [t] | Hmotnost celkem [t] | J. suť [t] | Suť Celkem [t]
Náklady soupisu celkem | [6 empty] | 0 | [5 empty] | 0 |  | 0.15023 |  | 0 |  | D | -1 | [10 empty] | 0
| D | HSV | Práce a dodávky HSV |  |  |  | 0 | [5 empty] | 0 |  | 0.0281 |  | 0 | 1 | D | 0 |  |  |  | ROZPOCET | [6 empty] | 0
| D | 1 | Zemní práce |  |  |  | 0 | [5 empty] | 0 |  | 0 |  | 0 | 1 | D | 1 |  |  |  | ROZPOCET | [6 empty] | 0
1 | K | 132212101 | Hloubení rýh š do 600 mm ručním nebo pneum nářadím v soudržných horninách tř. 3 | m3 | 2.45 |  | 0 | CS ÚRS 2017 01 |  |  | základní |  | 0 | 0 | 0 | 0 | 0 | 4 | K | 2 |  |  |  | ROZPOCET | 0 | 0 | 0 | 0 | 0 | 1 | 0 | 4 | -2136819734
| PP |  | Hloubení zapažených i nezapažených rýh šířky do 600 mm ručním nebo pneumatickým nářadím s urovnáním dna do předepsaného profilu a spádu v horninách tř. 3 soudržných | [15 empty] | PP | 2
| PSC |  | Poznámka k souboru cen: 1. V cenách jsou započteny i náklady na přehození výkopku na přilehlém terénu na vzdálenost do 3 m od podélné osy rýhy nebo naložení výkopku na dopravní prostředek. 2. V cenách 12-2101 až 41-2102 jsou započteny i náklady na i svislý přesun horniny po házečkách do 2 metrů. | [15 empty] | PSC | 2
| P |  | Poznámka k položce: Odkaz na část projektové dokumentace : výkres č.D: SO 101.14.01 | [15 empty] | P | 2
| VV |  | "výkop rýhy pro předizolované potrubí" 10,0*0,35*0,70 |  | 2.45 | [13 empty] | VV | 2 | 2 | True | 0 | ROZPOCET
2 | K | 132212109 | Příplatek za lepivost u hloubení rýh š do 600 mm ručním nebo pneum nářadím v hornině tř. 3 | m3 | 1.225 |  | 0 | CS ÚRS 2017 01 |  |  | základní |  | 0 | 0 | 0 | 0 | 0 | 4 | K | 2 |  |  |  | ROZPOCET | 0 | 0 | 0 | 0 | 0 | 1 | 0 | 4 | 797923722
| PP |  | Hloubení zapažených i nezapažených rýh šířky do 600 mm ručním nebo pneumatickým nářadím s urovnáním dna do předepsaného profilu a spádu v horninách tř. 3 Příplatek k cenám za lepivost horniny tř. 3 | [15 empty] | PP | 2
| PSC |  | Poznámka k souboru cen: 1. V cenách jsou započteny i náklady na přehození výkopku na přilehlém terénu na vzdálenost do 3 m od podélné osy rýhy nebo naložení výkopku na dopravní prostředek. 2. V cenách 12-2101 až 41-2102 jsou započteny i náklady na i svislý přesun horniny po házečkách do 2 metrů. | [15 empty] | PSC | 2
| VV |  | "50% objemu výkopu" 2,45*0,50 |  | 1.225 | [13 empty] | VV | 2 | 2 | True | 0 | ROZPOCET
3 | K | 174101101 | Zásyp jam, šachet rýh nebo kolem objektů sypaninou se zhutněním | m3 | 2.45 |  | 0 | CS ÚRS 2017 01 |  |  | základní |  | 0 | 0 | 0 | 0 | 0 | 4 | K | 2 |  |  |  | ROZPOCET | 0 | 0 | 0 | 0 | 0 | 1 | 0 | 4 | 2037522550
| PP |  | Zásyp sypaninou z jakékoliv horniny s uložením výkopku ve vrstvách se zhutněním jam, šachet, rýh nebo kolem objektů v těchto vykopávkách | [15 empty] | PP | 2
| PSC |  | Poznámka k souboru cen: 1. Ceny 174 10- . . jsou určeny pro zhutněné zásypy s mírou zhutnění: a) z hornin soudržných do 100 % PS, b) z hornin nesoudržných do I(d) 0,9, c) z hornin kamenitých pro jakoukoliv míru zhutnění. 2. Je-li projektem předepsáno vyšší zhutnění, podle bodu a) a b) poznámky č 1., ocení se zásyp individuálně. 3. Ceny nelze použít pro zásyp rýh pro drenážní trativody pro lesnicko-technické meliorace a zemědělské. Zásyp těchto rýh se oceňuje cenami souboru cen 174 20-3 . části A 03 Zemní práce pro objekty oborů 831 až 833. Nezhutněný zásyp odvodňovacích kanálů z betonových a železobetonových trub v polních a lučních tratích se oceňuje cenou -1101 Zásyp sypaninou rýh bez ohledu na šířku kanálu; cena obsahuje i náklady na ruční nezhutněný zásyp výšky do 200 mm nad vrchol potrubí. 4. V cenách 10-1101, 10-1103, 20-1101 a 20-1103 je započteno přemístění sypaniny ze vzdálenosti 10 m od kraje výkopu nebo zasypávaného prostoru, měřeno k těžišti skládky. 5. V ceně 10-1102 je započteno přemístění sypaniny ze vzdálenosti 15 m od hrany zasypávaného prostoru, měřeno k těžišti skládky. 6. Objem zásypu je rozdíl objemu výkopu a objemu do něho vestavěných konstrukcí nebo uložených vedení i s jejich obklady a podklady (tento objem se nazývá objemem horniny vytlačené konstrukcí). Objem potrubí do DN 180, příp. i s obalem, se od objemu zásypu neodečítá. Pro stanovení objemu zásypu se od objemu výkopu odečítá i objem obsypu potrubí oceňovaný cenami souboru cen 175 10-11 Obsyp potrubí, přichází-li v úvahu . 7. Odklizení zbylého výkopku po provedení zásypu zářezů se šikmými stěnami pro podzemní vedení nebo zásypu jam a rýh pro podzemní vedení se oceňuje, je-li objem zbylého výkopku: a) do 1 m3 na 1 m vedení a jedná se o výkopek neulehlý - cenami souboru cen 167 10-110 Nakládání výkopku nebo sypaniny a 162 . 0-1 . Vodorovné přemístění výkopku. V případě, že se jedná o výkopek ulehlý - rozpojení a naložení výkopku cenami souboru cen 122 . 0-1 . souboru cen 162 . 0-1 . Vodorovné přemístění výkopku; b) přes 1 m3 na 1 m vedení, jestliže projekt předepíše, že se zbylý výkopek bude odklízet zároveň s prováděním vykopávky, pouze přemístění výkopku cenami souboru cen 162 . 0-1 . Vodorovné přemístění výkopku. Při zmíněném objemu zbylého výkopku se neoceňuje ani naložení ani rozpojení výkopku. Jestliže se zbylý výkopek neodklízí, nýbrž rozprostírá podél výkopu a nad výkopem, platí poznámka č. 8. 8. Rozprostření zbylého výkopku podél výkopu a nad výkopem po provedení zásypů zářezů se šikmými stěnami pro podzemní vedení nebo zásypu jam a rýh pro podzemní vedení se oceňuje: a) cenou 171 20-1101 Uložení sypaniny do nezhutněných násypů, není-li projektem předepsáno zhutnění rozprostřeného zbylého výkopku, b) cenou 171 10-1111 Uložení sypaniny do násypů z hornin sypkých, je-li předepsáno zhutnění rozprostřeného zbylého výkopku, a to v objemu vypočteném podle poznámky č.6, příp. zmenšeném o objem výkopku, který byl již odklizen. 9. Míru zhutnění předepisuje projekt. | [15 empty] | PSC | 2
| P |  | Poznámka k položce: Odkaz na část projektové dokumentace : výkres č.D: SO 101.14.01 | [15 empty] | P | 2
| VV |  | "zpětný zásyp rýhy" 2,45 |  | 2.45 | [13 empty] | VV | 2 | 2 | True | 0 | ROZPOCET
| D | 4 | Vodorovné konstrukce |  |  |  | 0 | [5 empty] | 0 |  | 0 |  | 0 | 1 | D | 1 |  |  |  | ROZPOCET | [6 empty] | 0
4 | K | 451573111 | Lože pod potrubí otevřený výkop ze štěrkopísku | m3 | 0.42 |  | 0 | CS ÚRS 2017 01 |  |  | základní |  | 0 | 0 | 0 | 0 | 0 | 4 | K | 2 |  |  |  | ROZPOCET | 0 | 0 | 0 | 0 | 0 | 1 | 0 | 4 | 1936838998
| PP |  | Lože pod potrubí, stoky a drobné objekty v otevřeném výkopu z písku a štěrkopísku do 63 mm | [15 empty] | PP | 2
| PSC |  | Poznámka k souboru cen: 1. Ceny -1111 a -1192 lze použít i pro zřízení sběrných vrstev nad drenážními trubkami. 2. V cenách -5111 a -1192 jsou započteny i náklady na prohození výkopku získaného při zemních pracích. | [15 empty] | PSC | 2
| P |  | Poznámka k položce: Odkaz na část projektové dokumentace : výkres č.D: SO 101.14.01 | [15 empty] | P | 2
| VV |  | "lože předizolovaného potrubí" 10,0*0,35*0,12 |  | 0.42 | [13 empty] | VV | 2 | 2 | True | 0 | ROZPOCET
| D | 8 | Trubní vedení |  |  |  | 0 | [5 empty] | 0 |  | 0.0281 |  | 0 | 1 | D | 1 |  |  |  | ROZPOCET | [6 empty] | 0
5 | K | 866151001 | Montáž potrubí předizolovaného ocelového DN 20 vnějšího průměru D 90 mm | m | 10 |  | 0 | CS ÚRS 2017 01 |  |  | základní |  | 0 | 0.00022 | 0.0022 | 0 | 0 | 4 | K | 2 |  |  |  | ROZPOCET | 0 | 0 | 0 | 0 | 0 | 1 | 0 | 4 | -737313112
| PP |  | Montáž potrubí z trub ocelových předizolovaných DN 20, vnějšího průměru D 90 mm | [15 empty] | PP | 2
| P |  | Poznámka k položce: Odkaz na část projektové dokumentace : výkres č.D: SO 101.14.01 | [15 empty] | P | 2
| VV |  | "celková délka" 10,0 |  | 10 | [13 empty] | VV | 2 | 2 | True | 0 | ROZPOCET
6 | M | 552711000 | potrubí předizolované PIP 130 provedení "A" , délka 6 m, DN 20/90 tl. izol. 29 mm | m | 10 |  | 0 | CS ÚRS 2017 01 |  |  | základní |  | 0 | 0.00252 | 0.0252 | 0 | 0 | 8 | M | 2 |  |  |  | ROZPOCET | 0 | 0 | 0 | 0 | 0 | 1 | 0 | 4 | -1693754839
| PP |  | Potrubí ocelová tepelně předizolovaná potrubí předizolovaná PIP 130 kompaktní systém, provedení "A", "B", "C", délka 6 m trubka ocel, izolace PUR, chránička HD-PE DN 20/90 tl. izol. 29 mm "A" | [15 empty] | PP | 2
| P |  | Poznámka k položce: Odkaz na část projektové dokumentace : výkres č.D: SO 101.14.01 | [15 empty] | P | 2
7 | M | MAT 8-001 | spojka předizolovaného potrubí DN20/D90mm | kus | 3 |  | 0 |  |  |  | základní |  | 0 | 0 | 0 | 0 | 0 | 8 | M | 2 |  |  |  | ROZPOCET | 0 | 0 | 0 | 0 | 0 | 1 | 0 | 4 | 1662479025
| PP |  | spojka předizolovaného potrubí DN20/D90mm | [15 empty] | PP | 2
| P |  | Poznámka k položce: Odkaz na část projektové dokumentace : výkres č.D: SO 101.14.01 | [15 empty] | P | 2
| VV |  | "celkový počet" 3 |  | 3 | [13 empty] | VV | 2 | 2 | True | 0 | ROZPOCET
17 | K | 899722112 | Krytí potrubí z plastů výstražnou fólií z PVC 25 cm | m | 10 |  | 0 | CS ÚRS 2017 01 |  |  | základní |  | 0 | 7e-05 | 0.0007 | 0 | 0 | 4 | K | 2 |  |  |  | ROZPOCET | 0 | 0 | 0 | 0 | 0 | 1 | 0 | 4 | -891658548
| PP |  | Krytí potrubí z plastů výstražnou fólií z PVC šířky 25 cm | [15 empty] | PP | 2
| P |  | Poznámka k položce: Odkaz na část projektové dokumentace : výkres č.D: SO 101.14.01 | [15 empty] | P | 2
| VV |  | "celková délka" 10,0 |  | 10 | [13 empty] | VV | 2 | 2 | True | 0 | ROZPOCET
| D | PSV | Práce a dodávky PSV |  |  |  | 0 | [5 empty] | 0 |  | 0.04713 |  | 0 | 2 | D | 0 |  |  |  | ROZPOCET | [6 empty] | 0
| D | 723 | Zdravotechnika - vnitřní plynovod |  |  |  | 0 | [5 empty] | 0 |  | 0.04413 |  | 0 | 2 | D | 1 |  |  |  | ROZPOCET | [6 empty] | 0
8 | K | 723211121 | Šoupátko přírubové třmenové DN 40 PN 6 do 200°C těsnící sedlo mosaz/mosaz | kus | 3 |  | 0 | CS ÚRS 2017 01 |  |  | základní |  | 0 | 0.01471 | 0.04413 | 0 | 0 | 16 | K | 2 |  |  |  | ROZPOCET | 0 | 0 | 0 | 0 | 0 | 1 | 0 | 16 | -1326063730
| PP |  | Armatury přírubové šoupátka třmenová s ručním kolem těsnící sedla mosaz/mosaz PN 6 do 200 st.C [IKO PLUS 501] DN 40 | [15 empty] | PP | 2
| PSC |  | Poznámka k souboru cen: 1. Cenami -9101 až -9108 nelze oceňovat montáž středotlakých regulátorů tlaku plynu nebo jejich souprav. | [15 empty] | PSC | 2
| P |  | Poznámka k položce: Odkaz na část projektové dokumentace : výkres č.D: SO 101.14.01 | [15 empty] | P | 2
| VV |  | "celkový počet" 3 |  | 3 | [13 empty] | VV | 2 | 2 | True | 0 | ROZPOCET
| D | 783 | Dokončovací práce - nátěry |  |  |  | 0 | [5 empty] | 0 |  | 0.003 |  | 0 | 2 | D | 1 |  |  |  | ROZPOCET | [6 empty] | 0
9 | K | 783614651 | Základní antikorozní jednonásobný syntetický potrubí DN do 50 mm | m | 60 |  | 0 | CS ÚRS 2017 01 |  |  | základní |  | 0 | 2e-05 | 0.0012 | 0 | 0 | 16 | K | 2 |  |  |  | ROZPOCET | 0 | 0 | 0 | 0 | 0 | 1 | 0 | 16 | -716035814
| PP |  | Základní antikorozní nátěr armatur a kovových potrubí jednonásobný potrubí do DN 50 mm syntetický standardní | [15 empty] | PP | 2
| P |  | Poznámka k položce: Odkaz na část projektové dokumentace : výkres č.D: SO 101.14.01 | [15 empty] | P | 2
| VV |  | "povrchová úprava potrubí" 60,0 |  | 60 | [13 empty] | VV | 2 | 2 | True | 0 | ROZPOCET
10 | K | 783617611 | Krycí dvojnásobný syntetický nátěr potrubí DN do 50 mm | m | 60 |  | 0 | CS ÚRS 2017 01 |  |  | základní |  | 0 | 3e-05 | 0.0018 | 0 | 0 | 16 | K | 2 |  |  |  | ROZPOCET | 0 | 0 | 0 | 0 | 0 | 1 | 0 | 16 | -562832595
| PP |  | Krycí nátěr (email) armatur a kovových potrubí potrubí do DN 50 mm dvojnásobný syntetický standardní | [15 empty] | PP | 2
| P |  | Poznámka k položce: Odkaz na část projektové dokumentace : výkres č.D: SO 101.14.01 | [15 empty] | P | 2
| VV |  | "povrchová úprava potrubí" 60,0 |  | 60 | [13 empty] | VV | 2 | 2 | True | 0 | ROZPOCET
| D | M | Práce a dodávky M |  |  |  | 0 | [5 empty] | 0 |  | 0.075 |  | 0 | 3 | D | 0 |  |  |  | ROZPOCET | [6 empty] | 0
| D | 23-M | Montáže potrubí |  |  |  | 0 | [5 empty] | 0 |  | 0.075 |  | 0 | 3 | D | 1 |  |  |  | ROZPOCET | [6 empty] | 0
11 | K | 230011009 | Montáž potrubí trouby ocelové hladké tř.11-13 D 22 mm, tl 2,9 mm | m | 60 |  | 0 | CS ÚRS 2017 01 |  |  | základní |  | 0 | 1e-05 | 0.0006 | 0 | 0 | 64 | K | 2 |  |  |  | ROZPOCET | 0 | 0 | 0 | 0 | 0 | 1 | 0 | 64 | -306099349
| PP |  | Montáž potrubí z trub ocelových hladkých tř. 11 až 13 D 22 mm, tl. 2,9 mm | [15 empty] | PP | 2
| P |  | Poznámka k položce: Odkaz na část projektové dokumentace : výkres č.D: SO 101.14.01 | [15 empty] | P | 2
| VV |  | "celková délka (vnitřní rozvod medicinálního plynu)" 60,0 |  | 60 | [13 empty] | VV | 2 | 2 | True | 0 | ROZPOCET
12 | M | 140110100 | trubka ocelová bezešvá hladká jakost 11 353, 22 x 2,9mm | m | 60 |  | 0 | CS ÚRS 2017 01 |  |  | základní |  | 0 | 0.00124 | 0.0744 | 0 | 0 | 128 | M | 2 |  |  |  | ROZPOCET | 0 | 0 | 0 | 0 | 0 | 1 | 0 | 128 | 1123011289
| PP |  | Trubky bezešvé hladké válcované za tepla v jakosti 11 353 vnější D x tloušťka stěny 22 x 2,6 mm | [15 empty] | PP | 2
| P |  | Poznámka k položce: Odkaz na část projektové dokumentace : výkres č.D: SO 101.14.01 | [15 empty] | P | 2
13 | M | MAT 23M-001 | rychlospojka pro medicinální plyn (kyslík) | kus | 2 |  | 0 |  |  |  | základní |  | 0 | 0 | 0 | 0 | 0 | 128 | M | 2 |  |  |  | ROZPOCET | 0 | 0 | 0 | 0 | 0 | 1 | 0 | 128 | 1642957832
| PP |  | rychlospojka pro medicinální plyn (kyslík) | [15 empty] | PP | 2
| P |  | Poznámka k položce: Odkaz na část projektové dokumentace : výkres č.D: SO 101.14.01 | [15 empty] | P | 2
| VV |  | "celkový počet" 2 |  | 2 | [13 empty] | VV | 2 | 2 | True | 0 | ROZPOCET
14 | K | 230170001 | Tlakové zkoušky těsnosti potrubí - příprava DN do 40 | sada | 2 |  | 0 | CS ÚRS 2017 01 |  |  | základní |  | 0 | 0 | 0 | 0 | 0 | 64 | K | 2 |  |  |  | ROZPOCET | 0 | 0 | 0 | 0 | 0 | 1 | 0 | 64 | 1930926731
| PP |  | Příprava pro zkoušku těsnosti potrubí DN do 40 | [15 empty] | PP | 2
15 | K | 230170011 | Tlakové zkoušky těsnosti potrubí - zkouška DN do 40 | m | 70 |  | 0 | CS ÚRS 2017 01 |  |  | základní |  | 0 | 0 | 0 | 0 | 0 | 64 | K | 2 |  |  |  | ROZPOCET | 0 | 0 | 0 | 0 | 0 | 1 | 0 | 64 | -1264774193
| PP |  | Zkouška těsnosti potrubí DN do 40 | [15 empty] | PP | 2
| VV |  | "dle délky potrubí" 60,0+10,0 |  | 70 | [13 empty] | VV | 2 | 2 | True | 0 | ROZPOCET
16 | K | Indiv.kalk.23M-001 | Napojení rozvodu osazení odbočovacího T-kusu s odpouštěcí armaturou | kus | 1 |  | 0 |  |  |  | základní |  | 0 | 0 | 0 | 0 | 0 | 64 | K | 2 |  |  |  | ROZPOCET | 0 | 0 | 0 | 0 | 0 | 1 | 0 | 64 | 8754702
| PP |  | Napojení rozvodu osazení odbočovacího T-kusu s odpouštěcí armaturou | [15 empty] | PP | 2
| P |  | Poznámka k položce: Odkaz na část projektové dokumentace : výkres č.D: SO 101.14.01 | [15 empty] | P | 2
| VV |  | "celkový počet" 1 |  | 1 | [13 empty] | VV | 2 | 2 | True | 0 | ROZPOCET

## VON - Vedlejší a ostatní ...
| List obsahuje: |  | 1) Krycí list soupisu | 2) Rekapitulace |  |  | 3) Soupis prací | Zpět na list: | Rekapitulace stavby
[9 empty] | >> skryté sloupce << | [9 empty] | {0266adf8-7df4-4cdf-8595-e0bdeb86785f}
2
| KRYCÍ LIST SOUPISU | [8 empty] | v --- níže se nacházejí doplnkové a pomocné údaje k sestavám --- v | [8 empty] | False
Stavba:
Nemocnice Teplice - nízkoprahový urgentní příjem
Objekt:
VON - Vedlejší a ostatní náklady
| KSO: |  |  |  |  | CC-CZ:
| Místo: |  |  |  |  | Datum: | 21. 3. 2016
| Zadavatel: |  |  |  |  | IČ:
DIČ:
| Uchazeč: |  |  |  |  | IČ:
DIČ:
| Projektant: |  |  |  |  | IČ:
DIČ:
Poznámka:
| Cena bez DPH | [5 empty] | 0
|  |  | Základ daně |  |  | Sazba daně | Výše daně
| DPH | základní | 0 |  |  | 21% | 0
|  | snížená | 0 |  |  | 15% | 0
|  | zákl. přenesená | 0 |  |  | 21% | 0
|  | sníž. přenesená | 0 |  |  | 15% | 0
|  | nulová | 0 |  |  | 0% | 0
| Cena s DPH |  |  | v | CZK |  | 0
REKAPITULACE ČLENĚNÍ SOUPISU PRACÍ
Stavba:
Nemocnice Teplice - nízkoprahový urgentní příjem
Objekt:
VON - Vedlejší a ostatní náklady
Místo: | [5 empty] | Datum: | 21. 3. 2016
Zadavatel: | [5 empty] | Projektant:
Uchazeč:
Kód dílu - Popis | [6 empty] | Cena celkem [CZK]
Náklady soupisu celkem | [6 empty] | 0 | [12 empty] | -1
| VRN - Vedlejší rozpočtové náklady | [5 empty] | 0
| VRN1 - Průzkumné, geodetické a projektové práce | [5 empty] | 0
| VRN3 - Zařízení staveniště | [5 empty] | 0
| VRN4 - Inženýrská činnost | [5 empty] | 0
SOUPIS PRACÍ
Stavba:
Nemocnice Teplice - nízkoprahový urgentní příjem
Objekt:
VON - Vedlejší a ostatní náklady
Místo: | [5 empty] | Datum: | 21. 3. 2016
Zadavatel: | [5 empty] | Projektant:
Uchazeč:
PČ | Typ | Kód | Popis | MJ | Množství | J.cena [CZK] | Cena celkem [CZK] | Cenová soustava |  | Poznámka | DPH | J. Nh [h] | Nh celkem [h] | J. hmotnost [t] | Hmotnost celkem [t] | J. suť [t] | Suť Celkem [t]
Náklady soupisu celkem | [6 empty] | 0 | [5 empty] | 0 |  | 0 |  | 0 |  | D | -1 | [10 empty] | 0
| D | VRN | Vedlejší rozpočtové náklady |  |  |  | 0 | [5 empty] | 0 |  | 0 |  | 0 | 5 | D | 0 |  |  |  | ROZPOCET | [6 empty] | 0
| D | VRN1 | Průzkumné, geodetické a projektové práce |  |  |  | 0 | [5 empty] | 0 |  | 0 |  | 0 | 5 | D | 1 |  |  |  | ROZPOCET | [6 empty] | 0
1 | K | 012103000 | Geodetické práce před výstavbou | kpl | 1 |  | 0 | CS ÚRS 2016 01 |  |  | základní |  | 0 | 0 | 0 | 0 | 0 | 1024 | K | 2 |  |  |  | ROZPOCET | 0 | 0 | 0 | 0 | 0 | 1 | 0 | 1024 | 920808487
| PP |  | Položka bude obsahovat náklady na vytýčení polohy stávajících inženýrských sítí. | [15 empty] | PP | 2
2 | K | 012203000 | Geodetické práce při provádění stavby | kpl | 1 |  | 0 | CS ÚRS 2016 01 |  |  | základní |  | 0 | 0 | 0 | 0 | 0 | 1024 | K | 2 |  |  |  | ROZPOCET | 0 | 0 | 0 | 0 | 0 | 1 | 0 | 1024 | 1231215359
| PP |  | Položka bude obsahovat náklady na primární vytýčení prostorové polohy stavby a ostatní dílčí geodetické práce v průběhu realizace stavby. | [15 empty] | PP | 2
3 | K | 012303000 | Geodetické práce po výstavbě | kpl | 1 |  | 0 | CS ÚRS 2016 01 |  |  | základní |  | 0 | 0 | 0 | 0 | 0 | 1024 | K | 2 |  |  |  | ROZPOCET | 0 | 0 | 0 | 0 | 0 | 1 | 0 | 1024 | 1842955858
| PP |  | Položka bude obsahovat náklady na zaměření dokončené stavby včetně vypracování oddělovacího plánu pro zápis stavby do veřejného seznamu (katastr nemovitostí). | [15 empty] | PP | 2
4 | K | 013254000 | Dokumentace skutečného provedení stavby | kpl | 1 |  | 0 | CS ÚRS 2016 01 |  |  | základní |  | 0 | 0 | 0 | 0 | 0 | 1024 | K | 2 |  |  |  | ROZPOCET | 0 | 0 | 0 | 0 | 0 | 1 | 0 | 1024 | -1828025948
| PP |  | Položka bude obsahovat náklady na vypracování dokumentace skutečného provedení stavby v rozsahu přílohy č.7 vyhlášky č.499/2006 Sb., o dokumentaci staveb. | [15 empty] | PP | 2
| D | VRN3 | Zařízení staveniště |  |  |  | 0 | [5 empty] | 0 |  | 0 |  | 0 | 5 | D | 1 |  |  |  | ROZPOCET | [6 empty] | 0
5 | K | 030001000 | Zařízení staveniště | kpl | 1 |  | 0 | CS ÚRS 2016 01 |  |  | základní |  | 0 | 0 | 0 | 0 | 0 | 1024 | K | 2 |  |  |  | ROZPOCET | 0 | 0 | 0 | 0 | 0 | 1 | 0 | 1024 | 478676973
| PP |  | Položka bude obsahovat zejména náklady na : - administrativní, sociální a skladovací zařízení (kanceláře, šatny, umývárny, jídelny, mobilní WC s příp. čištěním odpadních vod, mobilní sklady a přístřešky pro skladování materiálu) - provizorní komunikace (silnice, chodníky, lávky, můstky, rampy v jakémkoli materiálovém provedení) - připojení zařízení staveniště na inženýrské sítě vč.nákladů na energie - oplocení, osvětlení, ostraha zařízení staveniště v nezbytném rozsahu - opatření na nezbytnou ochranu sousedních pozemků a staveb - pronájem ploch a poplatky za užívání veřejného prostranství příp.nemovitostí třetích subjektů - projekční, inženýrské a administrativní činnosti v souvislosti s aplikací výše uvedených opatření (projednání s dotčenými správními orgány apod.) | [15 empty] | PP | 2
| D | VRN4 | Inženýrská činnost |  |  |  | 0 | [5 empty] | 0 |  | 0 |  | 0 | 5 | D | 1 |  |  |  | ROZPOCET | [6 empty] | 0
6 | K | 043134000 | Zkoušky zatěžovací | kpl | 3 |  | 0 | CS ÚRS 2016 01 |  |  | základní |  | 0 | 0 | 0 | 0 | 0 | 1024 | K | 2 |  |  |  | ROZPOCET | 0 | 0 | 0 | 0 | 0 | 1 | 0 | 1024 | 548770430
| PP |  | Položka bude obsahovat náklady na zkoušky únosnosti zemní pláně navrhované komunikace - statická zatěžovací zkouška dle metodiky ČSN 73 6190. | [15 empty] | PP | 2
| VV |  | "celkový počet zkoušek" 3 |  | 3 | [13 empty] | VV | 2 | 2 | True | 0 | ROZPOCET
7 | K | 043194000 | Ostatní zkoušky | kpl | 1 |  | 0 | CS ÚRS 2016 01 |  |  | základní |  | 0 | 0 | 0 | 0 | 0 | 1024 | K | 2 |  |  |  | ROZPOCET | 0 | 0 | 0 | 0 | 0 | 1 | 0 | 1024 | -1785374894
| PP |  | Položka bude obsahovat náklady na krácený rozbor pitné vody dle přílohy č.5 vyhlášky č.252/2004 Sb. | [15 empty] | PP | 2
8 | K | 045203000 | Kompletační činnost | kpl | 1 |  | 0 | CS ÚRS 2016 01 |  |  | základní |  | 0 | 0 | 0 | 0 | 0 | 1024 | K | 2 |  |  |  | ROZPOCET | 0 | 0 | 0 | 0 | 0 | 1 | 0 | 1024 | 1749542834
| PP |  | Položka bude obsahovat náklady na součinnost a spolupráci zhotovitele s objednatelem stavby a dotčenými orgány státní správy, práce související s koordinací prací a dodávek případných subdodavatelů a náklady související s kompletací stavby k přejímacímu řízení včetně účasti na závěrečné kontrolní prohlídce stavby. | [15 empty] | PP | 2

## Pokyny pro vyplnění
Struktura údajů, formát souboru a metodika pro zpracování
Struktura
Soubor je složen ze záložky Rekapitulace stavby a záložek s názvem soupisu prací pro jednotlivé objekty ve formátu XLSX. Každá ze záložek přitom obsahuje
ještě samostatné sestavy vymezené orámovaním a nadpisem sestavy.
Rekapitulace stavby obsahuje sestavu Rekapitulace stavby a Rekapitulace objektů stavby a soupisů prací.
V sestavě Rekapitulace stavby jsou uvedeny informace identifikující předmět veřejné zakázky na stavební práce, KSO, CC-CZ, CZ-CPV, CZ-CPA a rekapitulaci
celkové nabídkové ceny uchazeče.
V sestavě Rekapitulace objektů stavby a soupisů prací je uvedena rekapitulace stavebních objektů, inženýrských objektů, provozních souborů,
vedlejších a ostatních nákladů a ostatních nákladů s rekapitulací nabídkové ceny za jednotlivé soupisy prací. Na základě údaje Typ je možné
identifikovat, zda se jedná o objekt nebo soupis prací pro daný objekt:
|  | STA | Stavební objekt pozemní
|  | ING | Stavební objekt inženýrský
|  | PRO | Provozní soubor
|  | VON | Vedlejší a ostatní náklady
|  | OST | Ostatní
|  | Soupis | Soupis prací pro daný typ objektu
Soupis prací pro jednotlivé objekty obsahuje sestavy Krycí list soupisu, Rekapitulace členění soupisu prací, Soupis prací. Za soupis prací může být považován
i objekt stavby v případě, že neobsahuje podřízenou zakázku.
Krycí list soupisu obsahuje rekapitulaci informací o předmětu veřejné zakázky ze sestavy Rekapitulace stavby, informaci o zařazení objektu do KSO,
CC-CZ, CZ-CPV, CZ-CPA a rekapitulaci celkové nabídkové ceny uchazeče za aktuální soupis prací.
Rekapitulace členění soupisu prací obsahuje rekapitulaci soupisu prací ve všech úrovních členění soupisu tak, jak byla tato členění použita (např.
stavební díly, funkční díly, případně jiné členění) s rekapitulací nabídkové ceny.
Soupis prací obsahuje položky veškerých stavebních nebo montážních prací, dodávek materiálů a služeb nezbytných pro zhotovení stavebního objektu,
inženýrského objektu, provozního souboru, vedlejších a ostatních nákladů.
Pro položky soupisu prací se zobrazují následující informace:
|  | PČ |  | Pořadové číslo položky v aktuálním soupisu
|  | TYP |  | Typ položky: K - konstrukce, M - materiál, PP - plný popis, PSC - poznámka k souboru cen, P - poznámka k položce, VV - výkaz výměr
|  | Kód |  | Kód položky
|  | Popis |  | Zkrácený popis položky
|  | MJ |  | Měrná jednotka položky
|  | Množství |  | Množství v měrné jednotce
|  | J.cena |  | Jednotková cena položky. Zadaní může obsahovat namísto J.ceny sloupce J.materiál a J.montáž, jejichž součet definuje
J.cenu položky.
|  | Cena celkem |  | Celková cena položky daná jako součin množství a j.ceny
|  | Cenová soustava |  | Příslušnost položky do cenové soustavy
Ke každé položce soupisu prací se na samostatných řádcích může zobrazovat:
Plný popis položky
Poznámka k souboru cen a poznámka zadavatele
Výkaz výměr
Pokud je k řádku výkazu výměr evidovaný údaj ve sloupci Kód, jedná se o definovaný odkaz, na který se může odvolávat výkaz výměr z jiné položky.
Metodika pro zpracování
Jednotlivé sestavy jsou v souboru provázány. Editovatelné pole jsou zvýrazněny žlutým podbarvením, ostatní pole neslouží k editaci a nesmí být jakkoliv
modifikovány.
Uchazeč je pro podání nabídky povinen vyplnit žlutě podbarvená pole:
Pole Uchazeč v sestavě Rekapitulace stavby - zde uchazeč vyplní svůj název (název subjektu)
Pole IČ a DIČ v sestavě Rekapitulace stavby - zde uchazeč vyplní svoje IČ a DIČ
Datum v sestavě Rekapitulace stavby - zde uchazeč vyplní datum vytvoření nabídky
J.cena = jednotková cena v sestavě Soupis prací o maximálním počtu desetinných míst uvedených v poli
- pokud sestavy soupisů prací obsahují pole J.cena, musí být všechna tato pole vyplněna nenulovými kladnými číslicemi
Poznámka - nepovinný údaj pro položku soupisu
V případě, že sestavy soupisů prací neobsahují pole J.cena, potom ve všech soupisech prací obsahují pole:
- J.materiál - jednotková cena materiálu
- J.montáž - jednotková cena montáže
Uchazeč je v tomto případě povinen vyplnit všechna pole J.materiál a pole J.montáž nenulovými kladnými číslicemi. V případech, kdy položka
neobsahuje žádný materiál je přípustné, aby pole J.materiál bylo vyplněno nulou. V případech, kdy položka neobsahuje žádnou montáž je přípustné,
aby pole J.montáž bylo vyplněno nulou. Není však přípustné, aby obě pole - J.materiál, J.Montáž byly u jedné položky vyplněny nulou.
Rekapitulace stavby
Název |  |  | Povinný |  | Popis | Typ | Max. počet
atributu |  |  | (A/N) |  |  |  | znaků
Kód |  |  | A |  | Kód stavby | String | 20
Stavba |  |  | A |  | Název stavby | String | 120
Místo |  |  | N |  | Místo stavby | String | 50
Datum |  |  | A |  | Datum vykonaného exportu | Date
KSO |  |  | N |  | Klasifikace stavebního objektu | String | 15
CC-CZ |  |  | N |  | Klasifikace stavbeních děl | String | 15
CZ-CPV |  |  | N |  | Společný slovník pro veřejné zakázky | String | 20
CZ-CPA |  |  | N |  | Klasifikace produkce podle činností | String | 20
Zadavatel |  |  | N |  | Zadavatel zadaní | String | 50
IČ |  |  | N |  | IČ zadavatele zadaní | String | 20
DIČ |  |  | N |  | DIČ zadavatele zadaní | String | 20
Uchazeč |  |  | N |  | Uchazeč veřejné zakázky | String | 50
Projektant |  |  | N |  | Projektant | String | 50
Poznámka |  |  | N |  | Poznámka k zadání | String | 255
Sazba DPH |  |  | A |  | Rekapitulace sazeb DPH u položek soupisů | eGSazbaDph
Základna DPH |  |  | A |  | Základna DPH určena součtem celkové ceny z položek soupisů | Double
Hodnota DPH |  |  | A |  | Hodnota DPH | Double
Cena bez DPH |  |  | A |  | Celková cena bez DPH za celou stavbu. Sčítává se ze všech listů. | Double
Cena s DPH |  |  | A |  | Celková cena s DPH za celou stavbu | Double
Rekapitulace objektů stavby a soupisů prací
Název |  |  | Povinný |  | Popis | Typ | Max. počet
atributu |  |  | (A/N) |  |  |  | znaků
Kód |  |  | A |  | Přebírá se z Rekapitulace stavby | String | 20
Stavba |  |  | A |  | Přebírá se z Rekapitulace stavby | String | 120
Místo |  |  | N |  | Přebírá se z Rekapitulace stavby | String | 50
Datum |  |  | A |  | Přebírá se z Rekapitulace stavby | Date
Zadavatel |  |  | N |  | Přebírá se z Rekapitulace stavby | String | 50
Projektant |  |  | N |  | Přebírá se z Rekapitulace stavby | String | 50
Uchazeč |  |  | N |  | Přebírá se z Rekapitulace stavby | String | 50
Kód |  |  | A |  | Kód objektu | String | 20
Objektu, Soupis prací |  |  | A |  | Název objektu | String | 120
Cena bez DPH |  |  | A |  | Cena bez DPH za daný objekt | Double
Cena s DPH |  |  | A |  | Cena spolu s DPH za daný objekt | Double
Typ |  |  | A |  | Typ zakázky | eGTypZakazky
Krycí list soupisu
Název |  |  | Povinný |  | Popis | Typ | Max. počet
atributu |  |  | (A/N) |  |  |  | znaků
Stavba |  |  | A |  | Přebírá se z Rekapitulace stavby | String | 120
Objekt |  |  | A |  | Kód a název objektu | String | 20 + 120
Soupis |  |  | A |  | Kód a název soupisu | String | 20 + 120
KSO |  |  | N |  | Klasifikace stavebního objektu | String | 15
CC-CZ |  |  | N |  | Klasifikace stavbeních děl | String | 15
CZ-CPV |  |  | N |  | Společný slovník pro veřejné zakázky | String | 20
CZ-CPA |  |  | N |  | Klasifikace produkce podle činností | String | 20
Místo |  |  | N |  | Přebírá se z Rekapitulace stavby | String | 50
Zadavatel |  |  | N |  | Přebírá se z Rekapitulace stavby | String | 50
Uchazeč |  |  | N |  | Přebírá se z Rekapitulace stavby | String | 50
Projektant |  |  | N |  | Přebírá se z Rekapitulace stavby | String | 50
Poznámka |  |  | N |  | Poznámka k soupisu prací | String | 255
Sazba DPH |  |  | A |  | Rekapitulace sazeb DPH na položkách aktuálního soupisu | eGSazbaDph
Základna DPH |  |  | A |  | Základna DPH určena součtem celkové ceny z položek aktuálního soupisu | Double
Hodnota DPH |  |  | A |  | Hodnota DPH | Double
Cena bez DPH |  |  | A |  | Cena bez DPH za daný soupis | Double
Cena s DPH |  |  | A |  | Cena s DPH za daný soupis | Double
Rekapitulace členění soupisu prací
Název |  |  | Povinný |  | Popis | Typ | Max. počet
atributu |  |  | (A/N) |  |  |  | znaků
Stavba |  |  | A |  | Přebírá se z Rekapitulace stavby | String | 120
Objekt |  |  | A |  | Kód a název objektu, přebírá se z Krycího listu soupisu | String | 20 + 120
Soupis |  |  | A |  | Kód a název objektu, přebírá se z Krycího listu soupisu | String | 20 + 120
Místo |  |  | N |  | Přebírá se z Rekapitulace stavby | String | 50
Datum |  |  | A |  | Přebírá se z Rekapitulace stavby | Date
Zadavatel |  |  | N |  | Přebírá se z Rekapitulace stavby | String | 50
Projektant |  |  | N |  | Přebírá se z Rekapitulace stavby | String | 50
Uchazeč |  |  | N |  | Přebírá se z Rekapitulace stavby | String | 50
Kód dílu - Popis |  |  | A |  | Kód a název dílu ze soupisu | String | 20 + 100
Cena celkem |  |  | A |  | Cena celkem za díl ze soupisu | Double
Soupis prací
Název |  |  | Povinný |  | Popis | Typ | Max. počet
atributu |  |  | (A/N) |  |  |  | znaků
Stavba |  |  | A |  | Přebírá se z Rekapitulace stavby | String | 120
Objekt |  |  | A |  | Kód a název objektu | String | 20 + 120
Soupis |  |  | A |  | Přebírá se z Krycího listu soupisu | String | 20 + 120
Místo |  |  | N |  | Přebírá se z Krycího listu soupisu | String | 50
Datum |  |  | A |  | Přebírá se z Krycího listu soupisu | Date
Zadavatel |  |  | N |  | Přebírá se z Krycího listu soupisu | String | 50
Projektant |  |  | N |  | Přebírá se z Krycího listu soupisu | String | 50
Uchazeč |  |  | N |  | Přebírá se z Krycího listu soupisu | String | 50
PČ |  |  | A |  | Pořadové číslo položky soupisu | Long
Typ |  |  | A |  | Typ položky soupisu | eGTypPolozky | 1
Kód |  |  | A |  | Kód položky ze soupisu | String | 20
Popis |  |  | A |  | Popis položky ze soupisu | String | 255
MJ |  |  | A |  | Měrná jednotka položky | String | 10
Množství |  |  | A |  | Množství položky soupisu | Double
J.Cena |  |  | A |  | Jednotková cena položky | Double
Cena celkem |  |  | A |  | Cena celkem vyčíslena jako J.Cena * Množství | Double
Cenová soustava |  |  | N |  | Zařazení položky do cenové soustavy | String | 50
p |  |  | N |  | Poznámka položky ze soupisu | Memo
psc |  |  | N |  | Poznámka k souboru cen ze soupisu | Memo
pp |  |  | N |  | Plný popis položky ze soupisu | Memo
vv |  |  | N |  | Výkaz výměr (figura, výraz, výměra) ze soupisu | Text,Text,Double | 20, 150
DPH |  |  | A |  | Sazba DPH pro položku | eGSazbaDPH
Hmotnost |  |  | A |  | Hmotnost položky ze soupisu | Double
Suť |  |  | A |  | Suť položky ze soupisu | Double
Nh |  |  | N |  | Normohodiny položky ze soupisu | Double
Datová věta
Typ věty |  |  | Hodnota |  | Význam
eGSazbaDPH |  |  | základní |  | Základní sazba DPH
|  |  | snížená |  | Snížená sazba DPH
|  |  | nulová |  | Nulová sazba DPH
|  |  | zákl. přenesená |  | Základní sazba DPH přenesená
|  |  | sníž. přenesená |  | Snížená sazba DPH přenesená
eGTypZakazky |  |  | STA |  | Stavební objekt
|  |  | PRO |  | Provozní soubor
|  |  | ING |  | Inženýrský objekt
|  |  | VON |  | Vedlejší a ostatní náklady
|  |  | OST |  | Ostatní náklady
eGTypPolozky |  |  | 1 |  | Položka typu HSV
|  |  | 2 |  | Položka typu PSV
|  |  | 3 |  | Položka typu M
|  |  | 4 |  | Položka typu OST