## med- plyny
Položkový rozpočet
Akce:
Specifikace:
Název | m.j. | ks,m | Materiál | Celkem | Montáž | Celkem | Součet v Kč
Rozvody
Trubka Cu průměr 8x1 | m | 18 |  | 0 |  | 0 | 0
Trubka Cu průměr 12x1 | m | 25 |  | 0 |  | 0 | 0
Trubka Cu průměr 18x1 | m | 47 |  | 0 |  | 0 | 0
Trubka Cu průměr 22x1 | m | 37 |  | 0 |  | 0 | 0
Trubka Cu pruměr 28x1 | m | 74 |  | 0 |  | 0 | 0
Armatury Cu do pr. 18 | ks | 48 |  | 0 |  | 0 | 0
Armatury Cu do pr. 28 | ks | 16 |  | 0 |  | 0 | 0
Pájka Ag 45 + pasta | kg | 2.1 |  | 0 |  | 0 | 0
Ocelový chránič 22x2.3- trubka svař.1/2", pr.12 | m | 3 |  | 0 |  | 0 | 0
Ocelový chránič 26x2,6- trubka svař.3/4", pr.18 | m | 2 |  | 0 |  | 0 | 0
Ocelový chránič 38x2,6- trubka svař.1", pr.22 | m | 10 |  | 0 |  | 0 | 0
Ocelový chránič 44x3,2- trubka svař.5/4", pr.28 | m | 20 |  | 0 |  | 0 | 0
Izolace potrubí - do pr. 28, pro uložení do země | m | 111 |  | 0 |  | 0 | 0
Signalizační krycí folie žlutá | m | 37 |  | 0 |  | 0 | 0
Konzola jednoduchá | ks | 15 |  | 0 |  | 0 | 0
Konzola středně složitá | ks | 12 |  | 0 |  | 0 | 0
Mřížka nerezová na fasádu pro odtah pojistných ventilů | ks | 1 |  | 0 |  | 0 | 0
Mřížka do SDK podhledu cca 100x100 mm | ks | 4 |  | 0 |  | 0 | 0
Ventil R 253 3/8" vč.šr. | ks | 3 |  | 0 |  | 0 | 0
Ventil R 253 1/2" vč.šr. | ks | 1 |  | 0 |  | 0 | 0
Kotvení stropní desky zdrojového mostu do stropní KCE (ŽB strop) | ks | 6 |  | 0 |  | 0 | 0
Přívod 230V z DO pro klinickou signalizaci vč. samostatného jističe, vzdálenost cca 16 m) | ks | 1 |  | 0 |  | 0 | 0
Ventilová skříň pro hlavní uzavírací ventil objektu (osazení z venkovní strany. Plechová odvětraná, vč. značení | ks | 1 |  | 0 |  | 0 | 0
Propojení klinické nouzové signalizace vč, příchytek a kotvení do stavební KCE, kabelem JHSTH 3x2x0,8 | m | 16 |  | 0 |  | 0 | 0
Propojení provozní nouzové signalizace vč, příchytek a kotvení do stavební KCE, kabelem JHSTH 3x2x0,8 | m | 6 |  | 0 |  | 0 | 0
Skříň ventilová 2x plyn se snímači tlaku ( 2x ventil R 253 1/2", 2x připojení zálohy, 2x čidlo snímání tlaku klinické signalizace) | ks | 1 |  | 0 |  | 0 | 0
Skříň redukční zdvojená pro O2 30 m3/hod, kompletní dvojité provedení dle ČSN EN ISO 7396-1, vč. redukčních, pojistných, odkalovacích a uzavíracích armatur. | ks | 1 |  | 0 |  | 0 | 0
Designový kryt pro osazení dvojité redukční skříně. | ks | 1 |  | 0 |  | 0 | 0
Nátěrové hmoty, značení | m | 201 |  | 0 |  | 0 | 0
Tlaková zkouška- úseková | m | 4 |  | 0 |  | 0 | 0
Zkouška těsnosti - závěr. | m | 4 |  | 0 |  | 0 | 0
Zkoušky rozvodů med.plynů dle ISO ČSN EN 7396-1 | ks | 1 |  | 0 |  | 0 | 0
Profuk dusíkem | m | 201 |  | 0 |  | 0 | 0
Ochranný plyn pro pájení Cu trubek dle EN 7396-1 | m | 201 |  | 0 |  | 0 | 0
Signalizace
Vyhodnocovací skříň signalizace pro dva signály klinických čidel a dva signály provozních čidel. | ks | 1 |  | 0 |  | 0 | 0
Snímač tlaku lineární - provozní signalizace | ks | 2 |  | 0 |  | 0 | 0
ZNJ
Terminální jednotka-panel odběrný pod omítku | ks | 3 |  | 0 |  | 0 | 0
Zdrojový instalační most, kompletní dodávka "na klíč", 2x 230 z velmi důležitých obvodů (izolované se záložním napájením), 2x 230 zdavotnický obvod izolovaný napojené přes UPS s nepřerušenou dodávkou, 2x 230 z důležitých obvodů, 4x PA, přímé osvětlení, komunikace sestra-pacient, 1x 2DATA, 1x O2, 2x medilišta 500 mm. Délka 2000 mm. Dvojitá podvěsná otočná police - 2x 700x430 mm, osazena na instalačních tyčích, pojízdná po celé délce zdrojového mostu - možnost aretace otáčení i posuvu. | ks | 3 |  | 0 |  | 0 | 0
Teleskopická zástěna kotvená na zdrojový most, elox 1600 mm | ks | 2 |  | 0 |  | 0 | 0
Společné náklady
Výchozí revize rozvodů medicinálních plynů | ks | 1 | 0 | 0 |  | 0 | 0
Výchozí revize instalovaných elektrických zařízení | ks | 1 | 0 | 0 |  | 0 | 0
Předání, proškolení obsluhy | ks | 1 | 0 | 0 |  | 0 | 0
Zařízení stavby,přípomoce | ks | 1 | 0 | 0 |  | 0 | 0
Zakreslení skutečného stavu | ks | 1 | 0 | 0 |  | 0 | 0
Dopravné | ks | 1 | 0 | 0 |  | 0 | 0
Součet v Kč bez DPH |  |  |  | 0 |  | 0 | 0
21% DPH |  |  |  | 0 |  | 0 | 0
Součet v Kč vč. DPH |  |  |  | 0 |  | 0 | 0