## Nabídková cena
Nabídková cena za jednotlivá patra bez DPH
1.NP | 0
2.NP | 0
3.NP | 0
Celková nabídková cena bez DPH | 0

## 1.NP - Sedací nábytek
Číslo místnosti | Název místnosti | Název | Specifikace | Ilustrativní obrázek | Počet | Cena za ks bez DPH | Cena za ks včetně DPH | Cena celkem bez DPH | Cena celkem včetně DPH
103 | šatna CS | Konferenční židle bez područek - koženková | Kovová konstrukce v barvě RAL 9006; výška sedáku min. 450 mm; šířka sedáku min. 450 mm; hloubka 430 mm; nosnost min. 130 kg; sedák a opěrák čalouněn koženkou (omyvatelný a dezinfikovatelný povrch vhodný pro použití do zdravotnictví); sedák i opěrák z kvalitní PUR pěny; odolnost proti otěru min. 50 000 cyklů Martinsdale; zadní strana opěráku a spodní část sedáku krytá plastem; stohovatelná; plastové koncovky nohou |  | 2 | 0 | 0 | 0 | 0
107 | šatna zřízenci | Konferenční židle bez područek - koženková | Kovová konstrukce v barvě RAL 9006; výška sedáku min. 450 mm; šířka sedáku min. 450 mm; hloubka 430 mm; nosnost min. 130 kg; sedák a opěrák čalouněn koženkou (omyvatelný a dezinfikovatelný povrch vhodný pro použití do zdravotnictví); sedák i opěrák z kvalitní PUR pěny; odolnost proti otěru min. 50 000 cyklů Martinsdale; zadní strana opěráku a spodní část sedáku krytá plastem; stohovatelná; plastové koncovky nohou |  | 1 | 0 | 0 | 0 | 0
109 | kancelář CS | Kancelářská židle s područkami | Otočná; pojízdná; pevné područky s měkkým čalouněním v barvě židle; houpací mechanika s nastavením síly protiváhy; sedák a opěrák čalouněný kůží, koženkou nebo EKO-kůží (omyvatelný a dezinfikovatelný povrch vhodný pro použití do zdravotnictví); sedák a opěrák z kvalitní PUR pěny; šířka sedáku min. 500 mm; hloubka sedáku min. 500 mm; odolnost proti otěru min. 80 000 cyklů Martinsdale; výškově nastavitelný sedák, celková výška židle min. 1150 mm; 5-ti ramenný kovový kříž - minimální nosnost 130 kg |  | 1 | 0 | 0 | 0 | 0
109 | kancelář CS | Konferenční židle bez područek - koženková | Kovová konstrukce v barvě RAL 9006; výška sedáku min. 450 mm; šířka sedáku min. 450 mm; hloubka 430 mm; nosnost min. 130 kg; sedák a opěrák čalouněn koženkou (omyvatelný a dezinfikovatelný povrch vhodný pro použití do zdravotnictví); sedák i opěrák z kvalitní PUR pěny; odolnost proti otěru min. 50 000 cyklů Martinsdale; zadní strana opěráku a spodní část sedáku krytá plastem; stohovatelná; plastové koncovky nohou |  | 2 | 0 | 0 | 0 | 0
117 | kancelář primáře | Kancelářská židle s područkami | Otočná; pojízdná; pevné područky s měkkým čalouněním v barvě židle; houpací mechanika s nastavením síly protiváhy; sedák a opěrák čalouněný kůží, koženkou nebo EKO-kůží (omyvatelný a dezinfikovatelný povrch vhodný pro použití do zdravotnictví); sedák a opěrák z kvalitní PUR pěny; šířka sedáku min. 500 mm; hloubka sedáku min. 500 mm; odolnost proti otěru min. 80 000 cyklů Martinsdale; výškově nastavitelný sedák, celková výška židle min. 1150 mm; 5-ti ramenný kovový kříž - minimální nosnost 130 kg |  | 1 | 0 | 0 | 0 | 0
120 | kancelář vrchní sestry | Konferenční křeslo s područkami - koženka | Čalouněno koženkou nebo EKO-kůží; rám z chromovaných profilů; na "kantilevru"; područky s měkkým čalouněním v barvě křesla; nosnost min. 130 kg; šířka sedáku min. 470 mm; hloubka sedáku min. 470 mm; výška sedáku min. 450 mm; výška křesla min. 920 mm; odolnost proti otěru min. 20 000 cyklů Martindale |  | 2 | 0 | 0 | 0 | 0
120 | kancelář vrchní sestry | Kancelářská židle s područkami | Otočná; pojízdná; pevné područky s měkkým čalouněním v barvě židle; houpací mechanika s nastavením síly protiváhy; sedák a opěrák čalouněný kůží, koženkou nebo EKO-kůží (omyvatelný a dezinfikovatelný povrch vhodný pro použití do zdravotnictví); sedák a opěrák z kvalitní PUR pěny; šířka sedáku min. 500 mm; hloubka sedáku min. 500 mm; odolnost proti otěru min. 80 000 cyklů Martinsdale; výškově nastavitelný sedák, celková výška židle min. 1150 mm; 5-ti ramenný kovový kříž - minimální nosnost 130 kg |  | 1 | 0 | 0 | 0 | 0
121 | šatna os ženy | Konferenční židle bez područek - koženková | Kovová konstrukce v barvě RAL 9006; výška sedáku min. 450 mm; šířka sedáku min. 450 mm; hloubka 430 mm; nosnost min. 130 kg; sedák a opěrák čalouněn koženkou (omyvatelný a dezinfikovatelný povrch vhodný pro použití do zdravotnictví); sedák i opěrák z kvalitní PUR pěny; odolnost proti otěru min. 50 000 cyklů Martinsdale; zadní strana opěráku a spodní část sedáku krytá plastem; stohovatelná; plastové koncovky nohou |  | 2 | 0 | 0 | 0 | 0
124 | šatna os ženy 2 | Konferenční židle bez područek - koženková | Kovová konstrukce v barvě RAL 9006; výška sedáku min. 450 mm; šířka sedáku min. 450 mm; hloubka 430 mm; nosnost min. 130 kg; sedák a opěrák čalouněn koženkou (omyvatelný a dezinfikovatelný povrch vhodný pro použití do zdravotnictví); sedák i opěrák z kvalitní PUR pěny; odolnost proti otěru min. 50 000 cyklů Martinsdale; zadní strana opěráku a spodní část sedáku krytá plastem; stohovatelná; plastové koncovky nohou |  | 2 | 0 | 0 | 0 | 0
126 | šatna muži | Konferenční židle bez područek - koženková | Kovová konstrukce v barvě RAL 9006; výška sedáku min. 450 mm; šířka sedáku min. 450 mm; hloubka 430 mm; nosnost min. 130 kg; sedák a opěrák čalouněn koženkou (omyvatelný a dezinfikovatelný povrch vhodný pro použití do zdravotnictví); sedák i opěrák z kvalitní PUR pěny; odolnost proti otěru min. 50 000 cyklů Martinsdale; zadní strana opěráku a spodní část sedáku krytá plastem; stohovatelná; plastové koncovky nohou |  | 1 | 0 | 0 | 0 | 0
Celková nabídka bez DPH za 1.NP | [7 empty] | 0
Zadavatel požaduje sedací nábytek v šedém barevném provedení, kdy před podpisem kupní smlouvy bude s vítězným účastníkem upřesněno konkrétní barevné provedení.

## 2.NP - Sedací nábytek
Číslo místnosti | Název místnosti | Název | Specifikace | Ilustrativní obrázek | Počet | Cena za ks bez DPH | Cena za ks včetně DPH | Cena celkem bez DPH | Cena celkem včetně DPH
201 | vedoucí CS | Konferenční židle bez područek - koženková | Kovová konstrukce v barvě RAL 9006; výška sedáku min. 450 mm; šířka sedáku min. 450 mm; hloubka 430 mm; nosnost min. 130 kg; sedák a opěrák čalouněn koženkou (omyvatelný a dezinfikovatelný povrch vhodný pro použití do zdravotnictví); sedák i opěrák z kvalitní PUR pěny; odolnost proti otěru min. 50 000 cyklů Martinsdale; zadní strana opěráku a spodní část sedáku krytá plastem; stohovatelná; plastové koncovky nohou |  | 1 | 0 | 0 | 0 | 0
201 | vedoucí CS | Kancelářská židle s područkami | Otočná; pojízdná; pevné područky s měkkým čalouněním v barvě židle; houpací mechanika s nastavením síly protiváhy; sedák a opěrák čalouněný kůží, koženkou nebo EKO-kůží (omyvatelný a dezinfikovatelný povrch vhodný pro použití do zdravotnictví); sedák a opěrák z kvalitní PUR pěny; šířka sedáku min. 500 mm; hloubka sedáku min. 500 mm; odolnost proti otěru min. 80 000 cyklů Martinsdale; výškově nastavitelný sedák, celková výška židle min. 1150 mm; 5-ti ramenný kovový kříž - minimální nosnost 130 kg |  | 1 | 0 | 0 | 0 | 0
202 | DMZ | Konferenční židle bez područek - koženková | Kovová konstrukce v barvě RAL 9006; výška sedáku min. 450 mm; šířka sedáku min. 450 mm; hloubka 430 mm; nosnost min. 130 kg; sedák a opěrák čalouněn koženkou (omyvatelný a dezinfikovatelný povrch vhodný pro použití do zdravotnictví); sedák i opěrák z kvalitní PUR pěny; odolnost proti otěru min. 50 000 cyklů Martinsdale; zadní strana opěráku a spodní část sedáku krytá plastem; stohovatelná; plastové koncovky nohou |  | 4 | 0 | 0 | 0 | 0
202 | DMZ | Konferenční křeslo s područkami - koženka | Čalouněno koženkou nebo EKO-kůží; rám z chromovaných profilů; na "kantilevru"; područky s měkkým čalouněním v barvě křesla; nosnost min. 130 kg; šířka sedáku min. 470 mm; hloubka sedáku min. 470 mm; výška sedáku min. 450 mm; výška křesla min. 920 mm; odolnost proti otěru min. 20 000 cyklů Martindale |  | 4 | 0 | 0 | 0 | 0
205 | sestra | Kancelářská židle s područkami | Otočná; pojízdná; pevné područky s měkkým čalouněním v barvě židle; houpací mechanika s nastavením síly protiváhy; sedák a opěrák čalouněný kůží, koženkou nebo EKO-kůží (omyvatelný a dezinfikovatelný povrch vhodný pro použití do zdravotnictví); sedák a opěrák z kvalitní PUR pěny; šířka sedáku min. 500 mm; hloubka sedáku min. 500 mm; odolnost proti otěru min. 80 000 cyklů Martinsdale; výškově nastavitelný sedák, celková výška židle min. 1150 mm; 5-ti ramenný kovový kříž - minimální nosnost 130 kg |  | 3 | 0 | 0 | 0 | 0
212a | příjem materiálu | Kancelářská židle s područkami | Otočná; pojízdná; pevné područky s měkkým čalouněním v barvě židle; houpací mechanika s nastavením síly protiváhy; sedák a opěrák čalouněný kůží, koženkou nebo EKO-kůží (omyvatelný a dezinfikovatelný povrch vhodný pro použití do zdravotnictví); sedák a opěrák z kvalitní PUR pěny; šířka sedáku min. 500 mm; hloubka sedáku min. 500 mm; odolnost proti otěru min. 80 000 cyklů Martinsdale; výškově nastavitelný sedák, celková výška židle min. 1150 mm; 5-ti ramenný kovový kříž - minimální nosnost 130 kg |  | 1 | 0 | 0 | 0 | 0
212b | příjem materiálu | Konferenční židle bez područek - koženková | Kovová konstrukce v barvě RAL 9006; výška sedáku min. 450 mm; šířka sedáku min. 450 mm; hloubka 430 mm; nosnost min. 130 kg; sedák a opěrák čalouněn koženkou (omyvatelný a dezinfikovatelný povrch vhodný pro použití do zdravotnictví); sedák i opěrák z kvalitní PUR pěny; odolnost proti otěru min. 50 000 cyklů Martinsdale; zadní strana opěráku a spodní část sedáku krytá plastem; stohovatelná; plastové koncovky nohou |  | 1 | 0 | 0 | 0 | 0
225 | šatna ženy | Konferenční židle bez područek - koženková | Kovová konstrukce v barvě RAL 9006; výška sedáku min. 450 mm; šířka sedáku min. 450 mm; hloubka 430 mm; nosnost min. 130 kg; sedák a opěrák čalouněn koženkou (omyvatelný a dezinfikovatelný povrch vhodný pro použití do zdravotnictví); sedák i opěrák z kvalitní PUR pěny; odolnost proti otěru min. 50 000 cyklů Martinsdale; zadní strana opěráku a spodní část sedáku krytá plastem; stohovatelná; plastové koncovky nohou |  | 1 | 0 | 0 | 0 | 0
228 | šatna ženy čistá | Konferenční židle bez područek - koženková | Kovová konstrukce v barvě RAL 9006; výška sedáku min. 450 mm; šířka sedáku min. 450 mm; hloubka 430 mm; nosnost min. 130 kg; sedák a opěrák čalouněn koženkou (omyvatelný a dezinfikovatelný povrch vhodný pro použití do zdravotnictví); sedák i opěrák z kvalitní PUR pěny; odolnost proti otěru min. 50 000 cyklů Martinsdale; zadní strana opěráku a spodní část sedáku krytá plastem; stohovatelná; plastové koncovky nohou |  | 2 | 0 | 0 | 0 | 0
232 | šatna muži čistá | Konferenční židle bez područek - koženková | Kovová konstrukce v barvě RAL 9006; výška sedáku min. 450 mm; šířka sedáku min. 450 mm; hloubka 430 mm; nosnost min. 130 kg; sedák a opěrák čalouněn koženkou (omyvatelný a dezinfikovatelný povrch vhodný pro použití do zdravotnictví); sedák i opěrák z kvalitní PUR pěny; odolnost proti otěru min. 50 000 cyklů Martinsdale; zadní strana opěráku a spodní část sedáku krytá plastem; stohovatelná; plastové koncovky nohou |  | 2 | 0 | 0 | 0 | 0
235 | šatna muži | Konferenční židle bez područek - koženková | Kovová konstrukce v barvě RAL 9006; výška sedáku min. 450 mm; šířka sedáku min. 450 mm; hloubka 430 mm; nosnost min. 130 kg; sedák a opěrák čalouněn koženkou (omyvatelný a dezinfikovatelný povrch vhodný pro použití do zdravotnictví); sedák i opěrák z kvalitní PUR pěny; odolnost proti otěru min. 50 000 cyklů Martinsdale; zadní strana opěráku a spodní část sedáku krytá plastem; stohovatelná; plastové koncovky nohou |  | 2 | 0 | 0 | 0 | 0
237 | DMZ | Konferenční židle bez područek - koženková | Kovová konstrukce v barvě RAL 9006; výška sedáku min. 450 mm; šířka sedáku min. 450 mm; hloubka 430 mm; nosnost min. 130 kg; sedák a opěrák čalouněn koženkou (omyvatelný a dezinfikovatelný povrch vhodný pro použití do zdravotnictví); sedák i opěrák z kvalitní PUR pěny; odolnost proti otěru min. 50 000 cyklů Martinsdale; zadní strana opěráku a spodní část sedáku krytá plastem; stohovatelná; plastové koncovky nohou |  | 8 | 0 | 0 | 0 | 0
237 | DMZ | Rozkládací pohovka s úložným prostorem - koženková | Rozměry (š x h x v - šířka a hloubka tolerance rozměrů 5%) 1950 x 900 x min. 750 mm; lůžko vytvořitelné předsunutím sedáku a sklopením opěráku - rozměry lůžka min. 1400 x 1950 mm; čalouněno kůží, koženkou nebo EKO - kůží (omyvatelný a dezinfikovatelný povrch vhodný pro použití do zdravotnictví); odolnost proti otěru min. 50 000 cyklů Martindale; sedák a opěrák tvořen kvalitní PUR pěnou; min. dva zadní polštáře a 2 područkové; výška sedáku min. 420 mm; hloubka sedáku min. 500 mm |  | 1 | 0 | 0 | 0 | 0
237 | DMZ | Dřevěné křesílko - koženka | Čalouněno koženkou nebo EKO-kůží; kvalitní pevná dřevěná konstrukce; odolnost proti otěru min. 50 000 cyklů Martindale; výška sedáku min. 440 mm; šířka a hloubka sedáku min. 500 mm; nosnost min. 120 kg; výška křesílka min. 850 mm |  | 4 | 0 | 0 | 0 | 0
238 | staniční sestry | Konferenční židle bez područek - koženková | Kovová konstrukce v barvě RAL 9006; výška sedáku min. 450 mm; šířka sedáku min. 450 mm; hloubka 430 mm; nosnost min. 130 kg; sedák a opěrák čalouněn koženkou (omyvatelný a dezinfikovatelný povrch vhodný pro použití do zdravotnictví); sedák i opěrák z kvalitní PUR pěny; odolnost proti otěru min. 50 000 cyklů Martinsdale; zadní strana opěráku a spodní část sedáku krytá plastem; stohovatelná; plastové koncovky nohou |  | 1 | 0 | 0 | 0 | 0
238 | staniční sestry | Kancelářská židle s područkami | Otočná; pojízdná; pevné područky s měkkým čalouněním v barvě židle; houpací mechanika s nastavením síly protiváhy; sedák a opěrák čalouněný kůží, koženkou nebo EKO-kůží (omyvatelný a dezinfikovatelný povrch vhodný pro použití do zdravotnictví); sedák a opěrák z kvalitní PUR pěny; šířka sedáku min. 500 mm; hloubka sedáku min. 500 mm; odolnost proti otěru min. 80 000 cyklů Martinsdale; výškově nastavitelný sedák, celková výška židle min. 1150 mm; 5-ti ramenný kovový kříž - minimální nosnost 130 kg |  | 4 | 0 | 0 | 0 | 0
239 | DMZ lékaři | Kancelářská židle s područkami | Otočná; pojízdná; pevné područky s měkkým čalouněním v barvě židle; houpací mechanika s nastavením síly protiváhy; sedák a opěrák čalouněný kůží, koženkou nebo EKO-kůží (omyvatelný a dezinfikovatelný povrch vhodný pro použití do zdravotnictví); sedák a opěrák z kvalitní PUR pěny; šířka sedáku min. 500 mm; hloubka sedáku min. 500 mm; odolnost proti otěru min. 80 000 cyklů Martinsdale; výškově nastavitelný sedák, celková výška židle min. 1150 mm; 5-ti ramenný kovový kříž - minimální nosnost 130 kg |  | 2 | 0 | 0 | 0 | 0
239 | DMZ lékaři | Rozkládací pohovka s úložným prostorem - koženková | Rozměry (š x h x v - šířka a hloubka tolerance rozměrů 5%) 1950 x 900 x min. 750 mm; lůžko vytvořitelné předsunutím sedáku a sklopením opěráku - rozměry lůžka min. 1400 x 1950 mm; čalouněno kůží, koženkou nebo EKO - kůží (omyvatelný a dezinfikovatelný povrch vhodný pro použití do zdravotnictví); odolnost proti otěru min. 50 000 cyklů Martindale; sedák a opěrák tvořen kvalitní PUR pěnou; min. dva zadní polštáře a 2 područkové; výška sedáku min. 420 mm; hloubka sedáku min. 500 mm |  | 1 | 0 | 0 | 0 | 0
239 | DMZ lékaři | Dřevěné křesílko - koženka | Čalouněno koženkou nebo EKO-kůží; kvalitní pevná dřevěná konstrukce; odolnost proti otěru min. 50 000 cyklů Martindale; výška sedáku min. 440 mm; šířka a hloubka sedáku min. 500 mm; nosnost min. 120 kg; výška křesílka min. 850 mm |  | 4 | 0 | 0 | 0 | 0
245 | OS 04 superseptický | Laboratorní židle - opěrka + opěrný kruh na nohy | Sedák a opěrák z kvalitní PUR pěny; kůže, koženka nebo EKO-kůže; omyvatelný a dezinfikovatelný povrch vhodný pro použití do zdravotnictví; průměr sedáku min. 400 mm; nastavení výšky sedáku a opěráku; 5-ti ramenný chromovaný kříž; nosnost min. 150 kg; opěrný kruh na nohy |  | 4 | 0 | 0 | 0 | 0
245 | OS 04 superseptický | Laboratorní židle - bez opěrky a opěrného kruhu | Sedák z kvalitní PUR pěny; kůže, koženka nebo EKO-kůže; omyvatelný a dezinfikovatelný povrch vhodný pro použití do zdravotnictví; průměr sedáku min. 400 mm; nastavení výšky sedáku; 5-ti ramenný chromovaný kříž, nosnost min. 150 kg |  | 3 | 0 | 0 | 0 | 0
252 | OS 1 septický | Laboratorní židle - opěrka + opěrný kruh na nohy | Sedák a opěrák z kvalitní PUR pěny; kůže, koženka nebo EKO-kůže; omyvatelný a dezinfikovatelný povrch vhodný pro použití do zdravotnictví; průměr sedáku min. 400 mm; nastavení výšky sedáku a opěráku; 5-ti ramenný chromovaný kříž; nosnost min. 150 kg; opěrný kruh na nohy |  | 3 | 0 | 0 | 0 | 0
252 | OS 1 septický | Laboratorní židle - bez opěrky a opěrného kruhu | Sedák z kvalitní PUR pěny; kůže, koženka nebo EKO-kůže; omyvatelný a dezinfikovatelný povrch vhodný pro použití do zdravotnictví; průměr sedáku min. 400 mm; nastavení výšky sedáku; 5-ti ramenný chromovaný kříž, nosnost min. 150 kg |  | 3 | 0 | 0 | 0 | 0
257 | čistý steril. sklad | Laboratorní židle - bez opěrky a opěrného kruhu | Sedák z kvalitní PUR pěny; kůže, koženka nebo EKO-kůže; omyvatelný a dezinfikovatelný povrch vhodný pro použití do zdravotnictví; průměr sedáku min. 400 mm; nastavení výšky sedáku; 5-ti ramenný chromovaný kříž, nosnost min. 150 kg |  | 1 | 0 | 0 | 0 | 0
258 | výdej filtr materiál | Kancelářská židle s područkami | Otočná; pojízdná; pevné područky s měkkým čalouněním v barvě židle; houpací mechanika s nastavením síly protiváhy; sedák a opěrák čalouněný kůží, koženkou nebo EKO-kůží (omyvatelný a dezinfikovatelný povrch vhodný pro použití do zdravotnictví); sedák a opěrák z kvalitní PUR pěny; šířka sedáku min. 500 mm; hloubka sedáku min. 500 mm; odolnost proti otěru min. 80 000 cyklů Martinsdale; výškově nastavitelný sedák, celková výška židle min. 1150 mm; 5-ti ramenný kovový kříž - minimální nosnost 130 kg |  | 1 | 0 | 0 | 0 | 0
261 | filtr personál | Konferenční židle bez područek - koženková | Kovová konstrukce v barvě RAL 9006; výška sedáku min. 450 mm; šířka sedáku min. 450 mm; hloubka 430 mm; nosnost min. 130 kg; sedák a opěrák čalouněn koženkou (omyvatelný a dezinfikovatelný povrch vhodný pro použití do zdravotnictví); sedák i opěrák z kvalitní PUR pěny; odolnost proti otěru min. 50 000 cyklů Martinsdale; zadní strana opěráku a spodní část sedáku krytá plastem; stohovatelná; plastové koncovky nohou |  | 1 | 0 | 0 | 0 | 0
263 | příprava a setování | Laboratorní židle - opěrka + opěrný kruh na nohy | Sedák a opěrák z kvalitní PUR pěny; kůže, koženka nebo EKO-kůže; omyvatelný a dezinfikovatelný povrch vhodný pro použití do zdravotnictví; průměr sedáku min. 400 mm; nastavení výšky sedáku a opěráku; 5-ti ramenný chromovaný kříž; nosnost min. 150 kg; opěrný kruh na nohy |  | 5 | 0 | 0 | 0 | 0
267 | filtr personál | Konferenční židle bez područek - koženková | Kovová konstrukce v barvě RAL 9006; výška sedáku min. 450 mm; šířka sedáku min. 450 mm; hloubka 430 mm; nosnost min. 130 kg; sedák a opěrák čalouněn koženkou (omyvatelný a dezinfikovatelný povrch vhodný pro použití do zdravotnictví); sedák i opěrák z kvalitní PUR pěny; odolnost proti otěru min. 50 000 cyklů Martinsdale; zadní strana opěráku a spodní část sedáku krytá plastem; stohovatelná; plastové koncovky nohou |  | 1 | 0 | 0 | 0 | 0
Celková nabídka bez DPH za 2.NP | [7 empty] | 0
Zadavatel požaduje sedací nábytek v šedém barevném provedení, kdy před podpisem kupní smlouvy bude s vítězným účastníkem upřesněno konkrétní barevné provedení.

## 3.NP - Sedací nábytek
Číslo místnosti | Název místnosti | Název | Specifikace | Ilustrativní obrázek | Počet | Cena za ks bez DPH | Cena za ks včetně DPH | Cena celkem bez DPH | Cena celkem včetně DPH
302 | AS.očista pacienta | Konferenční židle bez područek - koženková | Kovová konstrukce v barvě RAL 9006; výška sedáku min. 450 mm; šířka sedáku min. 450 mm; hloubka 430 mm; nosnost min. 130 kg; sedák a opěrák čalouněn koženkou (omyvatelný a dezinfikovatelný povrch vhodný pro použití do zdravotnictví); sedák i opěrák z kvalitní PUR pěny; odolnost proti otěru min. 50 000 cyklů Martinsdale; zadní strana opěráku a spodní část sedáku krytá plastem; stohovatelná; plastové koncovky nohou |  | 1 | 0 | 0 | 0 | 0
305 | lékařská služba | Kancelářská židle s područkami | Otočná; pojízdná; pevné područky s měkkým čalouněním v barvě židle; houpací mechanika s nastavením síly protiváhy; sedák a opěrák čalouněný kůží, koženkou nebo EKO-kůží (omyvatelný a dezinfikovatelný povrch vhodný pro použití do zdravotnictví); sedák a opěrák z kvalitní PUR pěny; šířka sedáku min. 500 mm; hloubka sedáku min. 500 mm; odolnost proti otěru min. 80 000 cyklů Martinsdale; výškově nastavitelný sedák, celková výška židle min. 1150 mm; 5-ti ramenný kovový kříž - minimální nosnost 130 kg |  | 2 | 0 | 0 | 0 | 0
305 | lékařská služba | Dřevěné křesílko - koženka | Čalouněno koženkou nebo EKO-kůží; kvalitní pevná dřevěná konstrukce; odolnost proti otěru min. 50 000 cyklů Martindale; výška sedáku min. 440 mm; šířka a hloubka sedáku min. 500 mm; nosnost min. 120 kg; výška křesílka min. 850 mm |  | 2 | 0 | 0 | 0 | 0
305 | lékařská služba | Válenda s úložným prostorem, nerozkládací - látková | Rozměr matrace min. 1950 x 850 mm; výška válendy min. 420 mm; postranní a zadní opěrka oboustranně čalouněná; úložný prostor; nerozkládací; čalouněno látkou s odolností proti otěru min. 30 000 cyklů Martindale; matrace z kvalitní PUR pěny; nosnost min. 120 kg |  | 1 | 0 | 0 | 0 | 0
308 | Staniční sestra | Kancelářská židle s područkami | Otočná; pojízdná; pevné područky s měkkým čalouněním v barvě židle; houpací mechanika s nastavením síly protiváhy; sedák a opěrák čalouněný kůží, koženkou nebo EKO-kůží (omyvatelný a dezinfikovatelný povrch vhodný pro použití do zdravotnictví); sedák a opěrák z kvalitní PUR pěny; šířka sedáku min. 500 mm; hloubka sedáku min. 500 mm; odolnost proti otěru min. 80 000 cyklů Martinsdale; výškově nastavitelný sedák, celková výška židle min. 1150 mm; 5-ti ramenný kovový kříž - minimální nosnost 130 kg |  | 2 | 0 | 0 | 0 | 0
308 | Staniční sestra | Dřevěné křesílko - koženka | Čalouněno koženkou nebo EKO-kůží; kvalitní pevná dřevěná konstrukce; odolnost proti otěru min. 50 000 cyklů Martindale; výška sedáku min. 440 mm; šířka a hloubka sedáku min. 500 mm; nosnost min. 120 kg; výška křesílka min. 850 mm |  | 3 | 0 | 0 | 0 | 0
319 | šatna muži | Konferenční židle bez područek - koženková | Kovová konstrukce v barvě RAL 9006; výška sedáku min. 450 mm; šířka sedáku min. 450 mm; hloubka 430 mm; nosnost min. 130 kg; sedák a opěrák čalouněn koženkou (omyvatelný a dezinfikovatelný povrch vhodný pro použití do zdravotnictví); sedák i opěrák z kvalitní PUR pěny; odolnost proti otěru min. 50 000 cyklů Martinsdale; zadní strana opěráku a spodní část sedáku krytá plastem; stohovatelná; plastové koncovky nohou |  | 1 | 0 | 0 | 0 | 0
320 | šatna ženy | Konferenční židle bez područek - koženková | Kovová konstrukce v barvě RAL 9006; výška sedáku min. 450 mm; šířka sedáku min. 450 mm; hloubka 430 mm; nosnost min. 130 kg; sedák a opěrák čalouněn koženkou (omyvatelný a dezinfikovatelný povrch vhodný pro použití do zdravotnictví); sedák i opěrák z kvalitní PUR pěny; odolnost proti otěru min. 50 000 cyklů Martinsdale; zadní strana opěráku a spodní část sedáku krytá plastem; stohovatelná; plastové koncovky nohou |  | 2 | 0 | 0 | 0 | 0
328 | hovorna | Kancelářská židle s područkami | Otočná; pojízdná; pevné područky s měkkým čalouněním v barvě židle; houpací mechanika s nastavením síly protiváhy; sedák a opěrák čalouněný kůží, koženkou nebo EKO-kůží (omyvatelný a dezinfikovatelný povrch vhodný pro použití do zdravotnictví); sedák a opěrák z kvalitní PUR pěny; šířka sedáku min. 500 mm; hloubka sedáku min. 500 mm; odolnost proti otěru min. 80 000 cyklů Martinsdale; výškově nastavitelný sedák, celková výška židle min. 1150 mm; 5-ti ramenný kovový kříž - minimální nosnost 130 kg |  | 1 | 0 | 0 | 0 | 0
328 | hovorna | Konferenční křeslo s područkami - koženka | Čalouněno koženkou nebo EKO-kůží; rám z chromovaných profilů; na "kantilevru"; područky s měkkým čalouněním v barvě křesla; nosnost min. 130 kg; šířka sedáku min. 470 mm; hloubka sedáku min. 470 mm; výška sedáku min. 450 mm; výška křesla min. 920 mm; odolnost proti otěru min. 20 000 cyklů Martindale |  | 2 | 0 | 0 | 0 | 0
328 | hovorna | Válenda s úložným prostorem, nerozkládací - koženková | Rozměr matrace min. 1950 x 850 mm; výška válendy min. 420 mm; postranní a zadní opěrka oboustranně čalouněná; úložný prostor; nerozkládací; čalouněno kůží, koženkou či EKO-kůží s odolností proti otěru min. 30 000 cyklů Martindale; matrace z kvalitní PUR pěny; nosnost min. 120 kg |  | 1 | 0 | 0 | 0 | 0
329 | lékařská služba | Kancelářská židle s područkami | Otočná; pojízdná; pevné područky s měkkým čalouněním v barvě židle; houpací mechanika s nastavením síly protiváhy; sedák a opěrák čalouněný kůží, koženkou nebo EKO-kůží (omyvatelný a dezinfikovatelný povrch vhodný pro použití do zdravotnictví); sedák a opěrák z kvalitní PUR pěny; šířka sedáku min. 500 mm; hloubka sedáku min. 500 mm; odolnost proti otěru min. 80 000 cyklů Martinsdale; výškově nastavitelný sedák, celková výška židle min. 1150 mm; 5-ti ramenný kovový kříž - minimální nosnost 130 kg |  | 1 | 0 | 0 | 0 | 0
329 | lékařská služba | Dřevěné křesílko - koženka | Čalouněno koženkou nebo EKO-kůží; kvalitní pevná dřevěná konstrukce; odolnost proti otěru min. 50 000 cyklů Martindale; výška sedáku min. 440 mm; šířka a hloubka sedáku min. 500 mm; nosnost min. 120 kg; výška křesílka min. 850 mm |  | 2 | 0 | 0 | 0 | 0
329 | lékařská služba | Válenda s úložným prostorem, nerozkládací - látková | Rozměr matrace min. 1950 x 850 mm; výška válendy min. 420 mm; postranní a zadní opěrka oboustranně čalouněná; úložný prostor; nerozkládací; čalouněno látkou s odolností proti otěru min. 30 000 cyklů Martindale; matrace z kvalitní PUR pěny; nosnost min. 120 kg |  | 1 | 0 | 0 | 0 | 0
332 | Staniční sestra | Kancelářská židle s područkami | Otočná; pojízdná; pevné područky s měkkým čalouněním v barvě židle; houpací mechanika s nastavením síly protiváhy; sedák a opěrák čalouněný kůží, koženkou nebo EKO-kůží (omyvatelný a dezinfikovatelný povrch vhodný pro použití do zdravotnictví); sedák a opěrák z kvalitní PUR pěny; šířka sedáku min. 500 mm; hloubka sedáku min. 500 mm; odolnost proti otěru min. 80 000 cyklů Martinsdale; výškově nastavitelný sedák, celková výška židle min. 1150 mm; 5-ti ramenný kovový kříž - minimální nosnost 130 kg |  | 1 | 0 | 0 | 0 | 0
333 | pracovna | Kancelářská židle s područkami | Otočná; pojízdná; pevné područky s měkkým čalouněním v barvě židle; houpací mechanika s nastavením síly protiváhy; sedák a opěrák čalouněný kůží, koženkou nebo EKO-kůží (omyvatelný a dezinfikovatelný povrch vhodný pro použití do zdravotnictví); sedák a opěrák z kvalitní PUR pěny; šířka sedáku min. 500 mm; hloubka sedáku min. 500 mm; odolnost proti otěru min. 80 000 cyklů Martinsdale; výškově nastavitelný sedák, celková výška židle min. 1150 mm; 5-ti ramenný kovový kříž - minimální nosnost 130 kg |  | 2 | 0 | 0 | 0 | 0
340 | AS.očista pacienta | Konferenční židle bez područek - koženková | Kovová konstrukce v barvě RAL 9006; výška sedáku min. 450 mm; šířka sedáku min. 450 mm; hloubka 430 mm; nosnost min. 130 kg; sedák a opěrák čalouněn koženkou (omyvatelný a dezinfikovatelný povrch vhodný pro použití do zdravotnictví); sedák i opěrák z kvalitní PUR pěny; odolnost proti otěru min. 50 000 cyklů Martinsdale; zadní strana opěráku a spodní část sedáku krytá plastem; stohovatelná; plastové koncovky nohou |  | 1 | 0 | 0 | 0 | 0
348a | hala JIP, monitoring | Kancelářská židle s područkami | Otočná; pojízdná; pevné područky s měkkým čalouněním v barvě židle; houpací mechanika s nastavením síly protiváhy; sedák a opěrák čalouněný kůží, koženkou nebo EKO-kůží (omyvatelný a dezinfikovatelný povrch vhodný pro použití do zdravotnictví); sedák a opěrák z kvalitní PUR pěny; šířka sedáku min. 500 mm; hloubka sedáku min. 500 mm; odolnost proti otěru min. 80 000 cyklů Martinsdale; výškově nastavitelný sedák, celková výška židle min. 1150 mm; 5-ti ramenný kovový kříž - minimální nosnost 130 kg |  | 6 | 0 | 0 | 0 | 0
349 | denní místnost zaměstnanců | Konferenční židle bez područek - koženková | Kovová konstrukce v barvě RAL 9006; výška sedáku min. 450 mm; šířka sedáku min. 450 mm; hloubka 430 mm; nosnost min. 130 kg; sedák a opěrák čalouněn koženkou (omyvatelný a dezinfikovatelný povrch vhodný pro použití do zdravotnictví); sedák i opěrák z kvalitní PUR pěny; odolnost proti otěru min. 50 000 cyklů Martinsdale; zadní strana opěráku a spodní část sedáku krytá plastem; stohovatelná; plastové koncovky nohou |  | 6 | 0 | 0 | 0 | 0
349 | denní místnost zaměstnanců | Sedací souprava typu L - koženková | Čalouněno kůží, koženkou nebo EKO-kůží s otěruvzdorností min. 50 000 cyklů (omyvatelný a dezinfikovatelný povrch vhodný pro použití do zdravotnictví), vyrobena z kvalitní PUR pěny, se zádovými opěráky, postranní područky, pravé nebo levé provedení, rozměry (š x h x v - tolerance šířky a hloubky 5%) - 2100 x 1600 x min. 800 mm, výška sedáku min. 400 mm, hloubka sedáku min. 500 mm; bez úložného prostoru; nerozkládací |  | 1 | 0 | 0 | 0 | 0
349 | denní místnost zaměstnanců | Dřevěné křesílko vyšší - koženka | Čalouněno koženkou nebo EKO-kůží; kvalitní pevná dřevěná konstrukce; odolnost proti otěru min. 50 000 cyklů Martindale; výška sedáku min. 440 mm; šířka sedáku min. 500 mm; hloubka sedáku min. 470 mm; nosnost min. 120 kg; výška křesílka min. 1020 mm |  | 2 | 0 | 0 | 0 | 0
350 | Lůžkové pokoje | Lékařská židle nízká s područkami | Otočná; pojízdná; pevné chromové područky s čalouněním v barvě židle; opěrák a sedák čalouněn kůží, koženkou nebo EKO-kůží (omyvatelný a dezinfikovatelný povrch vhodný pro použití do zdravotnictví); 5-ti ramenný kovový kříž - minimální nosnost 130 kg; snížený opěrák; hloubka a šířka sedáku min. 500 mm; houpací mechanismus s nastavením síly protilaku; výškově stavitelná; výška židle min. 770 mm |  | 7 | 0 | 0 | 0 | 0
362 | Hala ARO, monitoring | Kancelářská židle s područkami | Otočná; pojízdná; pevné područky s měkkým čalouněním v barvě židle; houpací mechanika s nastavením síly protiváhy; sedák a opěrák čalouněný kůží, koženkou nebo EKO-kůží (omyvatelný a dezinfikovatelný povrch vhodný pro použití do zdravotnictví); sedák a opěrák z kvalitní PUR pěny; šířka sedáku min. 500 mm; hloubka sedáku min. 500 mm; odolnost proti otěru min. 80 000 cyklů Martinsdale; výškově nastavitelný sedák, celková výška židle min. 1150 mm; 5-ti ramenný kovový kříž - minimální nosnost 130 kg |  | 6 | 0 | 0 | 0 | 0
363 | 1 lůžkový pokoj | Kancelářská židle s područkami | Otočná; pojízdná; pevné područky s měkkým čalouněním v barvě židle; houpací mechanika s nastavením síly protiváhy; sedák a opěrák čalouněný kůží, koženkou nebo EKO-kůží (omyvatelný a dezinfikovatelný povrch vhodný pro použití do zdravotnictví); sedák a opěrák z kvalitní PUR pěny; šířka sedáku min. 500 mm; hloubka sedáku min. 500 mm; odolnost proti otěru min. 80 000 cyklů Martinsdale; výškově nastavitelný sedák, celková výška židle min. 1150 mm; 5-ti ramenný kovový kříž - minimální nosnost 130 kg |  | 1 | 0 | 0 | 0 | 0
364 | 1 lůžkový pokoj | Kancelářská židle s područkami | Otočná; pojízdná; pevné područky s měkkým čalouněním v barvě židle; houpací mechanika s nastavením síly protiváhy; sedák a opěrák čalouněný kůží, koženkou nebo EKO-kůží (omyvatelný a dezinfikovatelný povrch vhodný pro použití do zdravotnictví); sedák a opěrák z kvalitní PUR pěny; šířka sedáku min. 500 mm; hloubka sedáku min. 500 mm; odolnost proti otěru min. 80 000 cyklů Martinsdale; výškově nastavitelný sedák, celková výška židle min. 1150 mm; 5-ti ramenný kovový kříž - minimální nosnost 130 kg |  | 1 | 0 | 0 | 0 | 0
365 | 1 lůžkový pokoj | Kancelářská židle s područkami | Otočná; pojízdná; pevné područky s měkkým čalouněním v barvě židle; houpací mechanika s nastavením síly protiváhy; sedák a opěrák čalouněný kůží, koženkou nebo EKO-kůží (omyvatelný a dezinfikovatelný povrch vhodný pro použití do zdravotnictví); sedák a opěrák z kvalitní PUR pěny; šířka sedáku min. 500 mm; hloubka sedáku min. 500 mm; odolnost proti otěru min. 80 000 cyklů Martinsdale; výškově nastavitelný sedák, celková výška židle min. 1150 mm; 5-ti ramenný kovový kříž - minimální nosnost 130 kg |  | 1 | 0 | 0 | 0 | 0
370 | denní místnost zaměstnanců | Konferenční židle bez područek - koženková | Kovová konstrukce v barvě RAL 9006; výška sedáku min. 450 mm; šířka sedáku min. 450 mm; hloubka 430 mm; nosnost min. 130 kg; sedák a opěrák čalouněn koženkou (omyvatelný a dezinfikovatelný povrch vhodný pro použití do zdravotnictví); sedák i opěrák z kvalitní PUR pěny; odolnost proti otěru min. 50 000 cyklů Martinsdale; zadní strana opěráku a spodní část sedáku krytá plastem; stohovatelná; plastové koncovky nohou |  | 5 | 0 | 0 | 0 | 0
370 | denní místnost zaměstnanců | Dřevěné křesílko vyšší - koženka | Čalouněno koženkou nebo EKO-kůží; kvalitní pevná dřevěná konstrukce; odolnost proti otěru min. 50 000 cyklů Martindale; výška sedáku min. 440 mm; šířka sedáku min. 500 mm; hloubka sedáku min. 470 mm; nosnost min. 120 kg; výška křesílka min. 1020 mm |  | 2 | 0 | 0 | 0 | 0
370 | denní místnost zaměstnanců | Sedací souprava typu L | Čalouněno kůží, koženkou nebo EKO-kůží s otěruvzdorností min. 50 000 cyklů (omyvatelný a dezinfikovatelný povrch vhodný pro použití do zdravotnictví), vyrobena z kvalitní PUR pěny, se zádovými opěráky, postranní područky, pravé nebo levé provedení, rozměry (š x h x v - tolerance šířky a hloubky 5%) - 2100 x 1600 x min. 800 mm, výška sedáku min. 400 mm, hloubka sedáku min. 500 mm; bez úložného prostoru; nerozkládací |  | 1 | 0 | 0 | 0 | 0
Celková nabídka bez DPH za 3.NP | [7 empty] | 0
Zadavatel požaduje sedací nábytek v šedém barevném provedení, kdy před podpisem kupní smlouvy bude s vítězným účastníkem upřesněno konkrétní barevné provedení.