## Část 1
Část 1: Kombinovaný materiál papír fólie - sáčky
Sáčky ploché (papír-fólie)
Položka | Přemět plnění | Požadovaný minimální rozměr v mm | Předpokládaná spotřeba za 24měs. v kusech | Velikost balení (počet kusů v balení) | Název výrobku | Katalogové číslo | Cena za balení bez DPH | Cena za balení s DPH | Cena za kus bez DPH | Cena za kus s DPH | Cena celkem bez DPH | Cena celkem s DPH
|  |  | a | [5 empty] | b | c | d = a x b | e = a x c
1 | Sáček plochý | 50x250 | 192200
2 |  | 75x300 | 188400
3 |  | 100x150 | 162000
4 |  | 100x300 | 276400
5 |  | 100x350 | 117200
6 |  | 150x250 | 203300
7 |  | 150x380 | 96400
8 |  | 200x400 | 119800
9 |  | 250x380 | 55200
10 |  | 250x440 | 27600
11 |  | 320x500 | 28800
Sáčky skládané (papír - fólie)
12 | Sáček skládaný | 100x300x40 | 33000
13 |  | 150x380x50 | 42000
14 |  | 200x390x50 | 31500
15 |  | 250x480x60 | 14500
Cena celkem za část 1
Technická specifikace - Kombinovaný materiál papír fólie - sáčky |  |  |  | Splněno ANO/NE
doloženo Prohlášení o shodě (prostá kopie) v souladu se směrnicí o zdravotnických prostředcích 93/42/EHS, nebo prostou kopii označení shody CE (shoda výrobku s příslušnými předpisy EU)
splňuje norrmu EN ISO 11140-1 Sterilizace produktů pro zdravotní péči - Chemické indikátory - splnění normy označeno v nabídce.
splňuje normu EN ISO 11607 Obaly pro závěrečné sterilizované zdravotnické prostředky - splnění normy označeno v nabídce.
splňuje normu ČSN EN 868-5 - Obaly pro závěrečně sterilizované zdravotnické prostředky - Provedení těsně uzavíratelných plochých sáčků a rolí porézních materiálů a plastových fólií - splnění normy označeno v nabídce.
je přiložen produktový nebo technický list výrobku včetně jeho vyobrazení v českém jazyce
jsou vyrobeny z alespoň pěti-vrstvé průhedné fólie a silného papíru s minimální gramáží alespoň 60g/m2, jsou pevné, netrhají se před ani po sterilizačním procesu
tolerance rozměrů - rozměry uvedené v tabulce jsou minimální, maximální rozměr je + 15%
sáčky vhodné (včetně idikátorů) pro parní sterilizaci, sterilizaci ethylenoxidem a formaldehydem
indikátory jsou označeny mezinárodními značkami druhu sterilizace - STEAM (parní), EO (ethylenoxid) a FORM (formaldehyd) a je uvedeno, jak se změní barva indikátoru po sterilizaci
na každém sáčku je uvedený jeho rozměr
je označen správný směr otevírání - Peel efekt
Poznámka:
Účastník vyplní žlutě podbarvená pole
Účastník uvede částky zaokrouhlené na dvě desetinná místa
Požadavek na vzorky: 2 kusy (nikoliv celé balení) od položky č.1; 4; 10; 12 a 15

## Část 2
Část 2: Papírové sáčky skládané
Sáčky papírové skládané
Položka | Přemět plnění | Požadovaný minimální rozměr v mm | Předpokládaná spotřeba za 24měs. v kusech | Velikost balení (počet kusů v balení) | Název výrobku | Katalogové číslo | Cena za balení bez DPH | Cena za balení s DPH | Cena za kus bez DPH | Cena za kus s DPH | Cena celkem bez DPH | Cena celkem s DPH
|  |  | a | [5 empty] | b | c | d = a x b | e = a x c
1 | Sáček papírový skládaný | 380x549x125 | 50500
2 |  | 250x380x100 | 14000
3 |  | 140x330x50 | 24000
Cena celkem za část 2
Technická specifikace - Papírové sáčky skládané |  |  |  | Splněno ANO/NE
doloženo Prohlášení o shodě (prostá kopie) v souladu se směrnicí o zdravotnických prostředcích 93/42/EHS, nebo prostou kopii označení shody CE (shoda výrobku s příslušnými předpisy EU)
splňuje norrmu EN ISO 11140-1 Sterilizace produktů pro zdravotní péči - Chemické indikátory - splnění normy označeno v nabídce.
splňuje normu EN ISO 11607 Obaly pro závěrečné sterilizované zdravotnické prostředky - splnění normy označeno v nabídce.
splňuje normu ČSN EN 868-4 - Obaly pro závěrečně sterilizované zdravotnické prostředky – Papírové sáčky - splnění normy označeno v nabídce.
je přiložen produktový nebo technický list výrobku včetně jeho vyobrazení v českém jazyce
tolerance rozměrů - rozměry uvedené v tabulce jsou minimální, maximální rozměr je + 15%
sáčky vhodné (včetně idikátorů) pro parní sterilizaci
jsou vyrobeny ze zdravotnického papíru s minimální gramáží alespoň 60g/m2, uzávěr sáčku je pokryt teplem uzavírajícím lepidlem
je označen správný směr otevírání - Peel efekt
Poznámka:
Účastník vyplní žlutě podbarvená pole
Účastník uvede částky zaokrouhlené na dvě desetinná místa
Požadavek na vzorky: 2 kusy (nikoliv celé balení) od položky č.1 a 3

## Část 3
Část 3: Kombinovaný materiál v rolích
Role plochá (fólie - papír)
Položka | Popis (požadovaný minimální rozměr) | Předpokládaná spotřeba za 24měs. v metrech | Název výrobku | Katalogové číslo | Velikost balení (délka role v metrech + počet rolí v balení) | Cena za balení bez DPH | Cena za balení s DPH | Cena za metr bez DPH | Cena za metr s DPH | Cena celkem bez DPH | Cena celkem s DPH
|  | a | [5 empty] | b | c | d = a x b | e = a x c
1 | Role plochá šíře 50mm | 20800
2 | Role plochá šíře 75mm | 15600
3 | Role plochá šíře 100mm | 11200
4 | Role plochá šíře 150mm | 20400
5 | Role plochá šíře 200mm | 23600
6 | Role plochá šíře 250mm | 8800
7 | Role plochá šíře 300mm | 10000
8 | Role plochá šíře 350mm | 1200
9 | Role plochá šíře 400mm | 2000
Role skládaná (fólie - papír)
10 | Role skládaná šíře 100mm x 40mm | 1200
11 | Role skládaná šíře 150mm x 40mm | 3400
12 | Role skládaná šíře 200mm x 50mm | 2100
13 | Role skládaná šíře 250mm x 60mm | 3700
14 | Role skládaná šíře 300mm x 60mm | 1600
15 | Role skládaná šíře 380mm x 80mm | 2100
Cena celkem za část 3
Technická specifikace - Kombinovaný materiál v rolích (papír-fólie) |  |  |  | Splněno ANO/NE
doloženo Prohlášení o shodě (prostá kopie) v souladu se směrnicí o zdravotnických prostředcích 93/42/EHS, nebo prostou kopii označení shody CE (shoda výrobku s příslušnými předpisy EU)
splňuje norrmu EN ISO 11140-1 Sterilizace produktů pro zdravotní péči - Chemické indikátory - splnění normy označeno v nabídce.
splňuje normu EN ISO 11607 Obaly pro závěrečné sterilizované zdravotnické prostředky - splnění normy označeno v nabídce.
splňuje normu ČSN EN 868-5 - Obaly pro závěrečně sterilizované zdravotnické prostředky - Provedení těsně uzavíratelných plochých sáčků a rolí porézních materiálů a plastových fólií - splnění normy označeno v nabídce.
je přiložen produktový nebo technický list výrobku včetně jeho vyobrazení v českém jazyce
jsou vyrobeny z alespoň pěti-vrstvé průhedné fólie a silného papíru s minimální gramáží alespoň 60g/m2, jsou pevné, netrhají se před ani po sterilizačním procesu
tolerance rozměrů - šíře se skladem uvedené v tabulce jsou minimální
sáčky vhodné (včetně idikátorů) pro parní sterilizaci, sterilizaci ethylenoxidem a formaldehydem
indikátory jsou označeny mezinárodními značkami druhu sterilizace - STEAM (parní), EO (ethylenoxid) a FORM (formaldehyd) a je uvedeno, jak se změní barva indikátoru po sterilizaci
je označen správný směr otevírání - Peel efekt
Poznámka:
Účastník vyplní žlutě podbarvená pole
Účastník uvede částky zaokrouhlené na dvě desetinná místa
Požadavek na vzorky: 1metr (nikoliv celé balení) položky č.5 a 11

## Část 4
Část 4: Netkaná textilie s nižší gramáží
Netkaná textilie s minimální gramáží 34g/m2
Položka | Požadovaný minimální rozměr | Předpokládaná spotřeba za 24měs. v kusech | Velikost balení (počet kusů v balení) | Název výrobku | Katalogové číslo | Cena za balení bez DPH | Cena za balení s DPH | Cena za kus bez DPH | Cena za kus s DPH | Cena celkem bez DPH | Cena celkem s DPH
|  | a | [5 empty] | b | c | d = a x b | e = a x c
1 | Netkaná textilie s min. gramáží 34g/m2, 75cm x 75cm | 11700
2 | Netkaná textilie s min. gramáží 34g/m2, 90cm x 90cm | 8150
3 | Netkaná textilie s min. gramáží 34g/m2, 120cm x 120cm | 20000
Cena celkem za část 4
Technická specifikace - Netkaná textilie s nižší gramáží |  |  |  | Splněno ANO/NE
doloženo Prohlášení o shodě (prostá kopie) v souladu se směrnicí o zdravotnických prostředcích 93/42/EHS, nebo prostou kopii označení shody CE (shoda výrobku s příslušnými předpisy EU)
splňuje normu EN ISO 11607 Obaly pro závěrečné sterilizované zdravotnické prostředky - splnění normy označeno v nabídce.
splňuje normu ČSN EN 868-2, (případně 9) - Obaly pro závěrečně sterilizované zdravotnické prostředky – Sterilizační obal – (Netkané materiály z polyolefinů bez povlaku) - splnění normy označeno v nabídce.
je přiložen produktový nebo technický list výrobku včetně jeho vyobrazení v českém jazyce
Netkaná textilie vyrobená minimálně ze tří vrstev polypropylenu nebo materiálu obdobných vlastností s minimální gramáží 34g/m2, vhodná jako vnější nebo vnitřní obal, jako sterilní podklad nebo i jako vnitřní výstelka kontejnerů - splnění parametru (gramáž) označeno v nabídce
tolerance rozměrů - rozměry uvedené v tabulce jsou minimální, maximální rozměr je + 10%
obaly jsou vhodné pro parní sterilizaci, sterilizaci ethylenoxidem, formaldehydem i plazmou
Poznámka:
Účastník vyplní žlutě podbarvená pole
Účastník uvede částky zaokrouhlené na dvě desetinná místa
Požadavek na vzorky: 2 kusy (nikoliv celé balení) od položky č.3

## Část 5
Část 5: Netkaná textilie s vyšší gramáží
Netkaná textilie s minimální gramáží 59g/m2
Položka | Požadovaný minimální rozměr | Předpokládaná spotřeba za 24měs. v kusech | Velikost balení (počet kusů v balení) | Název výrobku | Katalogové číslo | Cena za balení bez DPH | Cena za balení s DPH | Cena za kus bez DPH | Cena za kus s DPH | Cena celkem bez DPH | Cena celkem s DPH
|  | a | [5 empty] | b | c | d = a x b | e = a x c
1 | Netkaná textilie s min.gramáží 59g/m2, 75cm x75cm | 26000
2 | Netkaná textilie s min.gramáží 59g/m2, 90cm x90cm | 28000
3 | Netkaná textilie s min.gramáží 59g/m2, 100cm x100cm | 13500
Cena celkem za část 5
Technická specifikace - Netkaná textilie s vyšší gramáží |  |  |  | Splněno ANO/NE
doloženo Prohlášení o shodě (prostá kopie) v souladu se směrnicí o zdravotnických prostředcích 93/42/EHS, nebo prostou kopii označení shody CE (shoda výrobku s příslušnými předpisy EU)
splňuje normu EN ISO 11607 Obaly pro závěrečné sterilizované zdravotnické prostředky - splnění normy označeno v nabídce.
splňuje normu ČSN EN 868-2, (případně 9) - Obaly pro závěrečně sterilizované zdravotnické prostředky – Sterilizační obal – (Netkané materiály z polyolefinů bez povlaku) - splnění normy označeno v nabídce.
je přiložen produktový nebo technický list výrobku včetně jeho vyobrazení v českém jazyce
Netkaná textilie vyrobená minimálně ze tří vrstev polypropylenu nebo materiálu obdobných vlastností s minimální gramáží 59g/m2, vhodná jako vnější nebo vnitřní obal, jako sterilní podklad nebo i jako vnitřní výstelka kontejnerů - splnění parametru označeno v nabídce
tolerance rozměrů - rozměry uvedené v tabulce jsou minimální, maximální rozměr je + 10%
obaly jsou vhodné pro parní sterilizaci, sterilizaci ethylenoxidem, formaldehydem i plazmou
Poznámka:
Účastník vyplní žlutě podbarvená pole
Účastník uvede částky zaokrouhlené na dvě desetinná místa
Požadavek na vzorky: 2 kusy (nikoliv celé balení) od položky č.3

## Část 6
Část 6: Absorpční a krepový papír
Absorpční papír
Položka | Popis (požadovaný minimální rozměr) | Předpokládaná spotřeba za 24měs. v kusech | Název výrobku | Katalogové číslo | Velikost balení (počet kusů v balení) | Cena za balení bez DPH | Cena za balení s DPH | Cena za kus bez DPH | Cena za kus s DPH | Cena celkem bez DPH | Cena celkem s DPH
|  | a | [5 empty] | b | c | d = a x b | e = a x c
1 | Vysoce absorpční papír do nástrojových sít s minim. gramáží 70g/m2 25cm x 30cm | 90400
2 | Vysoce absorpční papír do nástrojových sít s minim. gramáží 70g/m2 30cm x 50cm | 40000
Krepový papír
3 | Krepový papír s minim.gramáží 60g/m2, min.rozměr 50cm x 50cm | 1000
4 | Krepový papír s minim.gramáží 60g/m2, min.rozměr 60cm x 60cm | 9000
5 | Krepový papír s minim.gramáží 60g/m2, min.rozměr 75cm x 75cm | 21500
6 | Krepový papír s minim.gramáží 60g/m2, min.rozměr 90cm x 90cm | 20500
7 | Krepový papír s minim.gramáží 60g/m2, min.rozměr 100cm x 100cm | 6500
Cena celkem za část 6
Technická specifikace a) Absorpční papír |  |  |  | Splněno ANO/NE
speciální medicínský papír k absorpci nadměrné kondenzace v sítech během parní sterilizace
bez nečistot a bez zápachu v suchém i vlhkém stavu
tolerance rozměrů - rozměry uvedené v tabulce jsou minimální, maximální rozměr je + 10%
b) Krepový papír
doloženo Prohlášení o shodě (prostá kopie) v souladu se směrnicí o zdravotnických prostředcích 93/42/EHS, nebo prostou kopii označení shody CE (shoda výrobku s příslušnými předpisy EU)
splňuje normu EN ISO 11607 Obaly pro závěrečné sterilizované zdravotnické prostředky - splnění normy označeno v nabídce.
splňuje normu ČSN EN 868-2 - Obaly pro závěrečně sterilizované zdravotnické prostředky – Sterilizační obal – splnění normy označeno v nabídce.
je přiložen produktový nebo technický list výrobku včetně jeho vyobrazení v českém jazyce
tolerance rozměrů - rozměry uvedené v tabulce jsou minimální, maximální rozměr je + 10%
obaly jsou vhodné pro parní sterilizaci a sterilizaci ethylenoxidem
Poznámka:
Účastník vyplní žlutě podbarvená pole
Účastník uvede částky zaokrouhlené na dvě desetinná místa
Požadavek na vzorky: 2 kusy od položky č. 1; 2; 4 a 6

## Část 7
Část 7: Obalové materiály pro plazmovou sterilizaci
Obalový materiál pro plazmovou sterilizaci - Role
Položka | Popis (požadovaný minimální rozměr) | Předpokládaná spotřeba za 24měs. v metrech | Název výrobku | Katalogové číslo | Velikost balení (délka role v metrech + počet rolí v balení) | Cena za balení bez DPH | Cena za balení s DPH | Cena za metr/kus bez DPH | Cena za metr/kus s DPH | Cena celkem bez DPH | Cena celkem s DPH
|  | a | [5 empty] | b | c | d = a x b | e = a x c
1 | Role plochá určená pro plazmovou seterilizaci, min.šíře 75mm | 2400
2 | Role plochá určená pro plazmovou seterilizaci, min.šíře 100mm | 3400
3 | Role plochá určená pro plazmovou seterilizaci, min.šíře 150mm | 1680
4 | Role plochá určená pro plazmovou seterilizaci, min.šíře 200mm | 800
5 | Role plochá určená pro plazmovou seterilizaci, min.šíře 250mm | 600
Položka | Popis (požadovaný minimální rozměr) | Předpokládaná spotřeba za 24měs. V kusech | Název výrobku | Katalogové číslo | Velikost balení (počet kusů v balení) | Cena za balení bez DPH | Cena za balení s DPH | Cena za metr/kus bez DPH | Cena za metr/kus s DPH | Cena celkem bez DPH | Cena celkem s DPH
|  | a | [5 empty] | b | c | d = a x b | e = a x c
Obalový materiál pro plazmovou sterilizaci - Sáčky
6 | Sáčky ploché pro plazmovou sterilizaci, min.rozměr 75mm x 200mm | 2000
7 | Sáčky ploché pro plazmovou sterilizaci, min.rozměr 100mm x 250mm | 4000
8 | Sáčky ploché pro plazmovou sterilizaci, min.rozměr 150mm x 300mm | 2000
9 | Sáčky ploché pro plazmovou sterilizaci, min.rozměr 200mm x 380mm | 2400
Cena celkem za část 7
Technická specifikace - Obalový materiál pro sterilizaci plasmou |  |  |  | Splněno ANO/NE
doloženo Prohlášení o shodě (prostá kopie) v souladu se směrnicí o zdravotnických prostředcích 93/42/EHS, nebo prostou kopii označení shody CE (shoda výrobku s příslušnými předpisy EU)
splňuje norrmu EN ISO 11140-1 Sterilizace produktů pro zdravotní péči - Chemické indikátory - splnění normy označeno v nabídce.
splňuje normu EN ISO 11607 Obaly pro závěrečné sterilizované zdravotnické prostředky - splnění normy označeno v nabídce.
splňuje normu ČSN EN 868-5 - Obaly pro závěrečně sterilizované zdravotnické prostředky – Provedení těsně uzavíratelných plochých sáčků a rolí porézních materiálů a plastových fólií - splnění normy označeno v nabídce.
je přiložen produktový nebo technický list výrobku včetně jeho vyobrazení v českém jazyce
tolerance rozměrů - rozměry uvedené v tabulce jsou minimální, maximální rozměr je + 10%
obalový materiál vyrobený ze speciálního materiálu z nepotažené netkané textilie (typ 1073B) v kombinaci s průhlednou fólií (polyester, polypropylen, atd.), která je netoxická a svařitelná se základním materiálem (typ 1073B). Je sterilizovatelná v nízkých teplotách (pod 100 st.C) a radiací.
je označen správný směr otevírání - Peel efekt
Poznámka:
Účastník vyplní žlutě podbarvená pole
Účastník uvede částky zaokrouhlené na dvě desetinná místa
Požadavek na vzorky: cca 1 metr položky č.2; 2 kusy (nikoliv celé balení) od položky č.6 a 9