## Soupis praci
Číslo p. | Název a popis | Poznámka | ks | Cena kus bez DPH | Cena celkem bez DPH | Cena celkem vč. DPH
T-1102 | laryngoskop - sada |  | 1 | 0 | 0 | 0
lžíce McIntosh s vláknovou optikou vel.č.1,2,3,4,5. 1 ks rukojeť průměr 28 mm, kufřík na sadu lžic s rukojetí, vláknová optika uvnitř lžíce
T-1105 | vak resuscitační |  | 1 | 0 | 0 | 0
možnost ventilace jednou osobou, adaptabilní pro dýchání maskou a tracheální kanylou, s možností napojení na přívod kyslíku, autoklávovatelný materiál, součást resuscitačního vybavení: pacientský ventil, otočný konektor, silikonová transparentní maska ve 3 velikostech
T-1305 | tonometr bezrtuťový |  | 1 | 0 | 0 | 0
multifunkční tonometr pro přesné měření krevního tlaku a pulzu, tlakový sloupec bez rtuti, numerický digitální LCD displej, tolerance max. +/- 3 mmHg (0-40 kPa), puls min. 30-200/min, manžeta pro měření dospělých pacientů, manžeta pro měření obézních pacientů, akumulátor, síťový adaptér
T-5430 | stojan na závěsné koše, vč. 4 košů |  | 2 | 0 | 0 | 0
jednostranná, pojízdná bezspárová konstrukce z nerezové oceli s háčky pro zavěšení modulárních košů (možnost výběru velikostí dle uživatele), povrch nerezového materiálu musí být upraven tak, aby na něm nedochátelo při čištění k ulpívání čistících materiálů, kolečka o průměru min. 75 mm, z toho min. dvě s brzdou, antistatické provedení, včetně čtyř nerezových košů
T-6302 | lehátko vyšetřovací, elektricky polohovatelné, mobilní |  | 1 | 0 | 0 | 0
ložná plocha výškově stavitelná pomocí elektromotoru, dvoudílná ložná plocha tvořena polohovatelným podhlavníkem a pevnou částí, kovové části se zdravotně nezávadným nástřikem, vrchní část lehátka čalouněná s umyvatelným a nehořlavým povrchem, kvalitní čalounění pracovní plochy včetně hran, konstrukci i čalounění možno dezinfikovat, pojezdová kolečka o průměru cca 125mm s centrální brzdou, držák papírové role, nosnost alespoň 150 kg, možnost výběru barvy koženky dle vzorníku výrobce, provedení viz dokumentace barevného řešení
T-6501 | vozík nemocniční, 2-podlažní, nerez |  | 2 | 0 | 0 | 0
povrch materiálu musí být upraven tak, aby na něm nedocházelo při čištění k ulpívání čistících materiálů, hygienicky udržovatelný, provedení - nerez, lisovaná plata se zaoblenými rohy, 4 kolečka průměru min 75 mm z toho min 2 bržděná, antistatické provedení, madla pro snadnou obsluhu, stabilní, rezistentní proti běžným dezinfekčním prostředkům,
T-6517 | vozík převazový |  | 2 | 0 | 0 | 0
stabilní konstrukce, 2-podlažní provedení, 2 zásuvky, horní deska lisovaná se zaoblenými rohy a ohrádkou, dolní deska rovná, nástavba - 2-řadá se zásobníky na drobný materiál, povrch materiálu musí být upraven tak, aby na něm nedocházelo při čištění k ulpívání čistících materiálů, hygienicky udržovatelný, rezistentní proti běžným dezinfekčním prostředkům, pro snadnou jízdu a manipulaci musí být osazen kolečky o pr.min. 75 mm, z toho 2 s brzdou
T-6715 | schůdky 1-stupňové |  | 1 | 0 | 0 | 0
stabilní konstrukce, nerezové provedení, povrch materiálu musí být upraven tak, aby na něm nedocházelo při čištění k ulpívání čistících materiálů, hygienicky udržovatelný, protiskluzná nášlapná deska, antistatické provedení
T-7501 | vozík na špinavé prádlo/odpad 1 vak s nožním ovládáním |  | 2 | 0 | 0 | 0
mobilní, stabilní konstrukce, chromovaný rám, nožní ovládání víka, plastové víko, 1 x držák textilních nebo plastových vaků o objemu 80 l, kolečka průměru 75 mm
T-7701 | počítač vč. LCD monitoru |  | 1 | 0 | 0 | 0
parametry budou stanoveny uživatelem v době realizace dle standardů IT oddělení nemocnice
T-7902 | směšovač dezinfekce |  | 1 | 0 | 0 | 0
nerezové provedení, pro min. dvě možné koncentrace, automatického míchání desinf. roztoku z koncentrátu
T-8001 | chladnička na léky, objem cca 125 l, podstavná |  | 1 | 0 | 0 | 0
chladnička na léky s cirkulací vzduchu a monitorací teploty, umístěna pod pracovní plochou linky, 1-dvéřová s plnými dveřmi, bílé provedení, objem cca 125 l, možnost změny otevírání dveří (levé/pravé), teplotní rozsah min.: +2 st.C - +12 st.C, automatické odtávání, zobrazení aktuální teploty na LED displeji, externí rukojeť, digitální elektronická regulace, nízká spotřeba energie, vestavěný optický a akustický alarm nezávislý na el.síti, zámek, vnitřní osvětlení, nastavitelné police, možnost připojení teplotního čidla
T-9002 | dávkovač dezinfekce pákový |  | 3 | 0 | 0 | 0
objem min. 500 ml, nerezové provedení, vč. zásobníkové láhve, průhle pro kontrulu naplnění, nastavitelná dávka 0,5 -1,0 -1,5 ml, možné dolévání z kanystru
T-9003 | dávkovač mýdla |  | 4 | 0 | 0 | 0
objem min. 500 ml, vysoce odolný ABS plast, pumpa plastová, vč. zásobníkové láhve, průhled pro kontrolu naplnění, možné dolévání z kanystru, s použití příslušné pumpičky možnost dávkování mýdla klasicky nebo ve formě spreje či pěny
T-9006 | koš odpadkový, nášlapný |  | 8 | 0 | 0 | 0
stabilní provedení, vnitřní objem min. 25 litrů, vnitřní vyjímatelná nádoba s uchem, povrch dezinfikovatelný, otevírání koše - nášlapný, kovové provedení
T-9009 | zásobník papírových ručníků |  | 3 | 0 | 0 | 0
zásobník papírových ručníků, nerezové provedení, náplň min. 400 ks, průhled pro kontrolu naplnění, uzamykatelný
TP-2103 | světlo vyšetřovací, 1-zdrojové, stropní |  | 1 | 0 | 0 | 0
LED technologie se svítivostí min. 60 000 lx / 0,5 m, velikost světelného pole min. 190 mm, barevná teplota 4 500 K, kotveno ke stropu, včetně kotevních prvků a mezikusu mezi stropem místnosti a podhledem, včetně pohledových krytů, zdroj na kloubovém dvourameni, celková déka ramen min. 1100mm, ovládaní na svítidle
TP-2510 | stropní stativ zdrojový včetně příslušenství |  | 1 | 0 | 0 | 0
pevný stativ určen pro pracoviště zákrokového sálku, zdrojová hlava stativu vybavena vývody elektrických zásuvek, zásuvek datové sítě a zdířek ochranného pospojení, po obou stranách lemována medilištou, stativ lze dovybavit celou řadou příslušenství, vysoká kvalita provedení, moderní design, snadná instalace a údržba, materiály schválené pro použití ve zdravotnictví, příslušenství - 2x police s medilištami, držák infuzí a infuzní techniky, stativ včetně kotevních prvků a mezikusu mezi stropme místnosti a podhledem
Osazení zrojové hlavy stropního stativu:
4x elektrická zásuvka VDO-ZIS
4x elektrická zásuvka DO-ZIS
8x zdířka ochranného pospojení
4x vývod datové sítě RJ45
[5 empty] | Cena celkem bez DPH | 0
[5 empty] | DPH 21% | 0
[5 empty] | Cena celkem s DPH | 0