## ROZPO
Krajská zdravotní, a.s.– Masarykova nemocnice v Ústí nad Labem, o.z. II.
V podhájí, zřízení brachyterapie včetně nástavby 2.NP
Slaboproud
ROZPOČET / VÝKAZ VÝMĚR
| 1 | Univerzální (strukturovaná) kabeláž
No. |  | Popis položky | Počet |  | Jedn. cena | Celkem
101 |  | Dvojzásuvka 2xRJ45 UTP KAT 5e design, společné rámečky se silnoproudem | 24 | ks | 0 | 0
102 |  | MONT DVOJZÁSUVKY UTP, FTP 2xRJ | 24 | ks | 0 | 0
103 |  | UKONČENÍ - FORMA NA KABELU U-FTP KAT5 | 96 | ks | 0 | 0
104 |  | MĚŘENÍ 1 KABELU K5, VYHOT. PROTOKOLU | 48 | ks | 0 | 0
105 |  | Kabel KAT6A, B2ca - s1a, d1, a1. Certifikaci CPR dle EN 60754-2, EN 61034-2 a integrovaný test EN 50399 | 2400 | ks | 0 | 0
106 |  | ZATAŽ KABELU TRUBEK, DO ŽLABU | 2400 | m | 0 | 0
107 |  | PATCH CORD 6A - 2m | 20 | ks | 0 | 0
108 |  | Krabice KO 68 pod omítku vč. vysekání lůžka | 48 | ks | 0 | 0
109 |  | Trubka Monoflex,PVC pod omítkou, na provrch nad podled 16-29 mm | 240 | ks | 0 | 0
110 |  | Vodič v trubkovodu AY 2,5 | 240 | ks | 0 | 0
111 |  | AY 2,5 B | 240 | ks | 0 | 0
112 |  | Žlab 125/100 drátěný, D+M do podhledu – komplet trasa D+M | 15 | bm | 0 | 0
113 |  | Oka pro kabely nad podhled – komplet trasa D+M | 70 | bm | 0 | 0
114 |  | Vybudování prostupu stopem, stěnou do d=50mm | 8 | ks | 0 | 0
115 |  | Vybudování požární ucpávky dod =100x100 | 2 | ks | 0 | 0
116 |  | Demontáže stávajících podhledů, zpětná montáž | 8 | hod | 0 | 0
117 |  | Demontáže stávající kabeláže až po rozvaděč | 8 | hod | 0 | 0
118 |  | Drobný spotřební a montážní materiál, nevyčíslitelné práce | 1 | ks | 0 | 0
119 |  | Rozvaděč rack, 19inch, š=600, hl=800, 42U, skleněné dveře, zadní dveře dvoukřídlé perforované, včetně nuceného oběhu vzduchu s termostatem, kompletní | 1 | ks | 0 | 0
120 |  | Montáž racku | 1 | ks | 0 | 0
121 |  | Panel černý, modulární, osazený včetně keystonů, KAT6A, 48 portů | 1 | ks | 0 | 0
122 |  | Montáž panelu | 1 | ks | 0 | 0
123 |  | Panel pomocný – organizér 1U | 1 | ks | 0 | 0
124 |  | Montáž organizéru | 1 | ks | 0 | 0
125 |  | UBNT UniFi nanoHD Access point, 2033Mbps, 2,4GHz, 5GHz, 802.11ac Wave2, MU-MIMO 4x4, vnitřní. | 3 | ks | 0 | 0
126 |  | Switch 10/100/1000 Mbit/s dle TZ, kompatibilní se zařízením v nemocnici, dodán musí být vč. Optických modulů a včetně veškerých komponent pro zhotovení stacku - stackovací kabely, přídavná karta pro stack atp | 1 | ks | 0 | 0
127 |  | UPS 3kVA s komunikací LAN SNMP a měřením teploty. 1 x ATS 16Amp s komunikací LAN SNMP | 1 | ks | 0 | 0
128 |  | ATS 16Amp s komunikací LAN SNMP přepínač napájení | 1 | ks | 0 | 0
129 |  | Licence pro IP telefonii | 4 | ks | 0 | 0
130 |  | IP telefon, základní standard bez videa | 4 | ks | 0 | 0
131 |  | Zřízení a úprava přívodu 230V | 3 | ks | 0 | 0
132 |  | Drobný spotřební a montážní materiál, nevyčíslitelné práce, práce v rozvaděči, přenesení stávající náplně rozvaděče do nové skříně | 16 | hod | 0 | 0
| 2 | Elektrická zabezpečovací signalizace EZS - PTZS
No. |  | Popis položky | Počet |  | Jedn. cena | Celkem
201 |  | Demontáž ústředny EZS, přenesení na nové místo a nová montáž na stěnu | 5 | hod | 0 | 0
202 |  | Demontáž přenosového zařízení NAM, přenesení na nové místo a nová montáž na stěnu | 3 | hod | 0 | 0
203 |  | Hlásič sběrnicový – detektor pohybu duální | 1 | ks | 0 | 0
204 |  | Demontáž hlásiče | 1 | ks | 0 | 0
205 |  | Montáž hlásiče | 1 | ks | 0 | 0
206 |  | Krabice KO 68 pod omítku vč. vysekání lůžka | 10 | ks | 0 | 0
207 |  | Trubka Monoflex,PVC pod omítkou, na provrch nad podled 16-29 mm | 30 | ks | 0 | 0
208 |  | Vodič v trubkovodu AY 2,5 | 30 | ks | 0 | 0
209 |  | AY 2,5 B protahovací | 30 | ks | 0 | 0
210 |  | Montáž bus kabelu do trubky | 60 | m | 0 | 0
211 |  | Bus kabel pro EZS dodávka | 60 | m | 0 | 0
212 |  | Oživení přenesené ústředny | 8 | hod | 0 | 0
213 |  | Zřízení a úprava přívodu 230V | 2 | ks | 0 | 0
214 |  | Drobný spotřební a montážní materiál, nevyčíslitelné práce | 1 | ks | 0 | 0
|  | CELKEM bez DPH |  |  |  | 0