## OOPP
Kategorie	Číslo položky	Specifikace položky	Velikost/rozměr	Norma/specifikace (třída)	Potisk/výšivka	Vzorky (ks/pár)	Celkový počet MJ/36 měsíců	Cena za MJ bez DPH	Celková cena bez DPH/36 měsíců	Cena za MJ s DPH	Celková cena s DPH/36 měsíců	Obchodní název nabízeného produktu	Splňuje nabízený produkt požadavky zadavatele uvedené ve sloupcích C - E (ANO x NE)
Kalhoty pracovní	1	Kalhoty pánské pracovní do pasu, ze směsového materiálu, kombinace šedo-černé barvy, zesílená kolena, přední klínové kapsy, zadní kapsy s klopami, boční kapsy multifunkční, spodní část nohavic vyztužena, materiál: 65% polyester, 35% bavlna, min. 270 g/m2.	44 - 68	ČSN EN ISO 13688	_	1 (vel. 46)	60	0,00	0,00	0,00	0,00
	2	Kalhoty dámské pracovní do pasu ze směsového materiálu, kombinace šedo-černé barvy, pevný pas, s poutky na opasek, přední i zadní kapsy, materiál: 65% polyester, 35% bavlna, min. 270 g/m2.	38 - 60	ČSN EN ISO 13688	_	_	30	0,00	0,00	0,00	0,00
	3	Kalhoty pánské montérkové, s náprsenkou a zdvojenými koleny, přední vakové kapsy, náprsní kapsa na zip, pas v zadní části do gumy, barva modrá s černými doplňky, zelená s černými doplňky, materiál: 100% bavlna (kepr) min. 260 g/m2.	44 - 68	ČSN EN ISO 13688	_	1 (vel. 46)	135	0,00	0,00	0,00	0,00
	4	Kalhoty pánské montérkové do pasu, se zdvojenými koleny, pevný pas vzadu do gumy, s poutky na opasek, přední vakové kapsy, barevné provedení: modrá s černými doplňky, zelená s černými doplňky, materiál: 100% bavlna (kepr), min. 260 g/m2.	44 - 68	ČSN EN ISO 13688	_	1 (vel. 46)	810	0,00	0,00	0,00	0,00
	5	Kalhoty zimní pánské, barva modrá, zadní díl zvýšený, voděodolné, nastavitelná ramínka, min. 1 reflexní pruh na každé nohavici. Materiál: 60% bavlna, 40% polyester.	S - 3XL	ČSN EN 342	_	1 (vel. L)	30	0,00	0,00	0,00	0,00
	6	Kalhoty dámské montérkové do pasu, pevný pas vzadu do gumy, s poutky na opasek, přední vakové kapsy, barevné provedení: modrá s černými doplňky, materiál: 100% bavlna, min. 260 g/m2.	38 - 58	ČSN EN ISO 13688	_	_	30	0,00	0,00	0,00	0,00
	7	Kalhoty dámské montérkové s náprsenkou, přední vakové kapsy, náprsní kapsa na zip, pas v zadní části do gumy, barva modrá s černými doplňky, materiál: 100% bavlna (kepr), min. 260 g/m2.	38 - 58	ČSN EN ISO 13688	_	_	30	0,00	0,00	0,00	0,00
	8	Kalhoty do pasu pánské, pás s poutky na opasek, přední, boční a zadní kapsy, reflexní prvky, barevné provedení: černé. Materiál: 98% bavlna, 2% elastan, min. 230 g/m2, možnost objednání s odnímatelnými nohavicemi pro zkrácení délky nad koleny za příplatek.	44 - 64	_	_	_	180	0,00	0,00	0,00	0,00
Blůzy	9	Blůza pánská montérková s odepínatelnými rukávy, pas do gumy, barva modrá s černými doplňky, zelená s černými doplňky, materiál: 100% bavlna (kepr), 260 g/m2.	44 - 68	ČSN EN ISO 13688	č. 62	1 (vel. 46)	585	0,00	0,00	0,00	0,00
Bundy	10	Pánská tenká softshellová bunda, barva černá, min. 2 spodní kapsy, odnímatelná kapuce, rukávy zakončené regulovatelnou manžetou/gumou, voděodolnost min. 10 000 mm, paropropustnost min. 3 000 g/m2/ 24 hod., materiál: 96% polyester, 4% elastan, podšívka 100% polyester.	S - 4XL	_	č. 62	1 (vel. L)	60	0,00	0,00	0,00	0,00
	11	Bunda pánská zateplená 2v1, zapínání na zip krytý légou, odepínací rukávy zakončené regulovatelnou manžetou, spodní lem bundy regulovatelný manžetou, odepínací kapuce, min. 1 kapsa vnitřní, barva modro-černá, červeno-černá, šedo - černá, voděodolnost min. 3000 mm, paropropustnost min. 3 000 g/m2/24 hod., svrchní materiál: 100% polyester (min. 180 g/m2), zateplení 100% polyester (fleece) min. 180 g/m2.	S - 4XL	ČSN EN ISO 13688, ČSN EN 14058	č. 62/63, 64 (pouze u pozice ostraha)	1 (vel. L)	360	0,00	0,00	0,00	0,00
	12	Bunda zateplená pánská, odolná proti větru a vodě, odepínací kapuce, pružná manžeta v rukávech, barva tmavě modrá, materiál: 100% polyester, výplň: 100% polyester, podšívka: 100% polyester.	S - 3XL	_	č. 62	_	60	0,00	0,00	0,00	0,00
	13	Bunda dámská softshellová, barva černá, odnímatelná kapuce, rukávy zakončené regulovatelnou manžetou, voděodolnost min. 10 000 mm, paropropustnost min. 3 000 g/m2/ 24 hod., materiál: 96% polyester, 4% elastan, podšívka 100% polyester.	XS - 3XL	_	č. 62	_	45	0,00	0,00	0,00	0,00
	14	Bunda reflexní (výstražná) 5v1, s vysokou viditelností, s odnímatelnou vnitřní bundou s odnímatelnými rukávy, odolná proti větru a vodě, kapuce v límci, 3M reflexní pruhy, švy lepené, v pase i v dolní části bundy možnost regulace velikosti. Materiál: 100% polyester prodyšný, podšívka - 100% polyester, vnitřní bunda: 100% polyester, rukávy: 100% polyester (fleece), výplň 100% polyester.	S - 3XL	ČSN EN ISO 20471	_	1 (vel. L)	30	0,00	0,00	0,00	0,00
	15	Bunda dámská zateplená, s kapucí, rukávy zakončené regulovatelnou manžetou, na dolním okraji stahování, lepené švy, voděodolnost min. 2000 mm, paropropustnost min. 2000 g/m2/24hod. Barevné provedení svrchního materiálu: černá. Materiál: 100% polyester (min. 100 g/m2), podšívka - 100% polyester, výplň (zateplení) 100% polyester (min. 140 g/m2).	XS - XL	_	č. 62	_	195	0,00	0,00	0,00	0,00
Mikiny	16	Mikina fleece uni, na zip, 2 kapsy na zip, materiál: 100% polyester, microfleece min. 190 g/m2, požadované barvy: černá, tmavě červená, lahvová, mentol, limeta, světle modrá, mátová.	S - 4XL	_	_	1 (vel. L)	300	0,00	0,00	0,00	0,00
	17	Mikina fleece dámská, na zip, 2 kapsy na zip, manžety rukávu a spodní lem zakončeny gumičkou, materiál: 100% polyester, microfleece min. 190 g/m2, požadované barvy: černá, tmavě červená, lahvová, mentol, limeta, světle modrá, mátová.	XS - 3XL	_	_	1 (vel. M)	300	0,00	0,00	0,00	0,00
	18	Mikina fleece červená uni, na zip, 2 kapsy na zip, s možností stažení spodního lemu elastickou šňůrkou, materiál: 100% polyester, fleece 280 g/m2.	S - 3XL	_	_	_	30	0,00	0,00	0,00	0,00
Vesty	19	Vesta fleecová uni, na předním díle 2 kapsy, barevné provedení: tmavě červená, světle modrá, lahvová, mentol, limeta, mátová, materiál: 100% polar fleece, min. 280 g/m2.	S - 3XL	_	_	_	150	0,00	0,00	0,00	0,00
	20	Vesta reflexní, žlutá, zapínání na suchý zip, materiál: 100% polyester.	S - 3XL	ČSN EN ISO 20471	_	_	135	0,00	0,00	0,00	0,00
Svetry	21	Svetr pánský, záplatové lokty a ramena, nárameníky na suchý zip, kapsa pro bezpečné uložení věcí, na rukávu kapsička na tužku, barva černá, materiál: 100% akryl.	S - 3XL	_	č. 67, 68	1 (vel. L)	105	0,00	0,00	0,00	0,00
Košile, trika	22	Polokošile s krátkým rukávem UNI, vpředu 3 knoflíky v barvě košile, postranní švy, barevné provedení: modrá, červená, materiál: 100 % bavlna, min. 200 g/m2.	S - 3XL	_	_	1 (vel. L)	180	0,00	0,00	0,00	0,00
	23	Košile flanelová s dlouhým rukávem, barevné provedení: červená, modrá, zelená s černou kostkou, materiál: 100% bavlna, min. 145 g/m2.	39 - 48	_	_	_	60	0,00	0,00	0,00	0,00
	24	Tričko s krátkým rukávem, barevné provedení: bílá, červená, tmavě modrá, světle nebo středně modrá, zelená, černá, tmavě šedá, materiál 100% bavlna, min. 155 g/m2.	S - 3XL (světle nebo středně modrá 5XL)	_	č. 63, 64 (pouze u černé barvy)	1 (vel. L)	3900	0,00	0,00	0,00	0,00
	25	Tričko dámské s krátkým rukávem, barevné provedení: zelená, materiál: 95% bavlna, 5% elestan, 180 g/m2.	XS - 2XL	_	_	_	30	0,00	0,00	0,00	0,00
	26	Tričko s dlouhým rukávem pánské, zdvojené švy, zpevňující krční a ramenní páska, rukávy zakončené manžetou, finální silikonová úprava materiálu zajišťující vyšší měkkost a pružnost, rozměrovou stálost a omezující žmolkovatění. Barevné provedení: tmavě modrá, světle modrá, bílá, materiál: 100 % bavlna, 140 g/m2.	S - 3XL	_	_	_	390	0,00	0,00	0,00	0,00
Obuv ostatní	27	Obuv celokožená, polobotka, barva černá, bílá, materiál: svršek - přírodní useň, podšívka - textilní materiál, podešev - gumová, protiskluzová.	35 - 48	ČSN EN ISO 20347 SRA E	_	1 (vel. 42)	930	0,00	0,00	0,00	0,00
	28	Obuv polobotka, perforovaná. Materiál: svršek z pratelného mikrovlákna (min. tl. 1,8 mm), podšívka: kvalitní prodyšná textilie, podešev PU olejivzdorná, antistatická, protiskluzová.	36 - 48	ČSN EN ISO 20347 O1 FO SRC ESD	_	_	60	0,00	0,00	0,00	0,00
	29	Obuv zimní kotníková, celokožená, zateplená, barva hnědá, materiál: svršek - přírodní useň, zateplení umělým kožíškem, podešev - pryžová, olejivzdorná, protiskluzná.	37 - 48	ČSN EN ISO 20347 OB E FO CI SRA	_	1 (vel. 42)	240	0,00	0,00	0,00	0,00
Obuv bez ocelové špice	30	Polobotka celokožená (farmářka), bez ocelové špice. Materiál: svršek kůže, textilní podšívka, podešev pryžová, olejivzdorná, protiskluzná.	37 - 48	ČSN EN ISO 20347 FO E SRB	_	1 (vel. 42)	120	0,00	0,00	0,00	0,00
	31	Obuv kotníková (farmářka), celokožená, bez ocelové špice. Materiál: svršek kůže (nubuk), textilní podšívka, podešev pryžová, olejivzdorná, protiskluzová.	37 - 48	ČSN EN ISO 20347 FO E SRB	_	_	105	0,00	0,00	0,00	0,00
	32	Obuv zimní kotníková, celokožená, bez ocelové špice, zateplená, barva černá. Materiál: svršek kůže, podšívka - zateplení umělým kožíškem, podešev PU-PU olejivzdorná, antistatická, protiskluzová.	35 - 50	ČSN EN ISO 20347 O2 FO SRC	_	_	30	0,00	0,00	0,00	0,00
Obuv s ocelovou špicí	33	Obuv kotníková, celokožená s ocelovou špicí a planžetou, materiál: svršek kožený voděodolný, podešev PU-PU olejivzdorná, antistatická, protiskluzová.	35 - 50	ČSN EN ISO 20345 S3 SRC	_	1 (vel. 42)	45	0,00	0,00	0,00	0,00
	34	Obuv polobotka, perforovaná, s ocelovou špicí, materiál: svršek z pratelného mikrovlákna, podšívka: kvalitní prodyšná textilie, podešev PU-PU olejivzdorná, antistatická, protiskluzová.	36 - 48	ČSN EN ISO 20345 S1 SRA	_	_	30	0,00	0,00	0,00	0,00
	35	Obuv kotníková zimní, celokožená, s ocelovou špicí a ocelovou planžetou. Materiál: svršek kůže (min. 1,6 mm), podšívka syntetická tkanina zateplená umělým kožíškem, podešev PU-PU protiskluzová, antistatická, olejivzdorná.	35 - 50	ČSN EN ISO 20345 S3 SRC	_	1 (vel. 42)	60	0,00	0,00	0,00	0,00
Sandály	36	Sandál perforovaný, s ocelovou špicí, zapínání na 2 pásky na suchý zip. Materiál: svršek z pratelného mikrovlákna, podšívka - kvalitní prodyšná textilie, podešev PU-PU antistatická, protiskluzová, olejivzdorná.	36 - 48	ČSN EN ISO 20345 S1 SRC ESD	_	1 (vel. 42)	30	0,00	0,00	0,00	0,00
	37	Sandál perforovaný. Materiál: svršek z pratelného mikrovlákna (min. 1,8 mm), 2 pásky na suchý zip, podšívka - kvalitní prodyšná textilie, podešev PU-PU antistatická, protiskluzová.	36 - 48	ČSN EN ISO 20347 O1 SRA	_	1 (vel. 42)	705	0,00	0,00	0,00	0,00
Holínky	38	Holínky gumové vysoké, absorpce energie v zadní části, bez ocelové špice. Materiál: svršek - PVC/nitril, podešev olejivzdorná, protiskluzová, antistatická, PVC/nitril.	39-48	ČSN EN ISO 20347 O4 FO SRC	_	_	30	0,00	0,00	0,00	0,00
	39	Holínky gumové, materiál: PVC, podešev: PVC, barva černá.	37 - 48	ČSN EN ISO 20347	_	_	45	0,00	0,00	0,00	0,00
	40	Holínky gumové nízké, absorpce energie v patní části. Barevné provedení: bílé. Materiál: svršek PVC, podešev PVC, protiskluzová, olejivzdorná.	37 - 46	ČSN EN 20347	_	_	315	0,00	0,00	0,00	0,00
	41	Holínky gumové, odolné vůči kyselinám, dezinfekčním prostředkům, rostlinným a živočišným olejům a tukům, krvi, chemikáliím. Materiál: svršek PVC/nitril, podešev PVC/nitril.	37 - 48	ČSN EN ISO 20347 OB FO SRA	_	_	30	0,00	0,00	0,00	0,00
Rukavice	42	Rukavice bezešvé protipořezové, dlaně a prsty máčené v PU. Odolnost proti řezu min. 4. Vynikající odolnost proti oděru a pořezání ostřím. Materiál: polyester/nylon/elastan/spandex s PU povrstvením.	6" - 11"	ČSN EN 388, ČSN EN 420	_	_	30	0,00	0,00	0,00	0,00
	43	Rukavice s podšívkou v dlani a prstech, určené pro suchá prostředí. Materiál: dlaň - hovězí štípenka, hřbet - hrubá bavlněná tkanina.	9", 10"	ČSN EN 388, ČSN EN 420	_	_	30	0,00	0,00	0,00	0,00
	44	Rukavice zimní s podšívkou, materiál: vepřovicová štípenka, hřbet a manžeta z pruhované bavlněné tkaniny, podšívka - akrylový plyš.	9"	ČSN EN 388, ČSN EN 511, ČSN EN 420	_	_	30	0,00	0,00	0,00	0,00
	45	Rukavice pracovní, se suchým zipem na zápěstí. Materiál: ve dlani kozinková lícovka, hřbet - bavlněný úplet.	7" - 11"	ČSN EN 388, ČSN EN 420	_	1 (vel. 10")	2850	0,00	0,00	0,00	0,00
	46	Rukavice antivibrační, materiál: hřbet - syntetická tkaniny, manžeta - úplet, dlaň - lícová kůže, ve dlani a dlaňové části prstů všity polštářky z antivibračního materiálu.	10"	ČSN EN ISO 10819, ČSN EN 388, ČSN EN 420	_	_	30	0,00	0,00	0,00	0,00
	47	Rukavice pletené, povrstvené latexem, materiál: 65% polyester, 35% bavlna.	7" - 11"	ČSN EN 388, ČSN EN 420, ČSN EN 407	_	_	105	0,00	0,00	0,00	0,00
	48	Rukavice z bavlněného úpletu, pro čisté provozy, barva bílá. Materiál: 100% bavlněný úplet.	6" - 11"	ČSN EN 420	_	1 (vel. 7")	3120	0,00	0,00	0,00	0,00
	49	Rukavice zimní, s protiskluzným povrchem, materiál: fluorescenční česaný akrylový úplet, dlaň a prsty povrstvené latexem.	8", 10"	ČSN EN 388, ČSN EN 420, ČSN EN 511	_	_	465	0,00	0,00	0,00	0,00
	50	Rukavice zimní volnočasové, s podšívkou, na prstech materiál pro ovládání displejů, dlaň vyztužena polyuretanem. Materiál: 100% polyester polar fleece, podšívka - fleece.	8, 10	_	_	1 (vel. 10)	105	0,00	0,00	0,00	0,00
	51	Rukavice kyselinovzdorné s obráceným kosočtverečným povrchem, pro práci s kyselinami a louhy, materiál: nitril, podšívka - bavlna.	7" - 11"	ČSN EN 374, ČSN EN 388, ČSN 420	_	_	45	0,00	0,00	0,00	0,00
Brýle	52	Brýle sluneční, se zvýšenou odolností proti oděru, nastavitelná délka postranic, UV filtr, zorník kouřový, materiál: rám - nylon, zorník - PC.	UNI	ČSN EN 166, ČSN EN 172	_	_	30	0,00	0,00	0,00	0,00
	53	Brýle ochranné návštěvnické, s přímým větráním, vhodné i přes dioptrické brýle, UV zorník čirý. Materiál: polykarbonát.	UNI	ČSN EN 166, ČSN EN 170	_	_	30	0,00	0,00	0,00	0,00
Štíty	54	Štít ochranný obličejový, s náhlavním křížem proti projekci malých pevných částic, umožňuje současné použití dioptrických brýlí. Materiál: plexisklo, tl.mat. 2 mm.	330 x 290 mm	ČSN EN 166	_	_	105	0,00	0,00	0,00	0,00
	55	Štít ochranný obličejový, s náhlavním křížem proti projekci malých pevných částic, umožňuje současné použití dioptrických brýlí. Materiál: plexisklo, tl.mat. 2 mm.	220 x 290 mm	ČSN EN 166	_	_	30	0,00	0,00	0,00	0,00
Přilby	56	Přilba ochranná, elektrická izolační schopnost do 440 Vac, 4-bodové textilní uchycení, plastová potní páska, teplotní odolnost: -20°C až +50°C, různé barevné provedení. Materiál: ABS s UV stabilizací.	54 - 62 cm	ČSN EN 397	_	_	30	0,00	0,00	0,00	0,00
Čepice	57	Čepice kšiltová šestipanelová, zapínání mosazným klipem, obšívané větrací otvory, různé barevné provedení, materiál: 100% česaná bavlna.	UNI	_	č. 65 (pouze u černé barvy)	1	75	0,00	0,00	0,00	0,00
	58	Čepice zimní, pletená, dvojitá vrstva, barva černá, materiál: 100 % akryl.	UNI	_	č. 66	1	120	0,00	0,00	0,00	0,00
Zástěry	59	Zástěra kyselinovzdorná, odolná proti chemikáliím, vodě, tukům a oleji, barva bílá, tloušťka: min. 0,508 mm, materiál: PVC.	84 x 112 cm (± 10%)	ČSN EN 14605:2005, TYP PB [4], ČSN EN 340	_	_	30	0,00	0,00	0,00	0,00
	60	Zástěra kožená na odpad, vel. UNI, délka pod kolena, vhodná i pro broušení.	UNI	ČSN EN ISO 11611 třída 2/A1	_	_	15	0,00	0,00	0,00	0,00
Pláště do deště	61	Plášť voděodolný, pogumovaný, dlouhý, kapuce v límci, délka min. 120 cm. Barevné provedení: modrá, zelená. Materiál: 60% polyester, 40% PVC.	M - 4XL	ČSN EN 13688	_	_	30	0,00	0,00	0,00	0,00
Sítotisk	62	Logo bílé velké na zádech	270 x 18 mm	_	_	_	1305	0,00	0,00	0,00	0,00	_
	63	Logo žlutá/bílá na zádech (ostraha)	270 x 122 mm	_	_	_	4260	0,00	0,00	0,00	0,00	_
	64	Logo bílé malé na prsou	100 x 12 mm	_	_	_	4260	0,00	0,00	0,00	0,00	_
	65	Logo bílé malé na kšiltovku	70 x 8 mm	_	_	_	75	0,00	0,00	0,00	0,00	_
Výšivka	66	Výšivka malá na zimní čepici	90 x 10 mm	_	_	_	120	0,00	0,00	0,00	0,00	_
	67	Výšivka bílá malá na prsou	100 x 12 mm	_	_	_	105	0,00	0,00	0,00	0,00	_
	68	Výšivka žlutá/bílá na zádech (ostraha)	265 x 115 mm	_	_	_	105	0,00	0,00	0,00	0,00	_
Cena celkem									0,00		0,00

						datum, razítko a podpis účastníka