## list1
Příloha č. 2 Technická specifikace - rozklad nabídkové ceny
Číslo položky | Název | Specifikace | Ilustrativní obrázek | Šířka [mm] | Hloubka [mm] | Výška [mm] | Měrná jednotka [MJ] | Požadované množství MJ | Cena za MJ bez DPH | Cena za MJ s DPH | Nabídková cena celkem bez DPH | Nabídková cena celkem s DPH | Nabízený produkt splňuje zadavatelem požadovanou specifikaci (ANO/NE)
1. | Stůl nerezový | Zadní límec o výšce 40 -50 mm, 1x pevná police ve výšce 150 (-0/+5)mm od země, deska na bocích a zadní části přesazena o 50 mm vůči konstrukci, materiál nerez AISI 304 , síla mat. min. 1,2 mm, 4x nastavitelný prvek nohou. (technický nákres viz příloha "Technické nákresy") |  | 900 | 700 | 900 | ks | 1
2. | Stůl nerezový mycí | Zadní límec o výšce 40 -50 mm, 1x pevná police ve výšce 150 (-0/+5) mm od země, deska na zadní části přesazena o 50 mm vůči konstrukci, zakrytí dřezů, materiál nerez AISI 304 , síla mat. min. 1,2 mm, 4x nastavitelný prvek nohou, 1x dřez 500x500x300 mm včetně vyjimatelného roštu, 1x dřez 800x500x300 mm včetně vyjimatelného roštu, umístění dřezů vpravo , tolerance rozměrů dřezů ±5 mm, délka pracovní desky 680 ±5 mm, mezera mezi dřezy 100±5mm. (technický nákres viz příloha "Technické nákresy") |  | 2150 | 700 | 900 | ks | 1
3. | Stůl nerezový | Zadní límec o výšce 40 -50 mm, 1x pevná police ve výšce 150 (-0/+5) mm od země, deska na bocích a zadní části přesazena o 50 mm vůči konstrukci, materiál nerez AISI 304, síla mat. min. 1,2 mm, 4x nastavitelný prvek nohou. (technický nákres viz příloha "Technické nákresy") |  | 2400 | 700 | 900 | ks | 1
4. | Stůl nerezový | 1x pevná police ve výšce 150 (-0/+5) mm od země, deska na bocích a zadní části přesazena o 50 mm vůči konstrukci, materiál nerez AISI 304, síla mat. min. 1,2 mm, 4x nastavitelný prvek nohou. (technický nákres viz příloha "Technické nákresy") |  | 2100 | 650 | 900 | ks | 1
5. | Stůl nerezový | 1x pevná police ve výšce 150 (-0/+5) mm od země, deska na bocích a zadní části přesazena o 50 mm vůči konstrukci, materiál nerez AISI 304, síla mat. min. 1,2 mm, 4x nastavitelný prvek nohou. (technický nákres viz příloha "Technické nákresy") |  | 1200 | 650 | 900 | ks | 1
6. | Stůl nerezový | Bez zadní trnože, deska na bocích a zadní části přesazena o 50 mm vůči konstrukci, 2x konstrukční prvek na spodní části desky pro přišroubování stolu ke zdi, materiál nerez AISI 304, síla mat. min. 1,2 mm, 4x nastavitelný prvek nohou. (technický nákres viz příloha "Technické nákresy") |  | 1800 | 650 | 900 | ks | 1
7. | Regál nerezový | 5x police v zadní části přesazena o 50 mm vůči konstrukci, spodní police ve výšce 150 (-0/+5) mm od země, ostatní police rovnoměrně rozložené, materiál nerez AISI 304, síla mat. min. 1,2 mm, 4x nastavitelný prvek nohou. (technický nákres viz příloha "Technické nákresy") |  | 1000 | 650 | 2100 | ks | 3
8. | Stůl nerezový setovací | Zadní límec pracovní desky o výšce 40 -50 mm, materiál nerez AISI 304, síla mat. min. 1,2 mm, 6x nastavitelný prvek nohou, výška pracovní desky 850 ±5 mm, 3x zamykatelná zásuvka vpravo, 2x polička, zadní límec poliček o výšce 40 -50 mm, hloubka poliček 200 ±10 mm. |  | 1700 | 700 | 1550 | ks | 1
9. | Stůl nerezový setovací | Zadní límec pracovní desky o výšce 40 -50 mm, materiál nerez AISI 304, síla mat. min. 1,2 mm, 6x nastavitelný prvek nohou, výška pracovní desky 850 ±5 mm, 3x zamykatelná zásuvka vlevo, 2x polička, zadní límec poliček o výšce 40 -50 mm, hloubka poliček 200 ±10 mm. |  | 1700 | 700 | 1550 | ks | 1
Celkem
U rozměrů uvedených ve sloupci E, F a G připouští zadavatel toleranci +0/-10 mm .
Poznámka:
Dodavatel vyplní žlutě podbarvená pole.
Dodavatel uvede částky zaokrouhlené na dvě desetinná místa.