## List1
Výkaz výměr, část 1: Nerezové vozíky
Číslo položky | Název položky | Měrná jednotka | Počet MJ/kupní sml. | Oddělení | Cena za MJ bez DPH | Cena za MJ s DPH | Nabídková cena celkem bez DPH | Obchodní název nabízeného zboží | Nabízené zboží splňuje požadavky zadavatele ANO/NE
1 | Vozík s drátěnými boxy 3x | ks | 2 | Sekční sál OP
2 | Vozík s drátěnými boxy 4x | ks | 2 | Sekční sál OP
3 | Celonerezový vozík 2x plato s madly | ks | 2 | Sekční sál OP
4 | Celonerezový vozík 3x plato | ks | 1 | Sekční sál OP
5 | Celonerezový vozík 3x plato s madly | ks | 1 | Sekční sál OP
6 | Celonerezový vozík se zásuvkou | ks | 1 | Sekční sál OP
7 | Stolek nástrojový | ks | 1 | Sekční sál OP
8 | Celonerezový vozík 2x plato | ks | 3 | Sekční sál OP
9 | Schůdky nerez | ks | 1 | Sekční sál OP
10 | Stojan na oper. galoše | ks | 2 | Sekční sál OP
11 | Kbelík nerez pojízdný | ks | 2 | Sekční sál OP
12 | Stojan na misky nerezový | ks | 2 | Sekční sál OP
13 | Držák na roušky | ks | 1 | Sekční sál OP
14 | Vozík převozový nerez 3x plato | ks | 3 | Porodnice
15 | Vozík převozový nerez 2x plato | ks | 2 | Porodnice
Celková nabídková cena bez DPH | [6 empty] | 0
Technické podmínky
Pokud není uvedeno jinak (např. uvedením požadavku na minimální nebo maximální hodnoty nebo parametry), je v případě uvedení přesných parametrů vozíků akceptován toleranční rozsah ± 5%.
Není-li uvedeno jinak, zadavatel požaduje u nerezových prvků provedení z nerezové oceli min. v kvalitě DIN 1.4301 (AISI 304, ČSN 17240).
Veškeré korpusy budou plně svařeny, nepřípustné je provedení pomocí šroubů, nebo nýtů.
Materiály použité pro výrobu položek uvedených v této příloze musí být určeny pro použití ve zdravotnickém prostředí, musí být omyvatelné a dezinfikovatelné prostředky běžně používanými ve zdravotnictví dle dezinfekčního programu Krajské zdravotní a.s. - viz příloha č. 7 zadávací dokumentace.