## List1
Technická specifikace - část 1: Nerezové vozíky
Pokud není uvedeno jinak (např. uvedením požadavku na minimální nebo maximální hodnoty nebo parametry), je v případě uvedení přesných parametrů vozíků akceptován toleranční rozsah ± 10%.
Není-li uvedeno jinak, zadavatel požaduje u nerezových prvků provedení z nerezové oceli min. v kvalitě DIN 1.4301 (AISI 304, ČSN 17240).
Veškeré korpusy budou plně svařeny, nepřípustné je provedení pomocí šroubů, nebo nýtů
Materiály použité pro výrobu položek uvedených v této příloze musí být určeny pro použití ve zdravotnickém prostředí, musí být omyvatelné a dezinfikovatelné prostředky běžně používanými ve zdravotnictví dle dezinfekčního programu Krajské zdravotní a.s.
1 | Stojan na infekční odpad | 1 | ks
rozměry stojanu: š55 cm x h50 cm x v100 cm, objem min. 80l
konstrukce: nerez ocel AISI304
planžeta: gumová, odolná - hermeticky uzavřená
4x otočné kolo dmin=6,5 cm, 2x brzda; plast. nárazníky
celková nosnost: min. 35 kg
2 | Vozík nerez zásuvkový, 2 zásuvky | 1 | ks
rozměry bez příslušenství š75 cm x h60 cm x v110 cm
konstrukce: nerez ocel AISI304, antivibrační výztuha
2x plato s prolisem cca 1,2 cm; nosnost min.: 50 kg
prachotěsná zásuvka: kompaktní plast. čelo (ABS), koše lze rozdělit příčkami; nosnost: min.20 kg
zásuvky: 2x výška cca 12 cm
čelo zásuvky možno vybrat v barvě
centrální zamykání
4x kvalitní otočné plastové kolo dmin=12 cm; 2x brzda; plastové nárazníky
celková nosnost min: 135 kg
stojna pro příslušenství , nerez ocel AISI304
Výškově stavitelný nerez držák 100 ks rukavic
Výškově stavitelný nerez držák 200 ks rukavic
3 | Stojan na infekční odpad | 1 | ks
rozměry stojanu: š65 cm x h50 cm x v100 cm, objem min. 80l
konstrukce: nerez ocel AISI304
planžeta: gumová, odolná - hermeticky uzavřená
2x pevné kolo dmin=20 cm, 2x otočné kolo dmin=6,5 cm, 2x brzda; plast. nárazníky
celková nosnost: min. 35 kg
4 | Nerez držák podlož. mís na zeď | 1 | ks
rozměr 900x1400 mm
Materiál – nerez AISI304
kapacita min. 6 podložních mís a 12 bažantů
5 | Nerez stojan na koše | 2 | ks
rozměry stojanu š60 cm x h60 cm x v170 cm
konstrukce: nerez ocel AISI304
závěsné koše: 6x; nosnost min.: 3 kg
rozměr koše min. 45 x 30 x 12 cm
1x spodní plato; nosnost min.: 4 kg
4x otočné kolo dmin.=7 cm, 2x brzda; plast. nárazníky
celková nosnost min.: 22 kg
6 | Schůdek jednostupňový | 2 | ks
rozměry schůdku š50 cm x v20 cm
hloubka nášlapné plochy min. 30 cm
konstrukce: nerez ocel AISI304
1-stupňový protiskluzový schůdek
4x otočné kolo; tlaková brzda
při zatížení je aktivována tlaková brzda
min. nosnost: 130 kg
7 | Stolek instrumentační výškově stavitelný | 2 | ks
rozměry vozíku š50 cm x h 65 cm x v min. 92 - 125 cm
konstrukce: nerez ocel AISI304
vnitřní rozměry plata: 45 x 60 cm, jemný prolis; nosnost: 30 kg
plato otočné o 360° s aretací, snímatelné, přenosné
hydraulický zdvih - teleskop chráněn proti úniku kapaliny
antistatické provedení vozíku
4x otočné dvouřadé kolo dmin=7 cm s brzdou
8 | Stolek instrumentační | 1 | ks
rozměry vozíku š120 cm x h75 cm x v 80 cm
konstrukce: nerez ocel AISI304
2x plato s prolisem cca 1,2 cm; nosnost min.: 40 kg
4x bezestopé otočné kolo dmin=12 cm s měkkým běhounem, 2x brzda; plast. nárazníky
celková nosnost: 80 kg
9 | Nerez stojan na misku + miska | 2 | ks
rozměry stojanu: d=55 cm; vmin. 85 - 110 cm
konstrukce: nerez ocel AISI304
2x nádoba d = cca 38 cm; objem min.: 10l
5x otočné kolo dmin.=5 cm, 2x brzda; plast. nárazníky
antistatické provedení stojanu
celková nosnost: 10 kg
10 | Stojan na sterilizační papír | 2 | ks
rozměr stojanu: š120 cm x h60 cm x v90 cm
konstrukce: nerez ocel AISI304
slouží pro ukládání sterilizačního papíru a roušek
držáky na papír budou z čtvercových/obdelníkových profilů. Nepřípustné jsou kulaté z důvodu sjíždění papíru při manipulaci.
4x otočné kolo dmin.=7 cm, 2x brzda; plast. nárazníky
11 | Vozík dvoupodlažní | 3 | ks
bez madel,
rozměry vozíku š80 cm x h60 cm x v80 cm
konstrukce: nerez ocel AISI304
2x plato s prolisem cca 1,2 cm; nosnost min.: 40 kg
antirezonanční výztuha
4x bezestopé otočné kolo dmin.=12 cm s měkkým běhounem, 2x brzda; plast. nárazníky
celková nosnost min.: 80 kg
12 | Vozík na převoz materiálu | 2 | ks
Rozměry : š550 x h1000 x v500 mm(výška postranice)
konstrukce: nerez ocel AISI304
Min.na jedné delší straně je vysuvná/sklopná bočnice
4x otočné kolo dmin=12 cm; 2x brzda
13 | Stojan na galoše | 1 | soub
stojan na galoše pojízdný
Celková délka max 2,7 m
možno z více kusů
na min. 60 párů obuvi