## List1
Technická specifikace - část 2: Skříně, skříňové a speciální vozíky
Pokud není uvedeno jinak (např. uvedením požadavku na minimální nebo maximální hodnoty nebo parametry), je v případě uvedení přesných parametrů vozíků akceptován toleranční rozsah ± 10%.
Rozměry stolů a skříní je nutné dodržet z důvodu ukládání specifického materiálu.
Není-li uvedeno jinak, zadavatel požaduje u nerezových prvků provedení z nerezové oceli min. v kvalitě DIN 1.4301 (AISI 304, ČSN 17240).
Veškeré korpusy budou plně svařeny, nepřípustné je provedení pomocí šroubů, nebo nýtů.
Materiály použité pro výrobu položek uvedených v této příloze musí být určeny pro použití ve zdravotnickém prostředí, musí být omyvatelné a dezinfikovatelné prostředky běžně používanými ve zdravotnictví dle dezinfekčního programu Krajské zdravotní a.s.
1 | Vozík zásuvkový | 1 | ks
rozměry vozíku bez příslušenství: š80 cm x h55 cm x v110 cm
konstrukce: ocel s práškovou barvou, antimikrobiální povrch, antivibrační výztuha
prac. deska: nerez ocel AISI304 - prolis cca 1,2 cm s ochrannými rohy; nosnost: min. 20 kg
prachotěsná zásuvka: kompaktní plast. čelo (ABS), koše lze rozdělit příčkami; nosnost: min.20 kg
zásuvky: 2x výška cca 12 cm, 2x výška cca 20 cm
čelo zásuvky možno vybrat v barvě
teleskopické kuličkové plnovýsuvy s dotahem a dotlumením
centrální zamykání
madla zásuvek s možností barevného rozlišení
tlačné madlo: nerez ocel AISI304
4x kvalitní otočné plastové kolo dmin=12 cm; 2x brzda; plastové nárazníky
celková nosnost min: 135 kg
stojna pro příslušenství , nerez ocel AISI304
Výškově stavitelný nerez držák 100 ks rukavic
Výškově stavitelný nerez držák 200 ks rukavic
2 | Vozík pro osobní hygienu | 1 | ks
rozměry vozíku š55 cm x h55 cm x v76 - 110 cm
konstrukce: ocel; povrchová úprava: prášková barva s antimikrobiálním povrchem
1x vana cca 30l , 1x vanička
1x vědro cca 6l, různé barvy
4x otočné kolo dmin=5 cm, 2x brzda; plast. nárazníky
celková nosnost min: 20 kg
3 | Vozík na prádlo skříňový | 2 | ks
rozměry vozíku: š78 cm x h58 cm x v126 cm
konstrukce: ocel s práškovou barvou, antimikrobiální povrch, antivibrační výztuha
vrchní deska: rovná nerez ocel AISI304 s ochrannými rohy, , 1x držák vaku s podpěrou na špinavé prádlo 80L
hrazda nad vozíkem na košík 60 x 10 cm, nesmí přesahovat obrys vozíku
uzamykatelné ocelové dveře s práškovou barvou – min. úhel otevření 210°, madla
3x police, nosnost min.: 30 kg
tlačné madlo
2x pevné, 2x otočné kolo s brzdou dmin=15 cm, plastové nárazníky
celková nosnost min: 180 kg
4 | Nerez stůl se zásuvkami | 1 | ks
rozměr 2020x750x1060 mm
Materiál – nerez AISI304
Nerezové zásuvky – plastová čela, plastové úchytky, kuličkové výsuvy s dotahem a dotlumením
1 x zásuvka v.12 cm, 1 x zásuvka výšky 20 cm, 2 x zásuvka výšky 32 cm
Spodní police
Zadní odkládací police
4x výškově rektifikovatelné nohy
5 | Vozík zásuvkový
| rozměry bez příslušenství š60 cm x h50 cm x v90 cm | 1 | ks
konstrukce: ocel s práškovou barvou, antimikrobiální povrch, antivibrační výztuha
prac. deska: nerez ocel AISI304 - prolis cca 1,2 cm s ochrannými rohy; nosnost: min. 20 kg
prachotěsná zásuvka: kompaktní plast. čelo (ABS), koše lze rozdělit příčkami; nosnost: min.20 kg
zásuvky: 1x výška cca 12 cm, 2x výška cca 20 cm
čelo zásuvky možno vybrat v barvě
teleskopické kuličkové plnovýsuvy s dotahem a dotlumením
centrální zamykání
madla zásuvek s možností barevného rozlišení
tlačné madlo: nerez ocel AISI304
4x otočné kolo dmin=12 cm; 2x brzda; plastové nárazníky
celková nosnost min: 135 kg
sklopný stolek s prolisem cca 2 mm z nerez oceli AISI304; nosnost min: 6 kg
rozměr stolku 45x38cm
vyjímatelný drátěný koš z nerez oceli AISI304
6 | Nerez skříň | 2 | ks
rozměry 110 x 50 x 200 cm
konstrukce nerezová ocel AISI304
4x uzamykatelné prachotěsné dveře, horní s bezpečnostním prosklením
police: 2x přestavitelná, 2x pevná, nosnost min 30 kg
7 | Lékový vozík | 2 | ks
rozměry bez příslušenství š80 cm x h55 cm x v110 cm
konstrukce: ocel s práškovou barvou, antimikrobiální povrch, antivibrační výztuha
prac. deska: nerez ocel AISI304 - prolis cca 1,2 cm s ochrannými rohy; nosnost: min. 20 kg
prachotěsná zásuvka: kompaktní plast. čelo (ABS), koše lze rozdělit příčkami; nosnost: min.20 kg
dělení košů dle obrázku
zásuvky: 2x výška cca 12 cm, 2x výška cca 20 cm
čelo zásuvky možno vybrat v barvě
| teleskopické kuličkové plnovýsuvy s dotahem a dotlumením |  |  | 1 a 2 zásuvka
centrální zamykání
madla zásuvek s možností barevného rozlišení
tlačné madlo: nerez ocel AISI304
| 4x otočné kolo dmin=12 cm; 2x brzda; plastové nárazníky |  |  | 3 a 4 zásuvka
celková nosnost min: 135 kg
8 | Převazový vozík | 2 | ks
rozměry bez příslušenství š80 cm x h55 cm x v110 cm
konstrukce: ocel s práškovou barvou, antimikrobiální povrch, antivibrační výztuha
prac. deska: nerez ocel AISI304 - prolis cca 1,2 cm s ochrannými rohy; nosnost: min. 20 kg
prachotěsná zásuvka: kompaktní plast. čelo (ABS), koše lze rozdělit příčkami; nosnost: min.20 kg
zásuvky:1x výška cca 6 cm, 3x výška cca 12 cm, 1x výška cca 20 cm
čelo zásuvky možno vybrat v barvě
teleskopické kuličkové plnovýsuvy s dotahem a dotlumením
centrální zamykání
madla zásuvek s možností barevného rozlišení
tlačné madlo: nerez ocel AISI304
4x otočné kolo dmin=12 cm; 2x brzda; plastové nárazníky
celková nosnost min: 135 kg
sklopný stolek s prolisem cca 2 mm z nerez oceli AISI304; nosnost min: 8 kg
rozměr stolku 50x38cm
vyjímatelná nádoba na infekční odpad z nerez oceli AISI304; objem min: 12l
Držák kontejneru na použité jehly s možností změny průměru dle kontejneru
9 ks plastových výklopných boxů s aretací, zakrytování z nerezu, konzole pro uchycení na záda vozíku, spojovací materiál
Výškově stavitelný nerez držák 100 ks rukavic
Výškově stavitelný nerez držák 200 ks rukavic
9 | Resuscitační vozík | 1 | ks
rozměry bez příslušenství š80 cm x h55 cm x v110 cm
konstrukce: ocel s práškovou barvou, antimikrobiální povrch, antivibrační výztuha
prac. deska: nerez ocel AISI304 - prolis cca 1,2 cm s ochrannými rohy; nosnost: min. 20 kg
prachotěsná zásuvka: kompaktní plast. čelo (ABS), koše lze rozdělit příčkami; nosnost: min.20 kg
zásuvky: 2x výška cca 12 cm, 2x výška cca 20 cm
čelo zásuvky možno vybrat v barvě
teleskopické kuličkové plnovýsuvy s dotahem a dotlumením
centrální zamykání
madla zásuvek s možností barevného rozlišení
tlačné madlo: nerez ocel AISI304
4x otočné kolo dmin=12 cm; 2x brzda; plastové nárazníky
celková nosnost min: 135 kg
sklopný stolek s prolisem cca 2 mm z nerez oceli AISI304; nosnost min: 8 kg
rozměr stolku 50x38cm
9 ks plastových výklopných boxů s aretací, zakrytování z nerezu, konzole pro uchycení na záda vozíku, spojovací materiál
plastový držák dezinfekce
pro 500 ml lahvičky - např. Bode Sterillium
připevnění na stojnu u multifunkčního vozíku
10 | Odběrový vozík | 2 | ks
rozměry bez příslušenství š80 cm x h55 cm x v110 cm
konstrukce: ocel s práškovou barvou, antimikrobiální povrch, antivibrační výztuha
prac. deska: nerez ocel AISI304 - prolis cca 1,2 cm s ochrannými rohy; nosnost: min. 20 kg
prachotěsná zásuvka: kompaktní plast. čelo (ABS), koše lze rozdělit příčkami; nosnost: min.20 kg
dělení košů dle obrázku
zásuvky: 1x výška cca 12 cm, 1x výška cca 20 cm
čelo zásuvky možno vybrat v barvě
| teleskopické kuličkové plnovýsuvy s dotahem a dotlumením |  |  | 1. zásuvka
centrální zamykání
madla zásuvek s možností barevného rozlišení
| tlačné madlo: nerez ocel AISI304 |  |  | 2. zásuvka
4x otočné kolo dmin=12 cm; 2x brzda; plastové nárazníky
celková nosnost min: 135 kg
11 | Skříň -prosklené dveře
| rozměry skříně: šířka a hloubka musí umožňovat uložení ISO košů (60 x 40 cm) v210 cm - 6 ks (1 sestava) | 1 | sestava
konstrukce: ocel s práškovou barvou (šedá)
dveře s bezpečnostním zasklením, uzamykatelné, prachotěsné, levé i pravé otevírání, možnost výběru barvy dveří
Korpusy skříní a přední dveře dvoustěnné s vlepenou prachotěsnou izolací
Dveře musí být opatřené celoobvodovým těsněním, závěsy s úhlem otevření min. 210° a zabudovanými zámky
madlo s krytkou - možnost barevného rozlišení
| vnitřní bočnice pro ISO koše, počet pozic: 38 |  |  |  | Dělení zásuvek
v horní 1/3 skříně (prvních 12 pozic) - úhlové bočnice; zbývající bočnice - horizontální
54 ks ISO koš 60 x 40 x 10 cm včetně rozdělení na 6 segmentů
12 ks ISO koš 60 x 40 x 20 cm včetně rozdělení na 6 segmentů
nosnost koše min: 20 kg
12 | Skříň -plné dveře | 6 | ks
rozměry skříně: š50 cm x h70 cm x v210 cm
konstrukce: ocel s práškovou barvou
4x přestavitelná nerezová police
plné uzamykatelné prachotěsné dveře, možnost výběru barvy dveří.
Korpusy skříní a přední dveře dvoustěnné s vlepenou prachotěsnou izolací
Dveře musí být opatřené celoobvodovým těsněním, závěsy s úhlem otevření min. 210° a zabudovanými zámky
13 | Vozík manipulační s koši | 2 | ks
rozměry vozíku š110 cm x h50 cm x v110 cm
konstrukce: ocel; povrchová úprava: chrom
1x nerez vana, 2x koš ; nosnost min.: 15 kg
1x rovný nosič, 1x koš s plast. dnem; nosnost min: 5 kg
1x plast. dno do podvozku
4x otočné kolo d min=10 cm, plast. nárazníky
celková nosnost: 50 kg
14 | Zdravotnický vozík zásuvkový | 2 | ks
rozměry bez příslušenství š80 cm x h55 cm x v110 cm
konstrukce: ocel s práškovou barvou, antimikrobiální povrch, antivibrační výztuha
prac. deska: nerez ocel AISI304 - prolis cca 1,2 cm s ochrannými rohy; nosnost: min. 20 kg
prachotěsná zásuvka: kompaktní plast. čelo (ABS), koše lze rozdělit příčkami; nosnost: min.20 kg
zásuvky: 2x výška cca 12 cm, 2x výška cca 20 cm
čelo zásuvky možno vybrat v barvě
teleskopické kuličkové plnovýsuvy s dotahem a dotlumením
centrální zamykání
madla zásuvek s možností barevného rozlišení
tlačné madlo: nerez ocel AISI304
4x otočné kolo dmin=12 cm; 2x brzda; plastové nárazníky
celková nosnost min: 135 kg
plastový odpadní koš min. 8l
| Zásuvková lišta 4x 220V, hliníkový plášť, ochranný kontakt, bezpečnostní vypínač |  |  | Dělení koše 1 x
Výklopné kapsy,2x min. 20 cm,nerez
držák kontejneru na jehly
Dělení na koše 2 ks
| Výškově stavitelný nerez držák 200 ks rukavic |  |  | Dělení koše 1x
výsuvný držák jednorázové dezinfekce z nerezové oceli AISI304 pro 500 ml lahvičku