## vyšetřovací lehátka
Technická specifikace
Položka č. 1: Vyšetřovací lehátko elektrické
· Shoda s platnou normou ČSN EN 60601-1
· pevná a stabilní kovová konstrukce
· čalounění ložné části zdravotnickou koženkou, omyvatelnou, dezinfikovatelnou běžnými prostředky
používanými ve zdravotnictví
· lehátko elektricky nastavitelné v minimálním rozmezí 50 – 89 cm
· výška zdvihu ložné plochy stavitelná elektromotorem
· ložná plocha min. dvoudílná, polohovatelná, hlavový (zádový) díl nastavitelný plynovou pístnicí
směrem nahoru
· hlavový segment bez obličejového otvoru s krytem
· 4 bržděná pojezdová kolečka o min. průměru 70 mm
· celková délka ložné plochy min. 195 cm, šířka ložné plochy min. 70 cm
· nosnost min. 180 kg
· snadná obsluha a údržba
· možnost volby barvy koženky (min. 7 zákl. barev)
· součástí dodávky držák na hygienický papír
Položka č. 2: Vyšetřovací lehátko hydraulické
· robustní ocelová konstrukce
· lehátko čalouněné omyvatelným materiálem (nejlépe zdravotnická koženka), dezinfikovatelným
běžnými prostředky používanými ve zdravotnictví
· segmentová dělená polohovatelná ložná plocha – zádový díl nastavitelný plynovou pístnicí
· vyšetřovací lehátko musí být výškově stavitelné pomocí hydraulického pohonu v min. rozmezí 50 – 89 cm
· minimální rozměry ložné plochy 195 x 65 cm (d/š)
· šířka ložné plochy v rozmezí 65 – 75 cm
· nosnost lehátka min. 180 kg
· snadná obsluha a údržba lehátka
· možnost volby barvy koženky (min. 7 zákl. barev)
• součástí dodávky držák na hygienický papír (zadavateli musí být umožněno při plnění rámcové dohody i dodání lehátka bez tohoto držáku, a to aniž by dodavatel takovou možnost jakkoli zpoplatnil)
· možnost doplnit lehátko o pojezdová brzditelná kola
Položka č. 3: Vyšetřovací lehátko pevné
· pevná celokovová konstrukce s pevnou výškou ložné plochy
· lehátko čalouněné omyvatelným materiálem (nejlépe zdravotnická koženka), dezinfikovatelným
běžnými prostředky používanými ve zdravotnictví
· segmentová dělená ložná plocha pevné výšky dvoudílná – polohovatelný zádový díl
· celková délka ložné plochy min. 190 cm
· nosnost min. 180 kg
· snadná obsluha a údržba lehátka
· možnost volby barvy potahu lehátka (min. 7 zákl. barev)
• součástí dodávky držák na hygienický papír (zadavateli musí být umožněno při plnění rámcové dohody i dodání lehátka bez tohoto držáku, a to aniž by dodavatel takovou možnost jakkoli zpoplatnil)
· šířka ložné plochy k objednání dle potřeb kupujícího v min. rozmezí 65 – 75 cm
· výška ložné plochy k objednání dle potřeb kupujícího v min. rozmezí 60 - 80 cm
· možnost doplnit lehátko o pojezdová brzditelná kola
Materiály použité pro výrobu položek uvedených v této příloze musí být určeny pro použití ve zdravotnickém prostředí, musí být omyvatelné a dezinfikovatelné prostředky běžně používanými ve zdravotnictví dle dezinfekčního programu Krajské zdravotní a.s.