## VzorPolozky (hidden)
Položkový rozpočet
S:
O:
R:

## Položkový rozpočet
Příloha č. 4a - Položkový rozpočet
Položkový rozpočet
Název stavby: |  | Oprava ploché střechy bud. B
Druh stavby: |  | Stavba obč. vyb. - na poz. parc. č. 3452/5
Lokalita |  | Duchcovská 53, 415 29 Teplice
Název firmy: |  |  | Adresa: |  | IČO:
Tel: |  |  | E-mail: |  | DIČ:
Pol.č. | Název položky |  | MJ | Množství | Cena / MJ | Celkem
1 | Demontáž stavajících vrstev až na střešní panel Srovnatelně - přitavení pojistné hydrtoizollace v ploše - úprava podkladu po odstranění nástřiku PUR |  | m2 | 907 | 0 | 0
2 | Krytina střech do 10° fólie, 4 kotvy/m2, na beton tl. izolace do 200 mm, fólie ve specifikaci včetně ukotvení k podkladu hmoždinkami, svaření všech spojů a překrytí kotev fólií. |  | m2 | 907 | 0 | 0
3 | Rohová lišta vnitřní VIPLANYL RŠ 100 mm Úprava délky a připevnění rohové lišty natloukacími hmoždinkami včetně dodávky lišty. Srovnatelně roh vnitřní pro střešní hydroizolační fólie na bázi EVA |  | m | 447 | 0 | 0
4 | Komínek odvětrání kanalizace s manžetou z EVA pro DN 125 mm Osazení a ukotvení komínku, přitavení těsnicí manžety. |  | kus | 24 | 0 | 0
5 | Samostatné vytažení izolace, fólií EVA polož.volně 1 vrstva - folie ve specifikaci |  | m2 | 257 | 0 | 0
| Opracování VZT vč. materiálu |  | ks | 9 | 0 | 0
6 | D+M Asfaltové modyfikované hydroizolační pásy 4,5mm |  | m2 | 1164 | 0 | 0
7 | fólie střešní ke kotvení tl. 1,2 mm na bázi EVA s umělohmotným rounem (kašírovaný), šedá |  | m2 | 1164 | 0 | 0
8 | fólie střešní na detaily tl. 1,2 mm na bázi eva nekašírovaný NA DETAILY, barva tmavě šedá |  | m2 | 308.4 | 0 | 0
9 | roh vnitřní pro střešní hydroizolační fólie na bázi EVA |  | ks | 23 | 0 | 0
10 | roh vnitřní pro střešní hydroizolační fólie na bázi EVA |  | ks | 29 | 0 | 0
11 | Kotevní systém guardian (Dopočet na 6 ks kotev/1m2 plochy) |  | kus | 5442 | 0 | 0
12 | Přesun hmot pro povlakové krytiny, výšky do 24 m |  | % | 7763.5083 | 0 | 0
|  | Povlakové krytiny |  |  |  | 0
13 | Svislá doprava suti a vybour. hmot za 2.NP a 1.PP |  | t | 19.6 | 0 | 0
14 | Opracování ventilačnich motorů |  | ks | 10 | 0 | 0
15 | Ostatní spojovací Materiál |  | kpl. | 1 | 0 | 0
16 | Příplatek za každé další podlaží |  | t | 32.6377 | 0 | 0
17 | Odvoz suti a vybour. hmot na skládku do 1 km kontejnerem 4 t Včetně naložení na dopravní prostředek a složení na skládku, bez poplatku za skládku. |  | t | 19.6 | 0 | 0
18 | Příplatek k odvozu za každý další 1 km kontejnerem 4 t |  | t | 152.3092 | 0 | 0
19 | Poplatek za skládku suti - PVC střešní krytina |  | t | 19.6 | 0 | 0
20 | Vodorovné přemístění suti nošením do 10 m S naložením suti nebo vybouraných hmot do dopravního prostředku a na jejich vyložením, popřípadě přeložením na normální dopravní prostředek S naložením suti nebo vybouraných hmot do dopravního prostředku a na jejich vyložením, popřípadě přeložením na normální dopravní prostředek. |  | t | 19.6 | 0 | 0
21 | Příplatek za nošení suti každých dalších 10 m |  | t | 43.5169 | 0 | 0
|  | Demontáž povlakové krytiny |  |  |  | 0
22 | Demontáž střešní vpusti DN 125 |  | kus | 5 | 0 | 0
23 | Vtok střešní TW v povlak.krytině, zatepl. v.300 mm průměr 75-125 mm |  | kus | 5 | 0 | 0
24 | Přesun hmot pro vnitřní kanalizaci, výšky do 24 m |  | % | 81.08 | 0 | 0
|  | Vnitřní kanalizace |  |  |  | 0
25 | Oplechování zdí (atik) závětrnou lištou |  | m | 198 | 0 | 0
26 | Demontáž lemování zdí, rš 400 a 500 mm, do 30° "Odkaz na mn. položky pořadí 25 : 147,35000" |  | m | 198 | 0 | 0
27 | Přesun hmot pro klempířské konstr., výšky do 24 m |  | % | 731.3658 | 0 | 0
|  | Konstrukce klempířské |  |  |  | 0
28 | Hromosvod |  | m | 279 | 0 | 0
|  | Hromosvod |  |  |  | 0
| Cena celkem bez DPH |  |  |  |  | 0
| DPH 21 % |  |  |  |  | 0
| Cena celkem s DPH |  |  |  |  | 0
| Vypracoval: |  |  | Podpis a razítko:
V
Datum: