## část 1
| Číslo položky | Název | MJ | Požadovaná velikost balení | Požadované množství MJ | Cena za MJ bez DPH | Cena za MJ s DPH | Nabídková cena celkem bez DPH | Nabídková cena celkem DPH | Katalogové číslo | Přesný obchodní název nabízeného produktu | Splňuje nabízený produkt zadavatelem požadovanou specifikaci (ANO/NE) | Ilustrativní FOTO
DĚČÍN | 1. | Dávkovač tekutého mýdla, pro opakované dolévání, objem zásobníku 1000 ml ±10% , z bílého pevného ABS plastu s průhledem (okénko na kontrolu obsahu), uzamykatelný, instalace na stěnu pomocí šroubů, součástí instalační materiál,vyměnitelná dávkovací pumpa, vyměnitelné těsnící prvky, možnost dokoupení všech náhradních dílů dávkovače, princip dávkování: zatlačením dávkovacího mechanismu proti zdi. | 1 ks | 1 ks | 48
| 2. | Zásobník na jednorázové skládané (Z-Z) papírové ručníky o rozměru ručníku 250 x 230 mm (± 5%),z bílého pevného ABS plastu s průhledem (okénko na kontrolu obsahu), hloubka zásobníku 130 - 150 mm, zásobník min. na 400 ks ručníků, součástí instalační materiál. | 1 ks | 1 ks | 112
| 3. | Zásobník toaletního papíru - kulatý, z bílého pevného ABS plastu s průhledem (okénko na kontrolu obsahu), na toal. papír o šířce role 9,5 cm (± 5%), pro průměr role až 25 cm, součástí instalační materiál. | 1 ks | 1 ks | 40
| 4. | Dávkovač tekutého (NE zpěňovacího) mýdla, automatický - bezdotykový, bateriový, pro opakované dolévání, objem zásobníku 700 - 1000 ml, z bílého pevného ABS plastu s průhledem (okénko na kontrolu obsahu), instalace na stěnu pomocí šroubů, součástí instalační materiál, uzamykatelný, nastavení dávky - min. 2 kroky, | 1 ks | 1 ks | 87
| 5. | Zásobník hygienických sáčků, z bílého pevného ABS plastu, instalace na stěnu pomocí šroubů, součástí instalační materiál, rozměry: VxŠxH min. 135x95x27mm | 1 ks | 1 ks | 4
| 6. | Koš odpadkový s výklopným víkem, hranatý tvar, nášlapný, bílý, kvalitní houževnatý pevný plast, objem 15-20 l, vyjímatelná vnitřní nádoba s uchem. | 1 ks | 1 ks | 18
| 7. | Koš odpadkový s výklopným víkem, hranatý tvar, nášlapný, bílý, kvalitní houževnatý pevný plast, objem 30-40 l, vyjímatelná vnitřní nádoba s uchem | 1 ks | 1 ks | 200
| 8. | Koš odpadkový s výklopným víkem, hranatý tvar, nášlapný, bílý, kvalitní houževnatý pevný plast, objem 50-60 l, vyjímatelná vnitřní nádoba s uchem. | 1 ks | 1 ks | 10
CHOMUTOV | 9. | Dávkovač tekutého mýdla NEREZ - MAT, pro opakované dolévání, objem zásobníku 900 - 1300 ml, z kvalitního nerezového materiálu s průhledem (okénko na kontrolu obsahu), uzamykatelný, instalace na stěnu pomocí šroubů, součástí instalační materiál,vyměnitelná dávkovací pumpa, vyměnitelné těsnící prvky, možnost dokoupení všech náhradních dílů dávkovače, princip dávkování: zatlačením dávkovacího mechanismu proti zdi. | 1 ks | 1 ks | 70
| 10. | Zásobník NEREZ - MAT na jednorázové skládané (Z-Z) papírové ručníky o rozměru ručníku 250 x 230 mm (± 5%),z kvalitního nerezového materiálu s průhledem (okénko na kontrolu obsahu), hloubka zásobníku 130 - 140 mm, zásobník min. na 400 ks ručníků, součástí instalační materiál. | 1 ks | 1 ks | 127
| 11. | Zásobník toaletního papíru - kulatý, z bílého pevného ABS plastu s průhledem (okénko na kontrolu obsahu), na toal. papír o šířce role 9,5 cm (± 5%), pro průměr role až 25 cm, součástí instalační materiál. | 1 ks | 1 ks | 41
| 12. | Dávkovač tekutého (NE zpěňovacího) mýdla NEREZ - MAT, automatický - bezdotykový, bateriový, pro opakované dolévání, objem zásobníku 700 - 1000 ml, z kvalitního nerezového materiálu s průhledem (okénko na kontrolu obsahu), instalace na stěnu pomocí šroubů, součástí instalační materiál, uzamykatelný, nastavení dávky - min. 2 kroky, | 1 ks | 1 ks | 66
| 13. | Zásobník hygienických sáčků, z bílého pevného ABS plastu, instalace na stěnu pomocí šroubů, součástí instalační materiál, rozměry: VxŠxH min. 135x95x27mm | 1 ks | 1 ks | 25
| 14. | Koš odpadkový s výklopným víkem, hranatý tvar, nášlapný, bílý, kvalitní houževnatý pevný plast, objem 15-20 l, vyjímatelná vnitřní nádoba s uchem. | 1 ks | 1 ks | 22
| 15. | Koš odpadkový s výklopným víkem, hranatý tvar, nášlapný, bílý, kvalitní houževnatý pevný plast, objem 30-40 l, vyjímatelná vnitřní nádoba s uchem | 1 ks | 1 ks | 132
Celkem
Poznámka:
Dodavatel vyplní žlutě podbarvená pole
Dodavatel uvede částky zaokrouhlené na dvě desetinná místa
Požadavek na vzorky : položka č. 1 - 10 a 12, od každé položky 1 ks.