## List1
Příloha č. 2 - položkový rozpočet
Položkový rozpočet
Název: Oprava a sanace podkrovních místností GYNPOR
Lokalita: Budova F, sekce D, Duchcovská 53, 415 29 Teplice
Zadavatel: Krajská zdravotní, a.s. - Nemocnice Teplice, o.z.
Název firmy: |  | Adresa:
E-mail: |  | Tel:
PČ | Popis | MJ | Množství | J.cena [CZK] | Cena celkem [CZK]
Náklady soupisu celkem |  |  |  |  | 0
| Práce a dodávky HSV |  |  |  | 0
| Svislé a kompletní konstrukce |  |  |  | 0
1 | Zazdívka otvorů ve zdivu nadzákladovém děrovanými broušenými cihlami plochy přes 1 m2 do 4 m2 na tenkovrstvou maltu, tl. zdiva 300 mm | m2 | 2.3 | 0 | 0
"zazdívka dveří mezi m.č.F436 s F444" 1,15*2,0
2 | Vyzdívka mezi nosníky cihlami pálenými na maltu cementovou | m3 | 0.246 | 0 | 0
"překlad nad dveřmi mezi m.č.F436 a F443 - 3x I120 dl.1300mm" 1,3*0,30*0,12
"překlad nad vybouraným otvorem v chodbě m.č.436 - 2x I120 dl.1800mm"1,8*0,30*0,12
"překlad nad vybouraným otvorem mezi m.č.F436 a F445 - 3x I120 dl.2000mm" 2,0*0,30*0,12
"překlad nad novými dveřmi mezi m.č.F446 a F447 - 2x I120 dl.1300mm" 1,3*0,20*0,12
"překlad nad novými dveřmi mezi m.č.F447 a F448 - 2x I120 dl.1300mm" 1,3*0,20*0,12
3 | Válcované nosníky dodatečně osazované do připravených otvorů bez zazdění hlav do č. 12 | t | 0.208 | 0 | 0
"překlad nad dveřmi mezi m.č.F436 a F443 - 3x I120 dl.1300mm" 3*1,3*11,1/1000
"překlad nad vybouraným otvorem v chodbě m.č.436 - 2x I120 dl.1800mm" 2*1,8*11,1/1000
"překlad nad vybouraným otvorem mezi m.č.F436 a F445 - 3x I120 dl.2000mm" 3*2,0*11,1/1000
"překlad nad novými dveřmi mezi m.č.F446 a F447 - 2x I120 dl.1300mm" 2*1,3*11,1/1000
"překlad nad novými dveřmi mezi m.č.F447 a F448 - 2x I120 dl.1300mm" 2*1,3*11,1/1000
4 | Vyrovnání nerovného povrchu vnitřního i vnějšího zdiva přizděním, tl. přes 30 do 80 mm | m2 | 5.98 | 0 | 0
"vyrovnání ostění po vybourání otvoru mezi m.č.F436 a F443" 0,3*2,0*2
"vyrovnání ostění po vybourání otvoru v chodbě m.č.436" 0,3*2,65*2
"vyrovnání ostění po vybourání otvoru mezi m.č.F436 a F445" 0,3*2,65*2
"vyrovnání ostění po vybourání otvoru mezi m.č.F446 a F447" 0,2*2,0*2
"vyrovnání ostění po vybourání otvoru mezi m.č.F447 a F448" 0,2*2,0*2
5 | Zazdívka otvorů v příčkách nebo stěnách cihlami pálenými plnými plochy přes 1 m2 do 4 m2, tloušťky přes 100 mm | m2 | 1.8 | 0 | 0
"zazdívka dveří mezi m.č.F443 a F444" 0,9*2,0
6 | Plentování ocelových válcovaných nosníků jednostranné cihlami na maltu, výška stojiny do 200 mm | m2 | 1.848 | 0 | 0
"překlad nad dveřmi mezi m.č.F436 a F443 - 3x I120 dl.1300mm" 1,3*2*0,12
"překlad nad vybouraným otvorem v chodbě m.č.436 - 2x I120 dl.1800mm"1,8*2*0,12
"překlad nad vybouraným otvorem mezi m.č.F436 a F445 - 3x I120 dl.2000mm" 2,0*2*0,12
"překlad nad novými dveřmi mezi m.č.F446 a F447 - 2x I120 dl.1300mm" 1,3*2*0,12
"překlad nad novými dveřmi mezi m.č.F447 a F448 - 2x I120 dl.1300mm" 1,3*2*0,12
| Úpravy povrchů, podlahy a osazování výplní |  |  |  | 0
7 | Oprava vápenocementové omítky vnitřních ploch hladké, tloušťky do 20 mm, s celoplošným přeštukováním, tloušťky štuku 3 mm stropů, v rozsahu opravované plochy přes 10 do 30% | m2 | 138.41 | 0 | 0
"oprava poškozených částí omítky stropu v m.č.F436" 19,1
"oprava poškozených částí omítky stropu v m.č.F442" 12,32
"oprava poškozených částí omítky stropu v m.č.F443" 11,09
"oprava poškozených částí omítky stropu v m.č.F444" 16,43
"oprava poškozených částí omítky stropu v m.č.F445" 26,0
"oprava poškozených částí omítky stropu v m.č.F446" 11,34
"oprava poškozených částí omítky stropu v m.č.F446a" 1,3
"oprava poškozených částí omítky stropu v m.č.F446b" 1,45
"oprava poškozených částí omítky stropu v m.č.F447" 19,69
"oprava poškozených částí omítky stropu v m.č.F448" 19,69
8 | Vápenocementová omítka jednotlivých malých ploch štuková na stěnách, plochy jednotlivě přes 1,0 do 4 m2 | kus | 4 | 0 | 0
"oboustranná omítka zazdívky dveří mezi m.č.F436 s F444" 2
"oboustranná omítka zazdívky dveří mezi m.č.F443 a F444" 2
9 | Oprava vápenocementové omítky vnitřních ploch hladké, tloušťky do 20 mm, s celoplošným přeštukováním, tloušťky štuku 3 mm stěn, v rozsahu opravované plochy přes 10 do 30% | m2 | 332.686 | 0 | 0
"oprava poškozených omítek stěn v m.č.F436" (1,55+12,65+1,35+7,9+0,2*2+1,85+4,2)*2,65-(0,8*1,97*7)
"oprava poškozených omítek stěn v m.č.F440" 3,35*2,65-0,8*1,97
"oprava poškozených omítek stěn v m.č.F441" 3,65*2,65-0,8*1,97
"oprava poškozených omítek stěn v m.č.F442" (2,65*2+4,2*2)*2,65-(0,8*1,97+1,25*1,3)+(1,25+1,3*2)*0,175
"oprava poškozených omítek stěn v m.č.F443" (4,3*2+2,35*2)*0,55
"oprava poškozených omítek stěn v m.č.F444" (4,3*2+5,1*2)*2,65-(0,8*1,97+0,55*1,3+1,25*1,3)+(0,55+1,3*2+1,25+1,3*2)*0,175
"oprava poškozených omítek stěn v m.č.F445" (10,5*2+1,4*2)*2,65-(0,8*1,97*3)
"oprava poškozených omítek stěn v m.č.F446" (3,45*2+3,15*2)*0,55
"oprava poškozených omítek stěn v m.č.F446a" (1,0*2+1,475*2)*0,55
"oprava poškozených omítek stěn v m.č.F446b" (1,0*2+1,575*2)*0,55
"oprava poškozených omítek stěn v m.č.F447" (5,95*2+3,0*2)*2,65-(0,8*1,97+1,3*1,3)+(1,3*3)*0,175
"oprava poškozených omítek stěn v m.č.F448" (5,95*2+3,0*2)*2,65-(0,8*1,97+1,3*1,3)+(1,3*3)*0,175
10 | Omítka cementová vnitřních ploch nanášená ručně jednovrstvá, tloušťky do 10 mm hladká svislých konstrukcí stěn | m2 | 66.175 | 0 | 0
"podkladní omítka pod nové keramické obklady stěn" 66,175
11 | Pletivo vnitřních ploch v ploše nebo pruzích, na plném podkladu rabicové provizorně přichycené nosníků | m2 | 4.36 | 0 | 0
"překlad nad dveřmi mezi m.č.F436 a F443 - 3x I120 dl.1300mm" 1,3*(0,3+0,15*2)
"překlad nad vybouraným otvorem v chodbě m.č.436 - 2x I120 dl.1800mm" 1,8*(0,3+0,15*2)
"překlad nad vybouraným otvorem mezi m.č.F436 a F445 - 3x I120 dl.2000mm" 2,0*(0,3+0,15*2)
"překlad nad novými dveřmi mezi m.č.F446 a F447 - 2x I120 dl.1300mm" 1,3*(0,2+0,15*2)
"překlad nad novými dveřmi mezi m.č.F447 a F448 - 2x I120 dl.1300mm" 1,3*(0,2+0,15*2)
| Ostatní konstrukce a práce, bourání |  |  |  | 0
12 | Vyčištění budov nebo objektů před předáním do užívání budov bytové nebo občanské výstavby, světlé výšky podlaží do 4 m | m2 | 188 | 0 | 0
"celková plocha řešených prostor" 188,0
| Lešení a stavební výtahy |  |  |  | 0
13 | Lešení pomocné pracovní pro objekty pozemních staveb pro zatížení do 150 kg/m2, o výšce lešeňové podlahy do 1,9 m | m2 | 60 | 0 | 0
"pomocné lešení pro drobné nespecifikované konstrukce a práce" 60,0
14 | Lešení pomocné pracovní pro objekty pozemních staveb pro zatížení do 150 kg/m2, o výšce lešeňové podlahy přes 1,9 do 3,5 m | m2 | 188 | 0 | 0
"lešení pro vnitřní úpravy a práce" 188,0
| Bourání konstrukcí |  |  |  | 0
15 | Bourání příček nebo přizdívek z cihel pálených plných nebo dutých, tl. přes 100 do 150 mm | m2 | 26.848 | 0 | 0
"vybourání stávajících dělících příček v m.č.F444" (2,315+1,7)*2,65-(0,6*1,97*2)
"vybourání stávajících dělících příček v m.č.F447" (2,65+1,3)*2,65-(0,6*1,97)
"vybourání stávajících dělících příček v m.č.F448" (2,65+1,3)*2,65-(0,6*1,97)
16 | Vybourání dřevěných rámů oken s křídly, dveřních zárubní, vrat, stěn, ostění nebo obkladů dveřních zárubní, plochy do 2 m2 | m2 | 6.6 | 0 | 0
"vybourání stávajících dveřních zárubní" 0,6*2,0*4+0,9*2,0
17 | Vybourání otvorů ve zdivu základovém nebo nadzákladovém z cihel, tvárnic, příčkovek z cihel pálených na maltu vápennou nebo vápenocementovou plochy do 4 m2, tl. do 300 mm | m3 | 2.694 | 0 | 0
"vybourání otvoru pro dveře mezi m.č.F436 a F443" 1,15*2,0*0,30
"vybourání otvoru pro dveře mezi m.č.F436 a F446" 1,1*2,0*0,30
"vybourání otvoru pro dveře mezi m.č.F445 a F446" (1,66*2,0-0,9*1,97)*0,30
"vybourání otvoru pro dveře mezi m.č.F446 a F447" 1,1*2,0*0,20
"vybourání otvoru pro dveře mezi m.č.F447 a F448" 1,1*2,0*0,20
18 | Otlučení vápenných nebo vápenocementových omítek vnitřních ploch stropů, v rozsahu přes 10 do 30 % | m2 | 138.41 | 0 | 0
"odstranění poškozených částí omítky stropu v m.č.F436" 19,1
"odstranění poškozených částí omítky stropu v m.č.F442" 12,32
"odstranění poškozených částí omítky stropu v m.č.F443" 11,09
"odstranění poškozených částí omítky stropu v m.č.F444" 16,43
"odstranění poškozených částí omítky stropu v m.č.F445" 26,0
"odstranění poškozených částí omítky stropu v m.č.F446" 11,34
"odstranění poškozených částí omítky stropu v m.č.F446a" 1,3
"odstranění poškozených částí omítky stropu v m.č.F446b" 1,45
"odstranění poškozených částí omítky stropu v m.č.F447" 19,69
"odstranění poškozených částí omítky stropu v m.č.F448" 19,69
19 | Otlučení vápenných nebo vápenocementových omítek vnitřních ploch stěn s vyškrabáním spar, s očištěním zdiva, v rozsahu přes 10 do 30 % | m2 | 332.686 | 0 | 0
"odstranění poškozených omítek stěn v m.č.F436" (1,55+12,65+1,35+7,9+0,2*2+1,85+4,2)*2,65-(0,8*1,97*7)
"odstranění poškozených omítek stěn v m.č.F440" 3,35*2,65-0,8*1,97
"odstranění poškozených omítek stěn v m.č.F441" 3,65*2,65-0,8*1,97
"odstranění poškozených omítek stěn v m.č.F442" (2,65*2+4,2*2)*2,65-(0,8*1,97+1,25*1,3)+(1,25+1,3*2)*0,175
"odstranění poškozených omítek stěn v m.č.F443" (4,3*2+2,35*2)*0,55
"odstranění poškozených omítek stěn v m.č.F444" (4,3*2+5,1*2)*2,65-(0,8*1,97+0,55*1,3+1,25*1,3)+(0,55+1,3*2+1,25+1,3*2)*0,175
"odstranění poškozených omítek stěn v m.č.F445" (10,5*2+1,4*2)*2,65-(0,8*1,97*3)
"odstranění poškozených omítek stěn v m.č.F446" (3,45*2+3,15*2)*0,55
"odstranění poškozených omítek stěn v m.č.F446a" (1,0*2+1,475*2)*0,55
"odstranění poškozených omítek stěn v m.č.F446" (1,0*2+1,575*2)*0,55
"odstranění poškozených omítek stěn v m.č.F447" (5,95*2+3,0*2)*2,65-(0,8*1,97+1,3*1,3)+(1,3*3)*0,175
"odstranění poškozených omítek stěn v m.č.F448" (5,95*2+3,0*2)*2,65-(0,8*1,97+1,3*1,3)+(1,3*3)*0,175
20 | Demontáž povlakových podlahovin lepených ručně bez podložky | m2 | 143.53 | 0 | 0
"odstranění původní podlahové krytiny" 143,53
21 | Oškrabání malby v místnostech výšky do 3,80 m | m2 | 329.767 | 0 | 0
"odstranění původních maleb stropů a stěn - předpoklad 70% celkové plochy" (138,41+332,686)*0,7
22 | Vysklívání oken a dveří skla plochého, plochy přes 1 do 3 m2 | m2 | 6.6 | 0 | 0
| Přesun sutě |  |  |  | 0
23 | Úprava stavebního odpadu třídění ruční | t | 17.702 | 0 | 0
24 | Vnitrostaveništní doprava suti a vybouraných hmot vodorovně do 50 m s naložením ručně pro budovy a haly výšky přes 21 do 24 m | t | 17.702 | 0 | 0
25 | poplatek za uložení stavebního odpadu dřevěného zatříděného kódem 17 02 01 | t | 0.581 | 0 | 0
26 | poplatek za uložení stavebního odpadu ze skla zatříděného kódem 17 02 02 | t | 0.092 | 0 | 0
27 | poplatek za uložení stavebního odpadu z plastických hmot zatříděného kódem 17 02 03 | t | 0.359 | 0 | 0
28 | poplatek za uložení směsného stavebního a demoličního odpadu zatříděného kódem 17 09 04 | t | 4.813 | 0 | 0
29 | poplatek za uložení stavebního odpadu cihelného zatříděného kódem 17 01 02 na recyklační skládku | t | 11.856 | 0 | 0
| Přesun hmot |  |  |  | 0
30 | Přesun hmot pro budovy občanské výstavby, bydlení, výrobu a služby ruční (bez užití mechanizace) vodorovná dopravní vzdálenost do 100 m pro budovy s jakoukoliv nosnou konstrukcí výšky přes 12 do 24 m | t | 13.983 | 0 | 0
| Práce a dodávky PSV |  |  |  | 0
| Izolace tepelné |  |  | 0 | 0
31 | Montáž tepelné izolace stropů rohožemi, pásy, dílci, deskami, bloky (izolační materiál ve specifikaci) rovných spodem s uchycením (drátem, páskou apod.) | m2 | 65 | 0 | 0
"skladba R11 - tepelná izolace tl.160mm" 65,0
32 | deska tepelně izolační minerální univerzální λ=0,035 tl 160mm | m2 | 68.25 | 0 | 0
65*1,05 'Přepočtené koeficientem množství
33 | Montáž tepelné izolace stropů - příplatek za uchycení tepelné izolace stropu Pz pletivem | m2 | 65 | 0 | 0
"skladba R11 - uchycení tepelná izolace tl.160mm" 65,0
34 | Přesun hmot pro izolace tepelné stanovený procentní sazbou (%) z ceny vodorovná dopravní vzdálenost do 50 m s užitím mechanizace v objektech výšky přes 12 do 24 m | % | 357.76 | 0 | 0
| Zdravotechnika - vnitřní kanalizace |  |  |  | 0
35 | Potrubí z trub polypropylenových svodné (ležaté) DN 110 | m | 22 | 0 | 0
"celková délka" 22,0
36 | Potrubí z trub polypropylenových připojovací DN 40 | m | 26 | 0 | 0
"celková délka" 26,0
37 | Potrubí z trub polypropylenových připojovací DN 50 | m | 18 | 0 | 0
"celková délka" 18,0
38 | Potrubí z trub polypropylenových připojovací DN 75 | m | 12 | 0 | 0
"celková délka" 12,0
39 | Vyměření přípojek na potrubí vyvedení a upevnění odpadních výpustek DN 40 | kus | 3 | 0 | 0
"umyvadla" 3
40 | Vyměření přípojek na potrubí vyvedení a upevnění odpadních výpustek DN 50 | kus | 2 | 0 | 0
"sprchové kouty" 2
41 | Vyměření přípojek na potrubí vyvedení a upevnění odpadních výpustek DN 110 | kus | 3 | 0 | 0
"klozety" 3
42 | Zápachové uzávěrky podomítkové (Pe) s krycí deskou pro pračku a myčku DN 40 | kus | 1 | 0 | 0
"příprava" 1
43 | Ventily přivzdušňovací odpadních potrubí vnitřní od DN 32 do DN 50 | kus | 1 | 0 | 0
"celkový počet" 1
44 | Ventily přivzdušňovací odpadních potrubí vnitřní DN 100 | kus | 1 | 0 | 0
"celkový počet" 1
45 | Zkouška těsnosti kanalizace v objektech vodou do DN 125 | m | 78 | 0 | 0
46 | Stavební přípomoce pro vnitřní kanalizaci | sbr | 1 | 0 | 0
Poznámka k položce: Položka obsahuje náklady na vybourání stávajících konstrukcí v rozsahu nezbytném pro řádné provedení rozvodu vnitřní kanalizace (prostupy, niky, drážky, rýhy apod.) včetně uvedení dotčených konstrukcí do původního stavu a likvidace vybouraných hmot.
47 | Přesun hmot pro vnitřní kanalizaci stanovený procentní sazbou (%) z ceny vodorovná dopravní vzdálenost do 50 m základní v objektech výšky přes 12 do 24 m | % | 552.802 | 0 | 0
| Zdravotechnika - vnitřní vodovod |  |  |  | 0
48 | Spoje rozvodů vody z plastů svary polyfuzí D přes 16 do 20 mm | kus | 3 | 0 | 0
"napojení rozvodu SV,TUV a CTV" 3
49 | Potrubí z plastových trubek z polypropylenu PPR svařovaných polyfúzně PN 16 (SDR 7,4) D 16 x 2,2 | m | 120 | 0 | 0
"celkový rozvod SV, TUV a CTV" 120,0
50 | Potrubí z plastových trubek z polypropylenu PPR svařovaných polyfúzně PN 16 (SDR 7,4) D 20 x 2,8 | m | 95 | 0 | 0
"celkový rozvod SV, TUV a CTV" 95,0
51 | Ochrana potrubí termoizolačními trubicemi z pěnového polyetylenu PE přilepenými v příčných a podélných spojích, tloušťky izolace přes 13 do 20 mm, vnitřního průměru izolace DN do 22 mm | m | 215 | 0 | 0
52 | Armatury s jedním závitem nástěnky pro výtokový ventil G 1/2" | kus | 12 | 0 | 0
"celkový počet" 12
53 | Armatury s jedním závitem nástěnky pro baterii G 1/2" | pár | 2 | 0 | 0
"celkový počet" 2
54 | Armatury s jedním závitem přechodové tvarovky PPR, PN 20 (SDR 6) s kovovým závitem vnitřním přechodky dGK D 20 x G 1/2" | kus | 15 | 0 | 0
"celkový počet" 15
55 | Armatury se dvěma závity kulové kohouty PN 42 do 185 °C přímé vnitřní závit G 3/4" | kus | 6 | 0 | 0
"uzavírací trasové ventily" 6
56 | Zkoušky, proplach a desinfekce vodovodního potrubí zkoušky těsnosti vodovodního potrubí do DN 50 | m | 215 | 0 | 0
"celková délka potrubí" 215,0
57 | Zkoušky, proplach a desinfekce vodovodního potrubí proplach a desinfekce vodovodního potrubí do DN 80 | m | 215 | 0 | 0
"celková délka potrubí" 215,0
58 | Stavební přípomoce pro vnitřní vodovod | sbr | 1 | 0 | 0
Poznámka k položce: Položka obsahuje náklady na vybourání stávajících konstrukcí v rozsahu nezbytném pro řádné provedení rozvodu vnitřního vodovodu (prostupy, niky, drážky, rýhy apod.) včetně uvedení dotčených konstrukcí do původního stavu a likvidace vybouraných hmot.
59 | Přesun hmot pro vnitřní vodovod stanovený procentní sazbou (%) z ceny vodorovná dopravní vzdálenost do 50 m základní v objektech výšky přes 12 do 24 m | % | 1475.954 | 0 | 0
| Zdravotechnika - zařizovací předměty |  |  |  | 0
60 | Zařízení záchodů klozety keramické závěsné na nosné stěny s hlubokým splachováním odpad vodorovný | kus | 3 | 0 | 0
"celkový počet" 3
61 | Umyvadla keramická bílá bez výtokových armatur připevněná na stěnu šrouby s krytem na sifon (polosloupem), šířka umyvadla 550 mm | kus | 1 | 0 | 0
"celkový počet" 1
62 | Umyvadla keramická bílá bez výtokových armatur nábytková včetně skříňky s jednou zásuvkou, šířka umyvadla 600 mm | kus | 2 | 0 | 0
"celkový počet" 2
63 | Sprchové vaničky keramické čtvercové 900x900 mm | kus | 1 | 0 | 0
"sprchový kout v m.č.F446" 1
64 | Sprchové vaničky keramické čtvrtkruhové 900x900 mm | kus | 1 | 0 | 0
"sprchový kout v m.č.F443" 1
65 | Sprchové dveře a zástěny zástěny sprchové ke stěně bezdveřové, pevná stěna sklo tl. 8 mm, na vaničku šířky 1200 mm | kus | 1 | 0 | 0
| "pevná zástěna u klozetu v m.č.F443" 1 |  | 1
66 | Sprchové dveře a zástěny zástěny sprchové rohové čtvercové/obdélníkové polorámové skleněné tl. 6 mm dveře otvíravé jednokřídlové, vstup z čela, na vaničku 900x900 mm | kus | 1 | 0 | 0
"sprchový kout v m.č.F446" 1
67 | Sprchové dveře a zástěny zástěny sprchové rohové čtvrtkruhové rámové se skleněnou výplní tl. 4 a 5 mm dveře posuvné dvoudílné, vstup z oblouku, na vaničku 900x900 mm | kus | 1 | 0 | 0
"sprchový kout v m.č.F443" 1
68 | Ventily nástěnné samouzavírací s omezenou dobou výtoku tlačné G 1/2" (6 l/min) | kus | 3 | 0 | 0
"celkový počet" 3
69 | Ventily rohové bez připojovací trubičky nebo flexi hadičky G 1/2" | kus | 9 | 0 | 0
"připojení klozetů" 3
"připojení stojánkových baterií" 3*2
70 | Ventily rohové bez připojovací trubičky nebo flexi hadičky pračkové G 3/4" | kus | 2 | 0 | 0
"celkový počet" 2
71 | Baterie umyvadlové stojánkové pákové s výpustí | kus | 3 | 0 | 0
72 | Baterie sprchové podomítkové (zápustné) s přepínačem a pohyblivým držákem | kus | 2 | 0 | 0
"celkový počet" 2
73 | Zápachové uzávěrky zařizovacích předmětů pro umyvadla DN 40 | kus | 3 | 0 | 0
"celkový počet" 3
74 | Zápachové uzávěrky zařizovacích předmětů pro vany sprchových koutů s kulovým kloubem na odtoku DN 40/50 | kus | 2 | 0 | 0
75 | Dvířka 30/30 | kus | 1 | 0 | 0
"dvířka pro niku kulových ventilů SV,TUV a CTV" 1
76 | Přesun hmot pro zařizovací předměty stanovený procentní sazbou (%) z ceny vodorovná dopravní vzdálenost do 50 m základní v objektech výšky přes 12 do 24 m | % | 1562 | 0 | 0
| Zdravotechnika - předstěnové instalace |  |  |  | 0
77 | Předstěnové instalační systémy do lehkých stěn s kovovou konstrukcí pro umyvadla stavební výšky do 1120 mm se stojánkovou baterií | sbr | 1 | 0 | 0
78 | Předstěnové instalační systémy do lehkých stěn s kovovou konstrukcí pro závěsné klozety ovládání zepředu, stavební výšky 1120 mm | sbr | 3 | 0 | 0
79 | Ostatní příslušenství instalačních systémů zvukoizolační souprava pro WC a bidet | sbr | 3 | 0 | 0
"závěsné klozety" 3
80 | Ostatní příslušenství instalačních systémů souprava pro předstěnovou montáž | sbr | 3 | 0 | 0
"závěsné klozety" 3
81 | Přesun hmot pro instalační prefabrikáty stanovený procentní sazbou (%) z ceny vodorovná dopravní vzdálenost do 50 m základní v objektech výšky přes 12 do 24 m | % | 392.58 | 0 | 0
| Ústřední vytápění - rozvodné potrubí |  |  |  | 0
82 | Potrubí z trubek měděných polotvrdých spojovaných tvrdým pájením Ø 15/1 | m | 45 | 0 | 0
83 | Potrubí z trubek měděných polotvrdých spojovaných tvrdým pájením Ø 18/1 | m | 28 | 0 | 0
84 | Zkoušky těsnosti potrubí z trubek měděných Ø do 35/1,5 | m | 73 | 0 | 0
85 | Opravy rozvodů potrubí z trubek měděných propojení potrubí Ø 18/1 | kus | 2 | 0 | 0
86 | Ochrana potrubí termoizolačními trubicemi z pěnového polyetylenu PE přilepenými v příčných a podélných spojích, tloušťky izolace přes 9 do 13 mm, vnitřního průměru izolace DN do 22 mm | m | 73 | 0 | 0
87 | Přesun hmot pro rozvody potrubí stanovený procentní sazbou z ceny vodorovná dopravní vzdálenost do 50 m základní v objektech výšky přes 12 do 24 m | % | 444.5 | 0 | 0
| Ústřední vytápění - armatury |  |  |  | 0
88 | Ventily regulační závitové hlavice termostatické pro ovládání ventilů PN 10 do 110°C kapalinové otopných těles VK | kus | 9 | 0 | 0
89 | Šroubení připojovací armatury radiátorů VK PN 10 do 110°C, regulační uzavíratelné rohové G 1/2 x 18 | kus | 9 | 0 | 0
90 | Přesun hmot pro armatury stanovený procentní sazbou (%) z ceny vodorovná dopravní vzdálenost do 50 m základní v objektech výšky přes 12 do 24 m | % | 128.34 | 0 | 0
| Ústřední vytápění - otopná tělesa |  |  |  | 0
91 | Otopná tělesa panelová VK dvoudesková PN 1,0 MPa, T do 110°C se dvěma přídavnými přestupními plochami výšky tělesa 600 mm stavební délky / výkonu 1000 mm / 1679 W | kus | 3 | 0 | 0
92 | Otopná tělesa panelová VK dvoudesková PN 1,0 MPa, T do 110°C se dvěma přídavnými přestupními plochami výšky tělesa 600 mm stavební délky / výkonu 1200 mm / 2015 W | kus | 5 | 0 | 0
93 | Otopná tělesa trubková teplovodní na stěnu výšky tělesa 1 500 mm, délky 600 mm | kus | 1 | 0 | 0
"přídavné těleso v m.č.F446" 1
94 | Přesun hmot pro otopná tělesa stanovený procentní sazbou (%) z ceny vodorovná dopravní vzdálenost do 50 m základní v objektech výšky přes 12 do 24 m | % | 513 | 0 | 0
| Elektroinstalace - silnoproud |  |  |  | 0
95 | Montáž trubek elektroinstalačních s nasunutím nebo našroubováním do krabic plastových ohebných, uložených pod omítku, vnější Ø přes 11 do 23 mm | m | 382 | 0 | 0
96 | trubka elektroinstalační ohebná z PH, D 22,9/28,5mm | m | 401.1 | 0 | 0
"celková délka"382,0
382*1,05 'Přepočtené koeficientem množství
97 | Montáž krabic elektroinstalačních bez napojení na trubky a lišty, demontáže a montáže víčka a přístroje přístrojových zapuštěných plastových kruhových do zdiva | kus | 52 | 0 | 0
98 | krabice pod omítku PVC přístrojová kruhová D 70mm hluboká | kus | 12 | 0 | 0
99 | krabice pod omítku PVC přístrojová kruhová D 70mm dvojnásobná | kus | 40 | 0 | 0
100 | Montáž krabic elektroinstalačních bez napojení na trubky a lišty, demontáže a montáže víčka a přístroje rozvodek se zapojením vodičů na svorkovnici zapuštěných plastových kruhových do zdiva | kus | 25 | 0 | 0
101 | krabice pod omítku PVC odbočná kruhová D 100mm s víčkem a svorkovnicí | kus | 25 | 0 | 0
102 | Montáž vodičů izolovaných měděných bez ukončení uložených v trubkách nebo lištách zatažených plných a laněných s PVC pláštěm, bezhalogenových, ohniodolných (např. CY, CHAH-V) průřezu žíly 0,15 až 16 mm2 | m | 50 | 0 | 0
103 | vodič propojovací flexibilní jádro Cu lanované izolace PVC 450/750V (H07V-K) 1x6mm2 | m | 57.5 | 0 | 0
50*1,15 'Přepočtené koeficientem množství
104 | Montáž kabelů měděných bez ukončení uložených v trubkách zatažených plných kulatých nebo bezhalogenových (např. CYKY) počtu a průřezu žil 3x1,5 až 6 mm2 | m | 403 | 0 | 0
105 | kabel instalační jádro Cu plné izolace PVC plášť PVC 450/750V (CYKY) 3x1,5mm2 | m | 256.45 | 0 | 0
223*1,15 'Přepočtené koeficientem množství
106 | kabel instalační jádro Cu plné izolace PVC plášť PVC 450/750V (CYKY) 3x2,5mm2 | m | 207 | 0 | 0
180*1,15 'Přepočtené koeficientem množství
107 | Montáž rozvodnic oceloplechových nebo plastových bez zapojení vodičů běžných, hmotnosti do 20 kg | kus | 1 | 0 | 0
108 | rozvodnice nástěnná, plné dveře, IP65, 36 modulárních jednotek (18x2), vč. N/pE | kus | 1 | 0 | 0
"rozvodnice R1" 1
109 | Montáž spínačů jedno nebo dvoupólových polozapuštěných nebo zapuštěných se zapojením vodičů bezšroubové připojení spínačů, řazení 1-jednopólových | kus | 12 | 0 | 0
110 | přístroj spínače jednopólového, řazení 1, 1So bezšroubové svorky | kus | 12 | 0 | 0
111 | rámeček jednonásobný | kus | 12 | 0 | 0
112 | kryt spínače jednoduchý | kus | 12 | 0 | 0
113 | Montáž zásuvek domovních se zapojením vodičů šroubové připojení polozapuštěných nebo zapuštěných 10/16 A, provedení 2x (2P + PE) dvojnásobná | kus | 40 | 0 | 0
114 | zásuvka zápustná dvojnásobná chráněná, šroubové svorky | kus | 40 | 0 | 0
115 | Montáž svítidel s integrovaným zdrojem LED se zapojením vodičů interiérových přisazených stropních hranatých nebo kruhových, plochy do 0,09 m2 | kus | 24 | 0 | 0
116 | svítidlo interiérové stropní přisazené kruhové LED 18W/230V, IP54 | kus | 2 | 0 | 0
117 | svítidlo interiérové stropní přisazené kruhové LED 28W/230V, IP54 | kus | 22 | 0 | 0
118 | Montáž svítidel s integrovaným zdrojem LED se zapojením vodičů interiérových přisazených stropních hranatých nebo kruhových s pohybovým čidlem do 0,09 m2 | kus | 9 | 0 | 0
119 | svítidlo interiérové stropní přisazené kruhové LED 28W/230V, IP54, s PIR čidlem | kus | 9 | 0 | 0
120 | Zřízení upevňovacích bodů pro svítidla s vyvrtáním díry s osazením závěsného háku ve zdivu | kus | 6 | 0 | 0
121 | lustrový hák se závitem M6x50mm, pozink | kus | 6 | 0 | 0
122 | Zkoušky a prohlídky elektrických rozvodů a zařízení celková prohlídka a vyhotovení revizní zprávy pro objem montážních prací přes 100 do 500 tis. Kč | kus | 1 | 0 | 0
123 | Technologické vystrojení rozvděče R1 (jističe, proudové ochrany, svodiče přepětí apod.) | sbr | 1 | 0 | 0
124 | Stavební přípomoce pro silnoproudou elektroinstlaci | sbr | 1 | 0 | 0
Poznámka k položce: Položka obsahuje náklady na vybourání stávajících konstrukcí v rozsahu nezbytném pro řádné provedení rozvodu silnoproudé elektroinstalace (prostupy, niky, drážky, rýhy apod.) včetně uvedení dotčených konstrukcí do původního stavu a likvidace vybouraných hmot.
125 | Přesun hmot pro silnoproud stanovený procentní sazbou (%) z ceny vodorovná dopravní vzdálenost do 50 m základní v objektech výšky přes 12 do 24 m | % | 1867.417 | 0 | 0
| Vzduchotechnika |  |  |  | 0
126 | Montáž ventilátoru axiálního nízkotlakého podhledového, průměru do 100 mm | kus | 2 | 0 | 0
127 | ventilátor axiální tichý malý plastový s nastavitelným doběhem IP45 výkon 8-13W D 100mm | kus | 2 | 0 | 0
128 | Montáž ostatních zařízení protidešťové žaluzie nebo žaluziové klapky na kruhové potrubí, průměru do 300 mm | kus | 2 | 0 | 0
129 | žaluzie nerezová čtvercová 137x137mm pro potrubí D 100mm | kus | 2 | 0 | 0
130 | Montáž potrubí ohebného kruhového neizolovaného z PE nebo PE antibakteriálního, průměru přes 90 do 100 mm | m | 12 | 0 | 0
131 | ohebná hadice Al-laminát D=102mm se spirálovitě vinutou ocelovou kostrou, antibakteriální úprava | m | 13.2 | 0 | 0
12*1,1 'Přepočtené koeficientem množství
132 | Stavební přípomoce pro vzduchotechniku | sbr | 1 | 0 | 0
Poznámka k položce: Položka obsahuje náklady na vybourání stávajících konstrukcí v rozsahu nezbytném pro řádné provedení rozvodu vzduchotechniky (prostupy, niky, drážky, rýhy apod.) včetně uvedení dotčených konstrukcí do původního stavu a likvidace vybouraných hmot.
133 | Přesun hmot pro vzduchotechniku stanovený procentní sazbou (%) z ceny vodorovná dopravní vzdálenost do 50 m základní v objektech výšky přes 12 do 24 m | % | 157.465 | 0 | 0
| Konstrukce tesařské |  |  |  | 0
134 | Impregnace řeziva máčením proti dřevokaznému hmyzu, houbám a plísním, třída ohrožení 1 a 2 (dřevo v interiéru) | m3 | 1.625 | 0 | 0
135 | Montáž podbíjení stropů a střech vodorovných z hrubých prken na sraz | m2 | 65 | 0 | 0
"skladba R11 - prkenné bednění tl.25mm" 65,0
136 | řezivo jehličnaté boční prkno 20-30mm | m3 | 1.625 | 0 | 0
"skladba R11 - prkenné bednění tl.25mm" 65,0*0,025
137 | Přesun hmot pro konstrukce tesařské stanovený procentní sazbou (%) z ceny vodorovná dopravní vzdálenost do 50 m s užitím mechanizace v objektech výšky přes 12 do 24 m | % | 240.663 | 0 | 0
| Konstrukce suché výstavby |  |  |  | 0
138 | Příčka ze sádrokartonových desek s nosnou konstrukcí z jednoduchých ocelových profilů UW, CW jednoduše opláštěná deskou impregnovanou H2 tl. 12,5 mm, příčka tl. 100 mm, profil 75, s izolací, EI 30, Rw do 45 dB | m2 | 6.969 | 0 | 0
"dělící příčky" 3,15*2,65-0,7*1,97
139 | Příčka ze sádrokartonových desek s nosnou konstrukcí z jednoduchých ocelových profilů UW, CW dvojitě opláštěná deskami standardními A tl. 2 x 12,5 mm s izolací, EI 60, příčka tl. 150 mm, profil 100, Rw do 56 dB | m2 | 9.619 | 0 | 0
"dělící příčky" (3,15+1,0)*2,65-(0,7*1,97)
140 | Příčka ze sádrokartonových desek ostatní konstrukce a práce na příčkách ze sádrokartonových desek základní penetrační nátěr (oboustranný) | m2 | 16.588 | 0 | 0
141 | Příčka ze sádrokartonových desek Příplatek k cenám za rovinnost celoplošné tmelení kvality Q4 | m2 | 33.176 | 0 | 0
"celková plocha" 16,588*2
142 | Příčka instalační ze sádrokartonových desek s nosnou konstrukcí ze zdvojených ocelových profilů UW, CW s mezerou, CW profily navzájem spojeny páskem sádry dvojitě opláštěná deskami impregnovanými H2 tl. 2 x 12,5 mm s izolací, EI 60, Rw do 54 dB, příčka tl. 205 - 700 mm, profil 75 | m2 | 5.4 | 0 | 0
"instalační příčky v.1800mm pro závěsné klozety" 1,0*1,8*3
143 | Podhled ze sádrokartonových desek dvouvrstvá zavěšená spodní konstrukce z ocelových profilů CD, UD jednoduše opláštěná deskou protipožární DF, tl. 15 mm, bez izolace, REI do 90 | m2 | 65 | 0 | 0
"skladba R11 - stropní podhled" 65,0
144 | Podhled ze sádrokartonových desek ostatní práce a konstrukce na podhledech ze sádrokartonových desek základní penetrační nátěr | m2 | 65 | 0 | 0
145 | Podhled ze sádrokartonových desek ostatní práce a konstrukce na podhledech ze sádrokartonových desek montáž parotěsné zábrany | m2 | 65 | 0 | 0
"skladba R11 - parotěsná vrstva SDK pohledu" 65,0
146 | fólie PE vyztužená pro parotěsnou vrstvu (reakce na oheň - třída E) 140g/m2 | m2 | 73.028 | 0 | 0
65*1,1235 'Přepočtené koeficientem množství
147 | Podhled ze sádrokartonových desek ostatní práce a konstrukce na podhledech ze sádrokartonových desek montáž jedné vrstvy tepelné izolace | m2 | 65 | 0 | 0
"skladba R11 - tepelná izolace SDK pohledu" 65,0
148 | pás tepelně izolační univerzální λ=0,032-0,033 tl 50mm | m2 | 66.3 | 0 | 0
65*1,02 'Přepočtené koeficientem množství
149 | Podhled ze sádrokartonových desek Příplatek k cenám za rovinnost kvality celoplošné tmelení kvality Q4 | m2 | 65 | 0 | 0
"skladba R11 - finální úprava SDK pohledu" 65,0
150 | Obklad konstrukcí sádrokartonovými deskami včetně ochranných úhelníků ve tvaru L rozvinuté šíře do 0,4 m, opláštěný deskou impregnovanou H2, tl. 12,5 mm | m | 6.9 | 0 | 0
"kastlíky v m.č.F446 pro VZT potrubí od ventilátorů v m.č.F446a a F446b" 3,45*2
151 | Obklad konstrukcí sádrokartonovými deskami včetně ochranných úhelníků ve tvaru U rozvinuté šíře přes 1,2 m, opláštěný deskou akustickou, tl. 2 x 12,5 mm | m2 | 3.313 | 0 | 0
"obklad stoupačky v m.č.F444" (0,25*2+0,75)*2,65
152 | Výplně otvorů konstrukcí ze sádrokartonových desek montáž zárubně kovové s konstrukcí jednokřídlové | kus | 2 | 0 | 0
153 | zárubeň jednokřídlá ocelová pro sádrokartonové příčky tl stěny 75-100mm rozměru 700/1970, 2100mm | kus | 1 | 0 | 0
"zárubeň dveřé do m.č.F446a" 1
154 | zárubeň jednokřídlá ocelová pro sádrokartonové příčky tl stěny 110-150mm rozměru 700/1970, 2100mm | kus | 1 | 0 | 0
"zárubeň dveřé do m.č.F446b" 1
155 | Příčka mezibytová ze sádrovláknitých desek s nosnou konstrukcí ze zdvojených ocelových profilů UW, CW dvojitě opláštěná deskami tl. 2 x 12,5 mm s izolací, EI 90, příčka tl. 205 mm, profil 75, Rw do 66 dB | m2 | 20.67 | 0 | 0
"dělící stěny" 3,9*2*2,65
156 | Stěna předsazená ze sádrovláknitých desek s nosnou konstrukcí z ocelových profilů CW, UW dvojitě opláštěná deskami tl. 2 x 15 mm s izolací, EI 60, Rw do 45 dB, stěna tl. 130 mm, profil 100 | m2 | 16.228 | 0 | 0
"předstěny v m.č.F.440 a F.441" 7,35*2,65-(1,25*1,3*2)
157 | Přesun hmot pro konstrukce montované z desek sádrokartonových, sádrovláknitých, cementovláknitých nebo cementových stanovený procentní sazbou (%) z ceny vodorovná dopravní vzdálenost do 50 m základní v objektech výšky přes 12 do 24 m | % | 2512.493 | 0 | 0
| Konstrukce truhlářské |  |  |  | 0
158 | Montáž sklápěcích schodů na půdu s vyřezáním otvoru a kompletizací | kus | 1 | 0 | 0
159 | schody půdní skládací protipožární dřevěné, pro výšku max. 280cm, 12 schodnic El 15, 110x70cm | kus | 1 | 0 | 0
"revizní vstup do prostoru podkroví" 1
160 | Montáž oken plastových včetně montáže rámu plochy přes 1 m2 otevíravých do dřevěné konstrukce, výšky do 1,5 m | m2 | 3.25 | 0 | 0
"montáž oken 1250/1300mm" 1,25*1,3*2
161 | okno plastové 2-křídlé rozměr 1250/1300mm OTV/SKL, zaskl.izol.3-sklem s Uw=max.1,0W/m2*K, celoobvodové kování s mikroventilací, odstín bílý | m2 | 2 | 0 | 0
"nová okna v m.č.F440 a F441" 2
162 | Montáž oken plastových včetně montáže rámu plochy přes 1 m2 otevíravých do zdiva, výšky do 1,5 m | m2 | 5.07 | 0 | 0
"montáž oken 1300/1300mm" 1,3*1,3*3
163 | okno plastové 2-křídlé rozměr 1300/1300mm OTV/SKL, zaskl.izol.3-sklem s Uw=max.1,0W/m2*K, celoobvodové kování s mikroventilací, odstín bílý | m2 | 3 | 0 | 0
"nová okna v m.č.F446, F447 a F448" 3
164 | Montáž oken dřevěných Příplatek k cenám za izolaci mezi ostěním a rámem okna při zalomeném ostění, připojovací spára tl. do 45 mm, se spárou zalomení do 10 mm | m | 25.8 | 0 | 0
165 | Montáž oken dřevěných Příplatek k cenám za izolaci mezi ostěním a rámem okna při rovném ostění fólií, připojovací spára tl. do 65 mm | m | 25.8 | 0 | 0
166 | Montáž oken dřevěných Příplatek k cenám za izolaci mezi ostěním a rámem okna při rovném ostění, s perlinkou, připojovací spára tl. do 20 mm | m | 25.8 | 0 | 0
167 | Montáž dveřních křídel dřevěných nebo plastových otevíravých do ocelové zárubně povrchově upravených jednokřídlových, šířky do 800 mm | kus | 2 | 0 | 0
168 | dveře jednokřídlé dřevotřískové povrch dýhovaný plné 700x1970-2100mm | kus | 2 | 0 | 0
169 | Montáž dveřních křídel dřevěných nebo plastových otevíravých do obložkové zárubně povrchově upravených jednokřídlových, šířky do 800 mm | kus | 9 | 0 | 0
170 | dveře jednokřídlé dřevotřískové povrch dýhovaný plné 800x1970-2100mm | kus | 9 | 0 | 0
171 | Montáž dveřních doplňků dveřního kování interiérového zámku | kus | 11 | 0 | 0
172 | zámek zadlabací pro cylindrickou vložku rozteč 72x55mm | kus | 9 | 0 | 0
173 | zámek zadlabací pro WC kování rozteč 72x55mm | kus | 2 | 0 | 0
174 | Montáž dveřních doplňků dveřního kování interiérového štítku s klikou | kus | 9 | 0 | 0
175 | dveřní kování z eloxovaného hliníku - klika/klika+ vložka FAB | kus | 9 | 0 | 0
176 | Montáž dveřních doplňků dveřního kování interiérového WC kliky se zámkem | kus | 2 | 0 | 0
177 | dveřní kování z eloxovaného hliníku - klika/klika+ WC sada | kus | 2 | 0 | 0
178 | Montáž zárubní dřevěných nebo plastových obložkových, pro dveře jednokřídlové, tloušťky stěny do 170 mm | kus | 4 | 0 | 0
179 | zárubeň jednokřídlá obložková s laminátovým povrchem tl stěny 60-150mm rozměru 600-1100/1970, 2100mm | kus | 4 | 0 | 0
180 | Montáž zárubní dřevěných nebo plastových obložkových, pro dveře jednokřídlové, tloušťky stěny přes 170 do 350 mm | kus | 5 | 0 | 0
181 | zárubeň jednokřídlá obložková s laminátovým povrchem tl stěny 160-250mm rozměru 600-1100/1970, 2100mm | kus | 2 | 0 | 0
182 | zárubeň jednokřídlá obložková s laminátovým povrchem tl stěny 260-350mm rozměru 600-1100/1970, 2100mm | kus | 3 | 0 | 0
183 | Montáž ostatních truhlářských konstrukcí parapetních desek dřevěných nebo plastových šířky do 300 mm | m | 6.4 | 0 | 0
184 | vnitřní okenní parapet z DTD rozměr 1250/200mm s okapnicí vč.bočních krytek, odstín bílý | kus | 2 | 0 | 0
185 | vnitřní okenní parapet z DTD rozměr 1300/200mm s okapnicí vč.bočních krytek, odstín bílý | kus | 3 | 0 | 0
186 | Montáž ostatních truhlářských konstrukcí prahů dveří jednokřídlových, šířky přes 100 mm | kus | 9 | 0 | 0
187 | práh dveřní dřevěný dubový tl 20mm dl 820mm š 150mm | kus | 9 | 0 | 0
188 | Přesun hmot pro konstrukce truhlářské stanovený procentní sazbou (%) z ceny vodorovná dopravní vzdálenost do 50 m základní v objektech výšky přes 12 do 24 m | % | 2566.474 | 0 | 0
| Podlahy z dlaždic |  |  |  | 0
189 | Příprava podkladu před provedením dlažby vysátí podlah | m2 | 25.18 | 0 | 0
190 | Příprava podkladu před provedením dlažby nátěr penetrační na podlahu | m2 | 25.18 | 0 | 0
191 | Příprava podkladu před provedením dlažby samonivelační stěrka min.pevnosti 20 MPa, tloušťky přes 5 do 8 mm | m2 | 25.18 | 0 | 0
192 | Montáž podlah z dlaždic keramických lepených cementovým flexibilním rychletuhnoucím lepidlem hladkých, tloušťky do 10 mm přes 9 do 12 ks/m2 | m2 | 25.18 | 0 | 0
"podlaha v m.č.F443" 11,09
"podlaha v m.č.F446" 11,34
"podlaha v m.č.F446a" 1,3
"podlaha v m.č.F446b" 1,45
193 | dlažba keramická slinutá formát 330/330mm, tř.R10/B povrch hladký/matný tl.do 10mm | m2 | 27.698 | 0 | 0
25,18*1,1 'Přepočtené koeficientem množství
194 | Izolace podlahy pod dlažbu nátěrem nebo stěrkou ve dvou vrstvách | m2 | 25.18 | 0 | 0
195 | Podlahy - dokončovací práce spárování silikonem | m | 32.4 | 0 | 0
"spárování styku dlažby a obkladu v m.č.F443" 4,3*2+2,35*2-0,8
"spárování styku dlažby a obkladu v m.č.F446" 3,45*2+3,15*2-0,7*2-0,8
"spárování styku dlažby a obkladu v m.č.F446a" 1,0*2+1,475*2-0,7
"spárování styku dlažby a obkladu v m.č.F446b" 1,0*2+1,675*2-0,7
196 | Čištění vnitřních ploch po položení dlažby podlah nebo schodišť chemickými prostředky | m2 | 25.18 | 0 | 0
197 | Přesun hmot pro podlahy z dlaždic stanovený procentní sazbou (%) z ceny vodorovná dopravní vzdálenost do 50 m základní v objektech výšky přes 12 do 24 m | % | 616.069 | 0 | 0
| Podlahy povlakové |  |  |  | 0
198 | Příprava podkladu povlakových podlah a stěn vysátí podlah | m2 | 143.53 | 0 | 0
"předúprava plochy pro novou podlahovou krytinu" 143,53
199 | Příprava podkladu povlakových podlah a stěn penetrace neředěná podlah | m2 | 143.53 | 0 | 0
200 | Příprava podkladu povlakových podlah a stěn vyrovnání samonivelační stěrkou podlah min.pevnosti 20 MPa, tloušťky přes 5 do 8 mm | m2 | 143.53 | 0 | 0
201 | Montáž podlahovin z PVC lepením standardním lepidlem z pásů | m2 | 143.53 | 0 | 0
"nová podlahová krytina v m.č.F436" 19,1
"nová podlahová krytina v m.č.F440" 14,56
"nová podlahová krytina v m.č.F441" 15,74
"nová podlahová krytina v m.č.F442" 12,32
"nová podlahová krytina v m.č.F444" 16,43
"nová podlahová krytina v m.č.F445" 26,0
"nová podlahová krytina v m.č.F447" 19,69
"nová podlahová krytina v m.č.F448" 19,69
202 | přírodní linoleum (marmoleum), role šířky 2m, tloušťka 2,50mm, tř.zátěže min.42, voděodolné | m2 | 157.883 | 0 | 0
143,53*1,1 'Přepočtené koeficientem množství
203 | Montáž soklíků lepením obvodových, výšky do 80 mm | m | 144.4 | 0 | 0
"nová podlahová krytina v m.č.F436" 1,55+12,65+1,35+7,9+0,2*2+1,85+4,2
"nová podlahová krytina v m.č.F440" 3,9*2+3,35*2-0,8
"nová podlahová krytina v m.č.F441" 3,9*2+3,65*2-0,8
"nová podlahová krytina v m.č.F442" 2,65*2+4,2*2-0,8
"nová podlahová krytina v m.č.F444" 4,3*2+5,1*2-0,8
"nová podlahová krytina v m.č.F445" 10,5*2+1,4*2-0,8*3
"nová podlahová krytina v m.č.F447" 5,95*2+3,0*2-0,8
"nová podlahová krytina v m.č.F448" 5,95*2+3,0*2-0,8
204 | lišta soklová PVC samolepící 30x30mm | m | 147.288 | 0 | 0
144,4*1,02 'Přepočtené koeficientem množství
205 | Přesun hmot pro podlahy povlakové stanovený procentní sazbou (%) z ceny vodorovná dopravní vzdálenost do 50 m základní v objektech výšky přes 12 do 24 m | % | 2572.142 | 0 | 0
| Dokončovací práce - obklady |  |  |  | 0
206 | Příprava podkladu před provedením obkladu oprášení (ometení) stěny | m2 | 66.175 | 0 | 0
"předúprava plochy pro provedení obkladů" 66,175
207 | Příprava podkladu před provedením obkladu nátěr penetrační na stěnu | m2 | 66.175 | 0 | 0
"předúprava plochy pro provedení obkladů" 66,175
208 | Izolace stěny pod obklad izolace nátěrem nebo stěrkou ve dvou vrstvách | m2 | 16.2 | 0 | 0
"izolace stěn v.300mm v m.č.F443" (4,3*2+2,35*2-0,8)*0,3
"izolace stěn v.300mm v m.č.F446" (3,45*2+3,15*2-0,7*2-0,8)*0,3
"izolace stěn v.300mm v m.č.F446a" (1,0*2+1,475*2-0,7)*0,3
"izolace stěn v.300mm v m.č.F446b" (1,0*2+1,675*2-0,7)*0,3
"přípočet izolace za sprchovými kouty (na celou výšku obkladu)" 0,9*2*2*(2,1-0,3)
209 | Příprava podkladu před provedením obkladu celoplošné vyrovnání podkladu stěrkou, tloušťky 3 mm | m2 | 66.175 | 0 | 0
"předúprava plochy pro provedení obkladů" 66,175
210 | Montáž keramických obkladů stěn lepených cementovým flexibilním rychletuhnoucím lepidlem hladkých přes 12 do 19 ks/m2 | m2 | 66.175 | 0 | 0
"obklad stěn v.2100mm v m.č.F443" (4,3*2+2,35*2)*2,1-(0,8*1,97+0,55*1,3+1,25*1,3)+(1,3*4)*0,175
"obklad stěn v.2100mm v m.č.F446" (3,45*2+3,15*2)*2,1-(0,7*1,97*2+0,8*1,97+1,3*1,3)+(1,3*3)*0,175
"obklad stěn v.2100mm v m.č.F446a" (1,0*2+1,475*2)*2,1-(0,7*1,97)
"obklad stěn v.2100mm v m.č.F446b" (1,0*2+1,675*2)*2,1-(0,7*1,97)
211 | obklad keramický formát 250/330mm, povrch hladký/lesklý tl.do 10mm | m2 | 72.793 | 0 | 0
66,175*1,1 'Přepočtené koeficientem množství
212 | Montáž keramických obkladů stěn lepených cementovým flexibilním rychletuhnoucím lepidlem Příplatek k cenám za plochu do 10 m2 jednotlivě | m2 | 18.872 | 0 | 0
"obklad stěn v.2100mm v m.č.F446a" (1,0*2+1,475*2)*2,1-(0,7*1,97)
"obklad stěn v.2100mm v m.č.F446b" (1,0*2+1,675*2)*2,1-(0,7*1,97)
213 | Montáž zrcadel lepených silikonovým tmelem na podkladní omítku, plochy do 1 m2 | m2 | 0.24 | 0 | 0
"zrcadlo v m.č.F446" 0,6*0,4
214 | zrcadlo nemontované čiré tl 4mm | m2 | 0.264 | 0 | 0
0,24*1,1 'Přepočtené koeficientem množství
215 | Obklad - dokončující práce montáž profilu lepeného flexibilním cementovým rychletuhnoucím lepidlem rohového | m | 7.3 | 0 | 0
"vnější rohy obkladů" 2,1+1,3*2*2
216 | lišta ukončovací z eloxovaného hliníku 8mm | m | 7.665 | 0 | 0
7,3*1,05 'Přepočtené koeficientem množství
217 | Obklad - dokončující práce ostatní práce spárování silikonem | m | 23.352 | 0 | 0
"spárování obkladu kolem dveřních zárubní" (0,7*1,97*2)*4+(0,96+2,1*2)*2
"spárování kolem integrovaného zrcadla" 0,6*2+0,4*2
218 | Čištění vnitřních ploch po provedení obkladu stěn chemickými prostředky | m2 | 66.175 | 0 | 0
219 | Přesun hmot pro obklady keramické stanovený procentní sazbou (%) z ceny vodorovná dopravní vzdálenost do 50 m základní v objektech výšky přes 12 do 24 m | % | 1205.834 | 0 | 0
| Dokončovací práce - nátěry |  |  |  | 0
220 | Příprava podkladu zámečnických konstrukcí před provedením nátěru odrezivění odrezovačem bezoplachovým | m2 | 2.088 | 0 | 0
"příprava podkladu pro nátěr ocelových zárubní" (0,7+1,97*2)*(0,10+0,05*2)+(0,7+1,97*2)*(0,15+0,05*2)
221 | Příprava podkladu zámečnických konstrukcí před provedením nátěru odmaštění odmašťovačem ředidlovým | m2 | 2.088 | 0 | 0
"příprava podkladu pro nátěr ocelových zárubní" (0,7+1,97*2)*(0,10+0,05*2)+(0,7+1,97*2)*(0,15+0,05*2)
222 | Příprava podkladu zámečnických konstrukcí před provedením nátěru ometení | m2 | 2.088 | 0 | 0
"příprava podkladu pro nátěr ocelových zárubní" (0,7+1,97*2)*(0,10+0,05*2)+(0,7+1,97*2)*(0,15+0,05*2)
223 | Základní antikorozní nátěr zámečnických konstrukcí jednonásobný syntetický standardní | m2 | 2.088 | 0 | 0
"základní nátěr ocelových zárubní" (0,7+1,97*2)*(0,10+0,05*2)+(0,7+1,97*2)*(0,15+0,05*2)
224 | Mezinátěr zámečnických konstrukcí jednonásobný syntetický standardní | m2 | 2.088 | 0 | 0
"mezinátěr ocelových zárubní" (0,7+1,97*2)*(0,10+0,05*2)+(0,7+1,97*2)*(0,15+0,05*2)
225 | Krycí nátěr (email) zámečnických konstrukcí jednonásobný syntetický standardní | m2 | 2.088 | 0 | 0
"krycí nátěr ocelových zárubní" (0,7+1,97*2)*(0,10+0,05*2)+(0,7+1,97*2)*(0,15+0,05*2)
| Dokončovací práce - malby a tapety |  |  |  | 0
226 | Oprášení (ometení) podkladu v místnostech výšky do 3,80 m | m2 | 632.913 | 0 | 0
227 | Penetrace podkladu jednonásobná základní akrylátová bezbarvá v místnostech výšky do 3,80 m | m2 | 161.817 | 0 | 0
"penetrace pod malby na nové SDK konstrukce" 16,588*2+16,228+65,0+20,67*2+6,9*0,4+3,313
228 | Penetrace podkladu jednonásobná hloubková akrylátová bezbarvá v místnostech výšky do 3,80 m | m2 | 942.192 | 0 | 0
"dvojnásobná penetrace na stávajících omítkách stropů a stěn" (138,41+332,686)*2
229 | Malby z malířských směsí oděruvzdorných za mokra dvojnásobné, bílé za mokra oděruvzdorné výborně v místnostech výšky do 3,80 m | m2 | 632.913 | 0 | 0
230 | Malby z malířských směsí oděruvzdorných za mokra Příplatek k cenám dvojnásobných maleb za provádění barevné malby tónované na tónovacích automatech, v odstínu světlém | m2 | 632.913 | 0 | 0
231 | Malby protiplísňové dvojnásobné, bílé v místnostech výšky do 3,80 m | m2 | 22.43 | 0 | 0
"malba stropu v m.č.F443" 11,09
"malba stropu v m.č.F446" 11,34
| Vedlejší rozpočtové náklady |  |  |  | 0
| Průzkumné, geodetické a projektové práce |  |  |  | 0
232 | Dokumentace pro provádění stavby | sbr | 1 | 0 | 0
233 | Dokumentace skutečného provedení stavby | sbr | 1 | 0 | 0
| Zařízení staveniště |  |  |  | 0
234 | Zařízení staveniště | sbr | 1 | 0 | 0
Poznámka k položce: Položka obsahuje zejména náklady na zžízení : - administrativní, sociální a skladovací zařízení (kanceláře, šatny, umývárny, jídelny, mobilní WC s příp. čištěním odpadních vod, mobilní sklady a přístřešky pro skladování materiálu) - provizorní komunikace (silnice, chodníky, lávky, můstky, rampy v jakémkoli materiálovém provedení) - připojení zařízení staveniště na inženýrské sítě vč.nákladů na energie - oplocení, osvětlení, ostraha zařízení staveniště v nezbytném rozsahu - opatření na nezbytnou ochranu sousedních pozemků a staveb - pronájem ploch a poplatky za užívání veřejného prostranství - projekční, inženýrské a administrativní činnosti v souvislosti s aplikací výše uvedených opatření (projednání s dotčenými správními orgány apod.)
| Provozní vlivy |  |  |  | 0
235 | Provoz investora, třetích osob | sbr | 1 | 0 | 0
Poznámka k položce: Položka obsahuje náklady související s prováděním stavebních prací za provozu objektu objednatelem, zejména opatření proti negativním účinkům hluku, prašnosti, vibracím apod.
| Cena celkem bez DPH |  |  |  | 0
| DPH |  |  |  | 0
| Cena celkem včetně DPH |  |  |  | 0
| Vypracoval: |  | Podpis a razítko
V
Datum: