## cn
výkaz výměr
Nemocnice MOST oddělení psychiatrie - lůžková část
místnost |  |  | MJ | množství | cena/MJ | celkem bez DPH
penetrace na bázi syntetických pryskyřic ve vodní disperzi |  |  | m2 | 922 |  | 0
penetrace disperzní |  |  | m2 | 922 |  | 0
opravná hmota |  |  | kg | 300 |  | 0
Samonivelační rychle vysychající podlahová stěrka velmi jemné granulometrie, na bázi síranu vápenatého, tloušťky vrstvy do 5 mm -Pevnost v tlaku 30 dle EN 13892-3 (N/mm²) |  |  | m2 | 922 |  | 0
Homogenní PVC podlahové krytiny ve dvou barvách ,Komerční použití: 34 velmi vysoká zátěž,Bfl-s1, R9, tl 2mm |  |  | m2 | 1150 |  | 0
pomocný fabion pro vytahovaný sokl |  |  | mb | 842 |  | 0
D+M přechodu do = 90 až 110 cm |  |  | ks | 33 |  | 0
vybourání podlahy FORSIT |  |  | m2 | 922 |  | 0
odvoz a likvidace FORSITU zařazení nebezpečný odpad |  |  | komplet | 1 |  | 0
přebroušení stávající podkladu včetně vysátí před penetrací |  |  | m2 | 922 |  | 0
lokální vyspravení |  |  | komplet | 1 |  | 0
penetrování podkladu - první vrstva |  |  | m2 | 922 |  | 0
penetrování podkladu - druhá vrstva |  |  | m2 | 922 |  | 0
stěrkování podkladu |  |  | m2 | 922 |  | 0
přebroušení stěrky včetně vysátí před pokládkou |  |  | m2 | 922 |  | 0
montáž PVC pásů podlepením vč. lepidla |  |  | m2 | 922 |  | 0
svařování PVC celoprobarvenou šňůrou |  |  | mb | 296 |  | 0
montáž vytahovaného fabionu, svaření, silikonovaní |  |  | mb | 842 |  | 0
přepravní náklady, přesun hmot na stavbu a po stavbě |  |  | komplet | 1 |  | 0
Celkem bez DPH | [5 empty] | 0
| cena celkem bez DPH |  |  |  |  | 0
| DPH v % | 21 |  |  |  | 0
| cena celkem s DPH |  |  |  |  | 0
DPH se bude řídit zákonem v rozhodném období