## cn
výkaz výměr
Nemocnice MOST oddělení ARO chodba - litá epoxidová podlaha
|  |  | MJ | množství | cena/MJ | celkem bez DPH
Dvousložkový epoxidový penetrační nátěr s obsahem plniva |  |  | kg | 60 |  | 0
Šedý křemičitý naplavený písek s kulovitými zrny 0,5 |  |  | kg | 100 |  | 0
Samonivelační rychle tvrdnoucí vyrovnávací stěrka pro tloušťky od 1 do 8 mm s velmi nízkým obsahem organických těkavých látek.Pevnost v tlaku (N/mm² - 30,0) |  |  | kg | 1127 |  | 0
opravná hmota |  |  | kg | 50 |  | 0
Dvousložkový epoxidový penetrační nátěr s obsahem plniva |  |  | kg | 60 |  | 0
Šedý křemičitý naplavený písek s kulovitými zrny 0,5 |  |  | kg | 100 |  | 0
Dvousložková univerzální epoxidová hmota na povrchovou úpravu průmyslových podlah RAL 1015 |  |  | kg | 280 |  | 0
Šedý křemičitý naplavený písek s kulovitými zrny 0,25 |  |  | kg | 150 |  | 0
Dvousložkový alifatický transparentní nebo probarvený polyuretanový matný nátěr ve vodní disperzi. RAL 1015 |  |  | kg | 12 |  | 0
vybourání podlahy FORSIT |  |  | m2 | 88 |  | 0
odvoz a likvidace FORSITU zařazení nebezpečný odpad |  |  | komplet | 1 |  | 0
přebroušení stávající podkladu včetně vysátí před penetrací |  |  | m2 | 88 |  | 0
lokální vyspravení |  |  | komplet | 1 |  | 0
penetrování podkladu (pod stěrku se vsypem - epoxid) |  |  | m2 | 88 |  | 0
stěrkování podkladu do 8 mm |  |  | m2 | 88 |  | 0
přebroušení stěrky včetně vysátí |  |  | m2 | 88 |  | 0
penetrování epoxidovou penetrací pod epoxidovou hmotu |  |  | m2 | 88 |  | 0
aplikace epoxidové hmoty |  |  | m2 | 88 |  | 0
provedení uzavíracího nátěru |  |  | m2 | 88 |  | 0
soklová lišta plastová v= 6 cm včetně montáže |  |  | mb | 76 |  | 0
dodání a montáž přechodu nerez provedení 40 mm d= 1,8 |  |  | ks | 2 |  | 0
dodání a montáž přechodu nerez provedení 40 mm d= 0,9 |  |  | ks | 2 |  | 0
dodání a montáž přechodu nerez provedení 40 mm d= 1,1 |  |  | ks | 1 |  | 0
příplatek nestandardní pracovní doba, (tz. svátky, víkendy či noční) |  |  | komplet | 1 |  | 0
přepravní náklady, přesun hmot na stavbu, stavbě |  |  | komplet | 1 |  | 0
Celkem bez DPH | [5 empty] | 0
| cena celkem bez DPH |  |  |  |  | 0
| DPH v % | 21 |  |  |  | 0
| cena celkem s DPH |  |  |  |  | 0
DPH se bude řídit zákonem v rozhodném období