## krycí list
KRYCÍ LIST ROZPOČTU
| Název stavby |  |  | Oprava fasády objektu "K" výpočetní středisko Nemocnice Děčín | [7 empty] | JKSO
| Název objektu | [10 empty] | EČO
| Název části | [10 empty] | Místo
[12 empty] | IČO |  | DIČ
| Objednatel |  |  | Krajská zdravotní, a.s., Sociální péče 3316/12A, Ústí nad Labem
Projektant
| Zhotovitel |  |  | dle výběrového řízení
|  |  |  | Rozpočet číslo | Zpracoval | [6 empty] | Dne
Měrné a účelové jednotky
Počet |  |  |  | Náklady / 1 m.j. | Počet |  |  | Náklady / 1 m.j. | Počet |  |  |  |  | Náklady / 1 m.j.
|  |  | 0 | 0 |  |  | 0 | 0 |  |  |  |  | 0 |  | 0
|  |  |  | Rozpočtové náklady v |  |  |  | CZK
A |  | Základní rozp. náklady |  |  | B |  | Doplňkové náklady |  | C |  | Náklady na umístění stavby
1 | HSV |  | Dodávky | 0 | 8 | Práce přesčas |  | 0 | 13 | Zařízení staveniště |  |  |  | 0% | 0
2 |  |  | Montáž | 0 | 9 | Bez pevné podl. |  | 0 | 14 | Mimostav. doprava |  |  |  | 0% | 0
3 | PSV |  | Dodávky | 0 | 10 | Kulturní památka |  | 0 | 15 | Územní vlivy |  |  |  | 0% | 0
4 |  |  | Montáž | 0 | 11 |  |  | 0 | 16 | Provozní vlivy |  |  |  | 0% | 0
5 | "M" |  | Dodávky | 0 |  |  |  |  | 17 | Ostatní |  |  |  | 0% | 0
6 |  |  | Montáž | 0 |  |  |  |  | 18 | NUS z rozpočtu |  |  |  |  | 0
7 | ZRN (ř. 1-6) |  |  | 0 | 12 | DN (ř. 8-11) |  |  | 19 | VRN |  |  |  |  | 0
20 | HZS |  |  | 0 | 21 | Kompl. činnost |  | 0 | 22 | Ostatní náklady |  |  |  |  | 0
Projektant | [8 empty] | D |  | Celkové náklady
[9 empty] | 23 | Součet 7, 12, 19-22 |  |  |  |  | 0
Datum a podpis |  |  |  |  | Razítko |  |  |  | 24 | DPH | 5 | % z | 0 |  | 0
Objednatel | [8 empty] | 25 | DPH | 21 | % z | 0 |  | 0
[9 empty] | 26 | Cena s DPH (ř. 23-25) |  |  |  |  | 0
Datum a podpis |  |  |  |  | Razítko |  |  |  | E |  | Přípočty a odpočty
Zhotovitel | [8 empty] | 27 | Dodávky objednatele |  |  |  |  | 0
[9 empty] | 28 | Klouzavá doložka |  |  |  |  | 0
Datum a podpis |  |  |  |  | Razítko |  |  |  | 29 | Zvýhodnění + - |  |  |  |  | 0

## rekapitulace
REKAPITULACE ROZPOČTU
Stavba: Oprava fasády objektu "K" výpočetní středisko Nemocnice Děčín
Objekt: |  |  |  | JKSO:
Část: |  |  |  | EČO:
Objednatel: Krajská zdravotní, a.s. |  |  |  | Zpracoval:
Zhotovitel: |  |  |  | Datum:
Kód | Popis | Dodávka | Montáž | Cena celkem
1 | 2 | 3 | 4 | 5
| Práce a dodávky | 0 | 0 | 0
1 | bourací práce | 0 | 0 | 0
2 | zastřešení schodů do 1.PP | 0 | 0 | 0
3 | úprava povrchů vnitřních | 0 | 0 | 0
4 | úprava povrchů vnějších | 0 | 0 | 0
5 | lešení | 0 | 0 | 0
6 | přesun hmot | 0 | 0 | 0
7 | tesařské konstrukce | 0 | 0 | 0
8 | klempířské konstrukce | 0 | 0 | 0
9 | truhlářské konstrukce | 0 | 0 | 0
10 | zámečnické konstrukce | 0 | 0 | 0
11 | obklady z kamene | 0 | 0 | 0
12 | nátěry | 0 | 0 | 0
13 | ostatní konstrukce a práce | 0 | 0 | 0
14 | vedlejší rozpočtové náklady |  |  | 0
| Celkem | 0 | 0 | 0

## položkový rozpočet
ROZPOČET S VÝKAZEM VÝMĚR
Stavba: Oprava fasády objektu "K" výpočetní středisko Nemocnice Děčín
Objekt: |  |  |  | JKSO:
Část: |  |  |  | EČO:
Objednatel: Krajská zdravotní, a.s. |  |  |  | Zpracoval:
Zhotovitel: |  |  |  | Datum:
P.Č. | Kód položky | Popis | MJ | Množství celkem | Cena celkem
1 | 2 | 3 | 4 | 5 | 7
| 1 | bourací práce |  |  | 0
1 | 962032231 | bourání zdiva z cihel pálených nad 1 m3 | m3 | 5.1683 | 0 | 1.8 | 9.3029
|  | 0,33*2,80*(4,03+1,79+1,79) |  | 7.0316
|  | 0,15*0,50*(2,36+2,36) |  | 0.354
|  | -(2,34*1,16+0,86*1,16+1,79*1,68)*0,33 |  | -2.2173
2 | 963012510 | bourání stropů z ŽB desek š přes 300 tl přes 140 mm | m3 | 1.6625 | 0 | 1.6 | 2.66
|  | 0,15*4,03*2,11 - strop nad vstupem do sklepa |  | 1.2755
|  | 0,15*1,29*2,0 - stříška nad hlavním vstupem |  | 0.387
3 | 968082017 | vybourání plastových rámů oken včetně křídel pl přes 2 do 4 m2 | m2 | 2.7144 | 0 | 0.051 | 0.13843
|  | 2,34*1,16 |  | 2.7144
4 | 968082015 | vybourání plastových rámů oken včetně křídel pl do 1 m2 | m2 | 0.9976 | 0 | 0.073 | 0.072825
|  | 0,86*1,16 |  | 0.9976
5 | 764002811 | demontáž okapového plechu do suti | bm | 3.73 | 0 | 0.00177 | 0.0066021
|  | 3.73 |  | 3.73
6 | 764002841 | demontáž oplechování horních zdí a nadezdívek do suti | bm | 4.72 | 0 | 0.00191 | 0.0090152
|  | 2,36+2,36 |  | 4.72
7 | 764004801 | demontáž podokapního žlabu do suti | bm | 20.89 | 0 | 0.0026 | 0.054314
|  | 3.73 |  | 3.73
|  | 6,1+9,91+1,15 |  | 17.16
8 | 764004861 | demontáž svodu do suti | bm | 22.8 | 0 | 0.00394 | 0.089832
|  | 7,8+0,3+4,1+3,6+0,3+0,4+3,6+0,3+1,8+0,3+0,3 |  | 22.8
9 | 764002871 | demontáž lemování zdí do suti | bm | 8.45 | 0 | 0.00175 | 0.014788
|  | 3,73+2,36+2,36 |  | 8.45
10 | 764004803 | demontáž podokapního žlabu k dalšímu použití | bm | 45.5 | 0 | 0.0026 | 0.1183
|  | 14+14+8,75+8,75 |  | 45.5
11 | 712340832 | odstranění povlakové krytiny střech dvouvrstvé | m2 | 9.5108 | 0 | 0.011 | 0.10462
|  | 2,36*4,03 |  | 9.5108
12 | 751792804 | demontáž konzol klim jednotky na stěnu 2 ks | kus | 1 | 0
13 | 751721823 | demontáž klimatizační jednotky venkovní | kus | 1 | 0
14 | 741421811 | demontáž drátu nebo lana svodného vedení | bm | 16 | 0 | 0.00062 | 0.00992
|  | 7,5+8,5 |  | 16
15 | 767812812 | demontáž markýz výsuvných přes 2000 do 3500 mm | kus | 1 | 0 | 0.02 | 0.02
16 | R | demontáž okenic dl do 1,5 m | kus | 13 | 0 | 0.01 | 0.13
17 | R | demontáž okenic dl do 2,5 m | kus | 1 | 0 | 0.02 | 0.02
18 | 767893816 | demontáž stříšek nad vstupy s výplní z plechu | m | 1.25 | 0 | 0.03 | 0.0375
|  | 1,25 - stříška nad klimatizací |  | 1.25
19 | R | demontáž cedulí a cedulek | kus | 6 | 0
20 | 767661811 | demontáž mříží pevných nebo otvíravých | m2 | 3.3102 | 0
|  | 1,08*1,12*2+0,81*1,10 |  | 3.3102
21 | 971033651 | vybourání otvorů ve zdivu cihelném pl do 4m2 | m3 | 1.134 | 0 | 1.8 | 2.0412
|  | 1,4*1,8*0,45 |  | 1.134
22 | 764002851 | demontáž oplechování parapetů do suti | bm | 9.96 | 0 | 0.00167 | 0.016633
| 1.NP | 3,78+2,12+0,82+0,82+0,82 |  | 8.36
| 2.NP | 0,80+0,80 |  | 1.6
23 | 978015391 | otlučení omítek vápenocementových vnějších stěn 1 a 2 v rozsahu 80 - 100 % | m2 | 3.2454 | 0 | 0.059 | 0.19148
|  | 2,7*1,65-(1,08*1,12) - pro doplnění umělého kamene |  | 3.2454
24 | 978036191 | osekání cementových omítek vnějších ploch v rozsahu přes 50 do 100 % | m2 | 25.689 | 0 | 0.05 | 1.2845
|  | 1,1*(5,7+5,74+3,03) - severovýchodní pohled |  | 15.917
|  | -(0,6*0,6+0,4*0,6+0,4*0,6+1,3*0,5+0,6*0,7) |  | -1.91
|  | 1,1*(5,07+5,55) - jihovýchodní pohled |  | 11.682
25 | 978023411 | vyškrábání spár zdiva cihelného mimo komínového | m2 | 25.689 | 0 | 0.014 | 0.35965
26 | 978036131 | otlučení cementových omítek vnějších ploch v rozsahu 10 - 20 % | m2 | 272.5107 | 0 | 0.01 | 2.7251
|  | 13,13*5,45-(1,22*1,3+1,25*1,3+1,35*0,98+1,0*1,23+1,0*1,23) - severovýchodní pohled |  | 64.5645
|  | 3,03*2,35 |  | 7.1205
|  | 7,87*6,55-(1,4*1,8+1,0*1,24+1,0*1,24) - severozápadní pohled |  | 46.5485
|  | 2,75*3,45-(0,8*0,15) - jihozápadní pohled |  | 9.3675
|  | 6,95*6,55-(2,90*1,82+1,21*1,54+1,0*1,21+1,0*1,21) |  | 35.9611
|  | 9,21*3,45-(1,16*1,76+1,17*1,85+1,16*1,85) |  | 25.4224
|  | 6,18*3,10-(1,0*1,25+1,0*2,02) |  | 15.888
|  | 5,55*2,35 - jihovýchodní pohled |  | 13.0425
|  | 5,07*5,45-(0,82*1,18+0,82*1,18+0,82*1,18+0,8*1,08+0,8*1,08) |  | 23.0007
|  | 2,8*3,10 |  | 8.68
|  | -3,245 - odpočet vápenocementové omítky |  | -3.245
|  | 0,40*(13,93+13,93+7,87+7,87) - římsa |  | 17.44
|  | 0,20*(13,93+13,93+7,87+7,87) - římsa |  | 8.72
27 | 762751820 | demontáž prostorové vázané konstrukce z hraněného řeziva | bm | 5.9 | 0 | 0.01 | 0.059
|  | 2,95*2 - dřevěné trámy u hlavního vstupu |  | 5.9
28 | 962031133 | bourání příček z cihel pálených na MVC tl do 150 mm | m2 | 6.49 | 0 | 0.261 | 1.6939
|  | 1,1*2,95*2 - příčky u hlavního vstupu |  | 6.49
29 | 751398832 | demontáž ventilační mřížky průřezu přes 0,04 do 0,1 m2 | kus | 3 | 0 | 0.0001 | 0.0003
30 | 966054121 | vybourání části ŽB říms vyložených do 500 mm | m | 2.64 | 0 | 0.108 | 0.28512
|  | 0,24*11 |  | 2.64
31 | 767 64 1800 | demontáž zárubní dveří odřezáním plochy do 2,5 m2 | kus | 1 | 0 | 0.013 | 0.013
32 | 764001821 | demontáž krytiny ze svitků do suti | m2 | 3.25 | 0 | 0.00594 | 0.019305
|  | 3,25*1,0 |  | 3.25
33 | 762812811 | demontáž záklopů stropů z hoblovaných prken tl do 32 mm | m2 | 3.25 | 0 | 0.014 | 0.0455
|  | 3,25*1,0 |  | 3.25
34 | 762822820 | demontáž stropních trámů z hraněného řeziva průřezové pl přes 144 do 288 cm2 | bm | 3.25 | 0 | 0.017 | 0.05525
|  | 3,25*1,0 |  | 3.25
35 | 974031132 | vysekání rýh ve zdivu cihelném hl do 50 mm š do 70 mm - odhad | bm | 100 | 0 | 0.006 | 0.6
36 | 997013112 | vnitrostaveništní doprava suti a vybouraných hmot pro budovy v přes 6 do 9 m | t | 22.179 | 0 |  | 22.179
37 | 997013501 | odvoz suti a vybouraných hmot na skládku do 1 km se složením | t | 22.179 | 0
38 | 9970133509 | příplatek k odvozu suti a vybouraných hmot na skládku ZKD 1 km přes 1 km | t | 243.9686 | 0
|  | 21,154*11 |  | 243.9686
39 | 997013603 | poplatek za uložení na skládce stavebního odpadu | t | 22.179 | 0
| 2 | zastřešení schodů do 1.PP |  |  | 0
40 | 279113132 | základová zeď tl přes 150 do 200 mm z tvárnic ztraceného bednění | m2 | 7.25 | 0 | 0.42832 | 3.1053
|  | 1,25*(4,0+1,80) |  | 7.25
41 | 274361821 | výztuž základových pasů betonářskou ocelí 10 505 | t | 0.046992 | 0 | 1.0606 | 0.049841
|  | 2,0*24*0,89*0,001*1,1 |  | 0.046992
42 | MAT | hliníková pergola, 4000x2000 mm, dva sloupky 110/110 mm, polykarbonátové zastřešení tl 16 mm, barva antracit, možnost zasklení | kus | 1 | 0 | 0.5 | 0.5
43 | R | montáž pergoly | kus | 1 | 0
| 3 | úprava povrchů vnitřních |  |  | 0
44 | 612325301 | vápenocementová omítka hladká ostění nebo nadpraží | m2 | 0.832 | 0 | 0.03045 | 0.025334
|  | 0,13*(1,4*2+1,8*2) |  | 0.832
| 4 | úprava povrchů vnějších |  |  | 0
45 | 629995215 | očištění vnějších ploch tryskáním křemičitým pískem nesušeným - kamenný sokl | m2 | 40.7866 | 0
severovýchodní pohled
|  | 5,70*0,30-(0,59*0,2+0,6*0,40) |  | 1.35
|  | 5,74*0,8-(0,6*0,4) |  | 4.352
severozápadní pohled
|  | 3,84*1,65-(0,81*1,09) |  | 5.4531
|  | 4,00*2,45-(0,8*2,0) |  | 8.2
|  | 2,75*1,65-(0,8*1,86+0,7*0,4) |  | 2.7695
jihozápadní pohled
|  | 4,25*1,65-(1,08*1,12) |  | 5.8029
|  | 4,75*1,65-(0,56*0,59) |  | 7.5071
|  | 4,46*1,20 |  | 5.352
46 | 629995101 | očištění vnějších ploch tlakovou vodou - omítka | m2 | 272.5107 | 0
47 | 622635041R | oprava spárování cihelného zdiva stěn v rozsahu 100 % | m2 | 25.689 | 0 | 0.00892 | 0.22915
48 | 460941222 | vyplnění a omítnutí rýh při elektroinstalacích ve stěnách hl přes 3 do 5 cm, š do 7 | bm | 100 | 0 | 0.0006 | 0.06
49 | 622131151 | sanační postřik vnějších stěn nanášený celoplošně ručně | m2 | 25.689 | 0 | 0.01 | 0.25689
50 | 622325121 | sanační jádrová omítka nanášená ručně s vysokým obsahem pórů, hydrofobiz. | m2 | 51.378 | 0 | 0.0165 | 0.84774
|  | 25,689*2 - 2 x 15 mm |  | 51.378
51 | 622131101 | cementový postřik nanášený celoplošně ručně - 10 % | m2 | 27.2511 | 0 | 0.00735 | 0.2003
|  | 272,511*0,1 |  | 27.2511
52 | 622325101 | oprava vnější vápenocementové hladké omítky stěn v rozsahu do 10 % | m2 | 272.5107 | 0 | 0.00382 | 1.041
53 | 622331121 | cementová omítka hladká jednovrstvá nanášená ručně - renovační stěrka | m2 | 315.4785 | 0 | 0.0315 | 9.9376
|  | 272,511+25,689+0,96 |  | 298.2
| ostění 1.PP | 0,45*(0,80+2,0*2) |  | 2.16
|  | 0,2*(1,8*2+1,12*2+1,08*2+1,12*2+0,81*2+1,09*2) |  | 2.808
| ostění 1.NP | 0,15*(1,16+1,76*2+1,17+1,85*2+1,16+1,85*2+1,21+1,54*2+2,9+1,82+1,4+1,8*2) |  | 4.263
|  | 0,15*(1,25+1,3*2+1,22+1,3*2+0,82+1,18*2+0,82+1,18*2+0,82+1,18*2) |  | 2.5815
| ostění 2.NP | 0,15*(1+1,32*2+1+2,18*2+1+1,28*2+1+1,28*2+1+1,32*2+1,0+1,32*2+1+1,28*2) |  | 4.044
|  | 0,15*(1,0+1,28*2+0,8+1,08*2+0,8+1,08*2) |  | 1.422
54 | 612325301 | vápenocementová omítka hladká ostění nebo nadpraží | m2 | 0.96 | 0 | 0.03045 | 0.029232
|  | 0,15*(1,4*2+1,8*2) |  | 0.96
55 | 629991011 | zakrytí výplní otvorů a svislých ploch fólií přilepenou lepící páskou | m2 | 43.0888 | 0
| 1.PP | 0,56*0,9+0,7*0,4+1,08*1,12+1,08*1,12+0,81*1,09+0,9*2,0 |  | 5.8861
| 1.NP | 1,16*1,76+1,17*1,85+1,16*1,85+1,21*1,54+2,9*1,82+1,4*1,8+1,25*1,3 |  | 17.6385
|  | 0,98*2,13+1,22*1,30+0,82*1,18+0,82*1,18+0,82*1,18 |  | 6.5762
| 2.NP | 1,0*1,32+1,0*2,18+1,0*1,28+1,0*1,28+1,0*1,32+1,0*1,32+1,0*1,28+1,0*1,28 |  | 11.26
|  | 0,8*1,08+0,8*1,08 |  | 1.728
56 | 629135101 | vyrovnávací vrstva pod klempířské prvky z MC š do 150 | bm | 24.05 | 0 | 0.01032 | 0.2482
|  | 3,41+14,74+5,90 |  | 24.05
57 | 783827425 | krycí dvojnásobný nátěr silikonový stupně členitosti 1 a 2 | m2 | 315.4785 | 0 | 0.00072 | 0.22714
58 | R | spárování venkovního keramického obkladu | m2 | 2.16 | 0 | 0.00072 | 0.0015552
|  | 1,8*0,60*2 |  | 2.16
59 | 783897603 | příplatek k cenám dvojnásobného nátěru za provedení styku dvou barev | m2 | 315.4785 | 0
60 | 783897607 | příplatek za barevné provedení v odstínu světlém | m2 | 315.4785 | 0
| 5 | lešení |  |  | 0
61 | 941111111 | montáž lešení řadového trubkového lehkého s podlahami v do 10 m | m2 | 445.17 | 0
|  | 14,13*9,0+4,0*4,0 |  | 143.17
|  | 9,0*9,0+3,75*6,0 |  | 103.5
|  | 7,5*9,0+10,0*6,0 |  | 127.5
|  | 6,5*5,0+5,5*7,0 |  | 71
62 | 941111211 | příplatek k lešení řadovému trubkovému lehkému s podlahami v do 10 m | m2 | 26710.2 | 0
63 | 941111811 | demontáž lešení řadového trubkového s podlahami v do 10 m | m2 | 445.17 | 0
64 | 944511111 | montáž ochranné sítě z textilie z umělých vláken | m2 | 445.17 | 0
65 | 944511211 | příplatek k ochranné síti za první a ZKD den použití | m2 | 26710.2 | 0
66 | 944511811 | demontáž ochranné sítě z textilie z umělých vláken | m2 | 445.17 | 0
67 | 941211111 | montáž lešení řadového rámového lehkého | m2 | 31.5 | 0
|  | 6,20*3,5 |  | 21.7
|  | 2,8*3,5 |  | 9.8
68 | 941211811 | demontáž lešení řadového rámového lehkého | m2 | 31.5 | 0
| 6 | přesun hmot |  |  | 0
69 | 998011002 | přesun hmot pro budovy zděné v přes 6 do 12 m | t | 16.7593 | 0 |  | 16.7593
| 7 | tesařské konstrukce |  |  | 0
70 | 762822933 | doplnění části stropního trámu z hranolů průřezové pl přes 224 do 288 cm2 | m | 3.25 | 0
71 | MAT | řezivo | m3 | 0.10296 | 0
stropní trám - předpoklad 160/180 mm, délka 3,25 m
72 | 762795000 | spojovací prostředky pro montáž prostorových vázaných kcí | m | 0.10296 | 0
73 | 762812934 | zabednění části záklopu stropu prkny tl do 32 mm pl jednotlivě přes 1 do 4 m2 | m2 | 3.25 | 0
74 | 998762202 | přesun hmot procentní pro kce tesařské v obj přes 6 do 12 m | % | 5.58 | 0
| 8 | klempířské konstrukce |  |  | 0
75 | 764226404 | oplechování parapetů rovných RŠ 330 z Al plechu | bm | 3.49 | 0
|  | 1,16*2+1,17*1 |  | 3.49
76 | 764226403 | oplechování parapetů rovných RŠ 250 z Al plechu | bm | 14.74 | 0
|  | 1,21+1,25+1,22+0,82*3+1,0*7+0,8*2 |  | 14.74
77 | 764227403 | oplechování parapetů oblých nebo ze segmentů mechan kot a Al plechu RŠ 250 | bm | 5.9 | 0
|  | 3,78+2,12 |  | 5.9
78 | 764321414 | lemování zdí z Al plechu RŠ 400 | bm | 9.2 | 0
|  | 4,0+2,0+1,6*2 |  | 9.2
79 | 764528423 | svody kruhové vč objímek, kolen, odskoků z Al plechu pr 120 mm | bm | 20.5 | 0
|  | 8+4+4+4,5 |  | 20.5
80 | 764101101 | montáž krytiny střechy rovné drážkováním ze svitků rš do 600 mm sklonu do 30° | m2 | 3.25 | 0
|  | 3,25*1,0 |  | 3.25
81 | 764001911 | napojení klempířských konstrukcí na stávající délky spoje přes 0,5 m | bm | 6.5 | 0
|  | 3,25*2 |  | 6.5
82 | 764501103 | montáž žlabu podokapního půlkulatého | bm | 45.5 | 0
83 | 764521404 | žlab podokapní půlkruhový z Al plechu rš 330 mm | bm | 17.16 | 0
84 | 764 52 1424 | roh nebo kout půlkruhového podokapního žlabu z Al plechu rš 330 mm | kus | 2 | 0
85 | 764222404 | oplechování štítu závětrnou lištou z Al plechu rš 330 mm | m | 6 | 0
86 | 998764202 | přesun hmot procentní pro konstrukce klempířské v objektech v přes 6 do 12 m | % | 1.56 | 0
| 9 | truhlářské konstrukce |  |  | 0
87 | 766622132 | montáž plast oken pl přes 1m2 otevíravých výška do 2,5 m s rámem do zdiva | m2 | 2.52 | 0
|  | 1,4*1,8 |  | 2.52
88 | MAT | okno plastové, dvoukřídlové, s vnitřními dělícími mřížkami | ks | 1 | 0
89 | R | montáž dřevěných okenic | ks | 10 | 0
90 | MAT | dřevěné okenice 580/1350 mm, speciální exteriérová lazura | ks | 4 | 0
91 | MAT | dvoukřídlá okenice - kování, aretace | ks | 2 | 0
92 | MAT | dřevěné okenice 580/1380 mm, speciální exteriérová lazura | ks | 14 | 0
93 | MAT | dvoukřídlá okenice - kování, aretace | ks | 7 | 0
94 | MAT | dřevěné okenice 58/2210 mm, speciální exteriérová lazura | ks | 2 | 0
95 | MAT | dvoukřídlá okenice - kování, aretace | ks | 1 | 0
96 | 998766202 | přesun hmot procentní pro konstrukce truhlářské výška objektu do 12 m | % | 1.08 | 0
| 10 | zámečnické konstrukce |  |  | 0
97 | 767662120 | montáž mříží pevných přivařených | m2 | 3.302 | 0
|  | 6,604/2 |  | 3.302
98 | R | úprava ukotvení stávajících mříží | kus | 12 | 0
99 | 998767202 | přesun hmot procentní pro zámečnické konstrukce v obj přes 6 m do 12 m | % | 1.79 | 0
| 11 | obklady z kamene |  |  | 0
100 | 782991111 | penetrace podkladu obkladu z kamene | m2 | 9.9524 | 0
|  | 2,7*1,86-(1,08*1,12) |  | 3.8124
|  | 4,60*0,50 |  | 2.3
|  | 5,55*0,40 |  | 2.22
|  | 3,03*0,20 |  | 0.606
|  | 5,07*0,20 |  | 1.014
101 | 782142110 | montáž obkladů stěn z dlaždic betonových do 6 ks/m2 kladených do lepidla | m2 | 9.9524 | 0
102 | 782191111 | příplatek k montáži obkladu stěn z kamene a betonu za plochu do 10 m2 | m2 | 9.9524 | 0
103 | 782991115 | spárování kamenných obkladů | m2 | 9.9524 | 0
104 | MAT | betonový obklad, imitace kamene, přírodní hnědá barva | m2 | 11 | 0
105 | 998782202 | přesun hmot procentní pro obklady kamenné v objektech v přes 6 do 12 m | m2 | 3 | 0
| 12 | nátěry |  |  | 0
106 | 783306811 | odstranění nátěru oškrábáním | m2 | 6.6042 | 0
|  | (1,08*1,12+1,08*1,12+0,81*1,09)*2 |  | 6.6042
107 | 783301311 | odmaštění zámečnických konstrukcí vodou ředitelným odmašťovačem | m2 | 6.6042 | 0
108 | 783301401 | ometení zámečnických konstrukcí | m2 | 6.6042 | 0
109 | 783314201 | základní antikorozní jednonásobný syntetický nátěr zámečnických konstr. | m2 | 6.6042 | 0
110 | 783315101 | mezinátěr jednonásobný syntetický standardní zámečnických konstrukcí | m2 | 6.6042 | 0
111 | 783101201 | renovace stávajících vchodových dveří - broušení původního nátěru, vytmelení, napouštěcí nátěr, základní nátěr, krycí nátěr | ks | 1 | 0
112 | 783101203 | jemné obroušení podkladu truhlářských konstrukcí před provedením nátěru | m2 | 27.1372 | 0
|  | 2,75*0,08*2*3+2,75*0,06*2*3 - zábradlí |  | 2.31
|  | 9,21*0,08*2*3+9,21*0,06*2*3 |  | 7.7364
|  | 3,03*0,08*2*3+3,03*0,06*2*3 |  | 2.5452
|  | 5,55*0,08*2*3+5,55*0,06*2*3 |  | 4.662
|  | 0,10*1,1*2*13+0,09*1,1*2*13 |  | 5.434
|  | 0,16*0,18*27 - přesahy terasy |  | 0.7776
|  | 0,16*0,20*27*2 |  | 1.728
|  | 0,18*0,20*27*2 |  | 1.944
113 | 783101401 | ometení podkladu truhlářských konstrukcí před provedením nátěru | m2 | 27.1372 | 0
114 | 783132121 | lokální tmelení truhlářských konstrukcí včetně přebroušení epoxidovým tmelem | m2 | 27.1372 | 0
115 | 783113101 | jednonásobný napouštěcí syntetický nátěr truhlářských konstrukcí | m2 | 27.1372 | 0
116 | 783317101 | základní jednonásobný syntetický nátěr truhlářských konstrukcí | m2 | 27.1372 | 0
117 | 783117101 | krycí jednonásobný syntetický nátěr truhlářských konstrukcí | m2 | 27.1372 | 0
| 13 | ostatní konstrukce a práce |  |  | 0
118 | 767893117 | montáž stříšek nad vstupy kotvených pomocí závěsů rovných výplň z plechu | kus | 2 | 0
119 | MAT | stříška nad vstup, 1500x900x145 mm, z práškově lakovaného hliníku v antracitové barvě | kus | 2 | 0
120 | 767893118 | montáž stříšek nad vstupy kotvených pomocí závěsů rovných výplň z plechu š přes 1500 do 2000 mm | kus | 1 | 0
121 | MAT | masivní vchodová stříška s integrovaným chrličem vody z práškově lakovaného hliníku v antracitové barvě, integrované led světlo 2000x900x145 mm | kus | 1 | 0
122 | K001 | zpětná motnáž cedulí na fasádu | kus | 4 | 0
123 | 751621111 | zpětná montáž větrací jednotky | kus | 1 | 0
124 | 644941111 | osazování ventilačních mřížek velikosti do 150 x 200 mm | kus | 1 | 0
125 | MAT | ventilační mřížka pr 100 mm | kus | 1 | 0
126 | 644941112 | osazování ventilačních mřížek velikosti do 300 x 300 mm | kus | 1 | 0
127 | MAT | ventilační mřížka 300 x 300 mm | kus | 3 | 0
128 | R | zpětná montáž hromosvodu včetně revize | bm | 15 | 0
129 | R | změna umístění zvonkového tabla | kus | 1 | 0
|  | Celkem |  |  | 0

## VRN
ROZPOČET S VÝKAZEM VÝMĚR
Stavba: Oprava fasády objektu "K" výpočetní středisko Nemocnice Děčín
Objekt: |  |  |  | JKSO:
Část: |  |  |  | EČO:
Objednatel: Krajská zdravotní, a.s. |  |  |  | Zpracoval:
Zhotovitel: |  |  |  | Datum:
P.Č. | Kód položky | Popis | MJ | Množství celkem | Cena celkem
1 | 2 | 3 | 4 | 5 | 7
| 1 | vedleší rozpočtové náklady |  |  | 0
| VRN 1 | zařízení staveniště
| VRN 2 | provozní vlivy
| VRN 3 | mimostaveništní doprava