## Výtah č. 3
Výkaz výměr díla:
Oprava výtahu č. 3 v Krajské zdravotní, a.s. - Nemocnice Chomutov, o. z.
p.č. | Popis položky, stavebního dílu, řemesla, | Množství | MJ | Jedn. Cena | Cena celkem | Cena za oddíl | Cena za část
| CENA CELKEM |  |  |  |  | 0
1 | Dodávky, demontážní a montážní práce
| Demontáž kabiny, dveří stávajícího výtahu včetně příslušenství, včetně odvozu a likvidace | 1 | kpl. |  | 0
Dodávka výtahových komponentů dle ZD - příloha č. 5
ELEKTROINSTALACE VÝTAHU
výměna výtahového rozvaděče za zcela nový, mikroprocesorový s frekvenčním řízením pohonu - volně přístupný servisním firmám
digitální ukazatel polohy a směru ve všech stanicích - přivolávače
ovladačová kombinace v kabině v provedení „antivandal“
výměna elektrických komponentů v šachtě
kompletní elektrická instalace strojovny
demontážní a montážní práce
POHON VÝTAHŮ-STROJOVNA
bezpřevodový výtahový stroj
zakrytování všech pohyblivých částí
trakční kotouč a převáděcí kladky
rošt
vyrovnání podlahy strojovny
Provedení bezprašné povrchové úpravy podlahy strojovny – nátěr
ŠACHTA VÝTAHU
šachetní dveře
kabinové dveře
kabina
vodítka
ocelová nosná lana
komponenty v šachtě
demontážní a montážní práce včetně začištění dveřních otvorů
OSTATNÍ PRÁCE A DODÁVKY
provedení předepsaných zkoušek
dodání průvodní dokumentace
zpracování technické dokumentace
| Stavební práce včetně montáže | 1 | kpl. |  | 0
| Zkouška výtahu do priovozu, dokumentace | 1 | kpl. |  | 0
| Zajištění pracoviště a úklidové práce (oplocení, zábrany proti pádu osob, označení, atd.) | 1 | kpl. |  | 0
| Dodávky, demontážní a montážní práce celkem: | [5 empty] | 0
2 | Parametry díla (přesné údaje v projektové dokumentaci po zaměření)
Výtahová kabina
| šířka kabiny C = | 1200 | mm
| hloubka kabiny D = | 1200 | mm
Výtahová šachta
| hloubka šachty B = | 1500 | mm
| šířka šachty A = | 1780 | mm
| celková výška šachty H= | 18000 | mm | *Zdvih
Dveře
| šířka automatických výtahových dveří = | 800 | mm
Harmonogram dodávek
| objednací doba výtahové technologie ve dnech, po podpisu smlouvy = |  | týdnů
| doba provádění demontáže a montáže nové technologie ve dnech = |  | dnů
Záručná doba
| délka záruční doby = | 5 | let

## Výtah č. 4
Výkaz výměr díla:
Oprava výtahu č. 4 v Krajské zdravotní, a.s. - Nemocnice Chomutov, o. z.
p.č. | Popis položky, stavebního dílu, řemesla, | Množství | MJ | Jedn. Cena | Cena celkem | Cena za oddíl | Cena za část
| CENA CELKEM |  |  |  |  | 0
1 | Dodávky, demontážní a montážní práce
| Demontáž kabiny, dveří stávajícího výtahu včetně příslušenství, včetně odvozu a likvidace | 1 | kpl. |  | 0
Dodávka výtahových komponentů dle ZD - příloha č. 5
ELEKTROINSTALACE VÝTAHU
výměna výtahového rozvaděče za zcela nový, mikroprocesorový s frekvenčním řízením pohonu - volně přístupný servisním firmám
digitální ukazatel polohy a směru ve všech stanicích - přivolávače
ovladačová kombinace v kabině v provedení „antivandal“
výměna elektrických komponentů v šachtě
kompletní elektrická instalace strojovny
2 | demontážní a montážní práce
POHON VÝTAHŮ-STROJOVNA
bezpřevodový výtahový stroj
zakrytování všech pohyblivých částí
trakční kotouč a převáděcí kladky
rošt
vyrovnání podlahy strojovny
Provedení bezprašné povrchové úpravy podlahy strojovny – nátěr
ŠACHTA VÝTAHU
šachetní dveře
kabinové dveře
kabina
vodítka
ocelová nosná lana
komponenty v šachtě
demontážní a montážní práce včetně začištění dveřních otvorů
OSTATNÍ PRÁCE A DODÁVKY
provedení předepsaných zkoušek
dodání průvodní dokumentace
zpracování technické dokumentace
| Stavební práce včetně montáže | 1 | kpl. |  | 0
| Zkouška výtahu do priovozu, dokumentace | 1 | kpl. |  | 0
| Zajištění pracoviště a úklidové práce (oplocení, zábrany proti pádu osob, označení, atd.) | 1 | kpl. |  | 0
| Dodávky, demontážní a montážní práce celkem: | [5 empty] | 0
Parametry díla (přesné údaje v projektové dokumentaci po zaměření)
Výtahová kabina
| šířka kabiny C = | 1200 | mm
| hloubka kabiny D = | 1200 | mm
Výtahová šachta
| hloubka šachty B = | 1500 | mm
| šířka šachty A = | 1780 | mm
| celková výška šachty H= | 18000 | mm | *Zdvih
Dveře
| šířka automatických výtahových dveří = | 800 | mm
Harmonogram dodávek
| objednací doba výtahové technologie ve dnech, po podpisu smlouvy = |  | týdnů
| doba provádění demontáže a montáže nové technologie ve dnech = |  | dnů
Záručná doba
| délka záruční doby = | 5 | let

## Výtah č. 5
Výkaz výměr díla:
Oprava výtahu č. 5 v Krajské zdravotní, a.s. - Nemocnice Chomutov, o. z.
p.č. | Popis položky, stavebního dílu, řemesla, | Množství | MJ | Jedn. Cena | Cena celkem | Cena za oddíl | Cena za část
| CENA CELKEM |  |  |  |  | 0
1 | Dodávky, demontážní a montážní práce
| Demontáž kabiny, dveří stávajícího výtahu včetně příslušenství, včetně odvozu a likvidace | 1 | kpl. |  | 0
Dodávka výtahových komponentů dle ZD - příloha č. 5
ELEKTROINSTALACE VÝTAHU
výměna výtahového rozvaděče za zcela nový, mikroprocesorový s frekvenčním řízením pohonu - volně přístupný servisním firmám
digitální ukazatel polohy a směru ve všech stanicích - přivolávače
ovladačová kombinace v kabině v provedení „antivandal“
výměna elektrických komponentů v šachtě
kompletní elektrická instalace strojovny
2 | demontážní a montážní práce
POHON VÝTAHŮ-STROJOVNA
bezpřevodový výtahový stroj
zakrytování všech pohyblivých částí
trakční kotouč a převáděcí kladky
rošt
vyrovnání podlahy strojovny
Provedení bezprašné povrchové úpravy podlahy strojovny – nátěr
ŠACHTA VÝTAHU
šachetní dveře
kabinové dveře
kabina
vodítka
ocelová nosná lana
komponenty v šachtě
demontážní a montážní práce včetně začištění dveřních otvorů
OSTATNÍ PRÁCE A DODÁVKY
provedení předepsaných zkoušek
dodání průvodní dokumentace
zpracování technické dokumentace
| Stavební práce včetně montáže | 1 | kpl. |  | 0
| Zkouška výtahu do priovozu, dokumentace | 1 | kpl. |  | 0
| Zajištění pracoviště a úklidové práce (oplocení, zábrany proti pádu osob, označení, atd.) | 1 | kpl. |  | 0
| Dodávky, demontážní a montážní práce celkem: | [5 empty] | 0
Parametry díla (přesné údaje v projektové dokumentaci po zaměření)
Výtahová kabina
| šířka kabiny C = | 1200 | mm
| hloubka kabiny D = | 1200 | mm
Výtahová šachta
| hloubka šachty B = | 1500 | mm
| šířka šachty A = | 1780 | mm
| celková výška šachty H= | 18000 | mm | *Zdvih
Dveře
| šířka automatických výtahových dveří = | 800 | mm
Harmonogram dodávek
| objednací doba výtahové technologie ve dnech, po podpisu smlouvy = |  | týdnů
| doba provádění demontáže a montáže nové technologie ve dnech = |  | dnů
Záručná doba
| délka záruční doby = | 5 | let