## Rekapitulace stavby
Export Komplet | [27 empty] | 2.0 | ZAMOK |  |  |  |  | False | False | {763e29cd-bc06-4d2b-867f-4dc9e5679952}
[33 empty] | 0,01 | 21
[33 empty] | 0,01 | 12
|  | REKAPITULACE STAVBY | [17 empty] | v --- níže se nacházejí doplnkové a pomocné údaje k sestavám --- v | [11 empty] | Návod na vyplnění | 0,001
|  | Kód: |  |  |  |  | 2024_28 | [24 empty] | Měnit lze pouze buňky se žlutým podbarvením! 1) na prvním listu Rekapitulace stavby vyplňte v sestavě a) Souhrnný list - údaje o Uchazeči (přenesou se do ostatních sestav i v jiných listech) b) Rekapitulace objektů - potřebné Ostatní náklady 2) na vybraných listech vyplňte v sestavě a) Krycí list - údaje o Uchazeči, pokud se liší od údajů o Uchazeči na Souhrnném listu (údaje se přenesou do ostatních sestav v daném listu) b) Rekapitulace rozpočtu - potřebné Ostatní náklady c) Celkové náklady za stavbu - ceny u položek - množství, pokud má žluté podbarvení - a v případě potřeby poznámku (ta je ve skrytém sloupci) | 0,01
|  | Stavba: |  |  |  |  | Oprava oken - budova D - komplement a chodba spojovací - prosklená stěna v Krajské zdravotní, a. s. - Nemocnice Chomutov | [25 empty] | 0,01
|  | KSO: | [13 empty] | CC-CZ: | [16 empty] | 0,01
|  | Místo: | [13 empty] | Datum: |  | 16. 9. 2024 | [14 empty] | 0,01
0,01
|  | Zadavatel: | [13 empty] | IČ: |  | 25488627 | [14 empty] | 0,01
|  |  | Krajská zdravotní, a.s. | [12 empty] | DIČ: |  | CZ25488627 | [14 empty] | 0,01
0,01
|  | Uchazeč: | [13 empty] | IČ: |  | Vyplň údaj | [14 empty] | 0,01
|  |  | Vyplň údaj | [12 empty] | DIČ: |  | Vyplň údaj | [14 empty] | 0,01
False
|  | Projektant: | [13 empty] | IČ: | [16 empty] | False
[16 empty] | DIČ: | [16 empty] | True
0,01
|  | Zpracovatel: | [13 empty] | IČ: | [16 empty] | 0,01
[16 empty] | DIČ: | [16 empty] | False
Poznámka:
|  | Cena bez DPH | [13 empty] | 0
[8 empty] | Sazba daně |  |  | Základ daně |  |  |  |  | Výše daně
|  | DPH |  | základní |  |  |  | 21% |  |  | 0 |  |  |  |  | 0
|  |  |  | snížená |  |  |  | 12% |  |  | 0 |  |  |  |  | 0
|  |  |  | zákl. přenesená |  |  |  | 21% |  |  | 0 |  |  |  |  | 0
|  |  |  | sníž. přenesená |  |  |  | 12% |  |  | 0 |  |  |  |  | 0
|  |  |  | nulová |  |  |  | 0% |  |  | 0 |  |  |  |  | 0
|  | Cena s DPH | [6 empty] | v |  |  | CZK |  |  |  | 0
|  | Projektant | [11 empty] | Zpracovatel
|  | Datum a podpis: | [7 empty] | Razítko |  |  |  | Datum a podpis: |  |  | Razítko
|  | Objednavatel | [11 empty] | Uchazeč
|  | Datum a podpis: | [7 empty] | Razítko |  |  |  | Datum a podpis: |  |  | Razítko
REKAPITULACE OBJEKTŮ STAVBY A SOUPISŮ PRACÍ
| Kód: | [6 empty] | 2024_28
| Stavba: | [6 empty] | Oprava oken - budova D - komplement a chodba spojovací - prosklená stěna v Krajské zdravotní, a. s. - Nemocnice Chomutov
| Místo: | [13 empty] | Datum: |  | 16. 9. 2024
| Zadavatel: | [6 empty] | Krajská zdravotní, a.s. | [6 empty] | Projektant: |  |  |  |  | Informatívní údaje z listů zakázek
| Uchazeč: | [13 empty] | Zpracovatel:
| Kód |  |  |  | Popis | [7 empty] | Cena bez DPH [CZK] |  |  |  |  | Cena s DPH [CZK] | Typ | z toho Ostat. náklady [CZK] | DPH [CZK] | Normohodiny [h] | DPH základní [CZK] | DPH snížená [CZK] | DPH základní přenesená [CZK] | DPH snížená přenesená [CZK] | Základna DPH základní | Základna DPH snížená | Základna DPH zákl. přenesená | Základna DPH sníž. přenesená | Základna DPH nulová
| Náklady z rozpočtů | [11 empty] | 0 |  |  |  |  | 0 |  | 0 | 0 | 0 | 0 | 0 | 0 | 0 | 0 | 0 | 0 | 0 | 0 |  | D | 0 |  | IMPORT | {763e29cd-bc06-4d2b-867f-4dc9e5679952} | {00000000-0000-0000-0000-000000000000}
/ |  | 2024_28 |  |  |  | Oprava oken - budova D - komplement a chodba spojovací - prosklená stěna v Krajské zdravotní, a. s. - Nemocnice Chomutov | [6 empty] | 0 |  |  |  |  | 0 | STA | 0 | 0 | 0 | 0 | 0 | 0 | 0 | 0 | 0 | 0 | 0 | 0 |  |  | 1 | ###NOINSERT### | IMPORT | {763e29cd-bc06-4d2b-867f-4dc9e5679952} | {00000000-0000-0000-0000-000000000000}

## 2024_28 - Oprava oken - b...
{763e29cd-bc06-4d2b-867f-4dc9e5679952}
2
| KRYCÍ LIST SOUPISU PRACÍ | [7 empty] | v --- níže se nacházejí doplnkové a pomocné údaje k sestavám --- v | [8 empty] | False
Stavba:
Oprava oken - budova D - komplement a chodba spojovací - prosklená stěna v Krajské zdravotní, a. s. - Nemocnice Chomutov
| KSO: |  |  |  |  | CC-CZ:
| Místo: |  |  |  |  | Datum: | 16. 9. 2024
| Zadavatel: |  |  |  |  | IČ: | 25488627
|  | Krajská zdravotní, a.s. |  |  |  | DIČ: | CZ25488627
| Uchazeč: |  |  |  |  | IČ: | Vyplň údaj
|  | Vyplň údaj |  |  |  | DIČ: | Vyplň údaj
| Projektant: |  |  |  |  | IČ:
DIČ:
| Zpracovatel: |  |  |  |  | IČ:
DIČ:
Poznámka:
| Cena bez DPH | [5 empty] | 0
|  |  | Základ daně |  |  | Sazba daně | Výše daně
| DPH | základní | 0 |  |  | 21% | 0
|  | snížená | 0 |  |  | 12% | 0
|  | zákl. přenesená | 0 |  |  | 21% | 0
|  | sníž. přenesená | 0 |  |  | 12% | 0
|  | nulová | 0 |  |  | 0% | 0
| Cena s DPH |  |  | v | CZK |  | 0
| Projektant |  |  | Zpracovatel
| Datum a podpis: |  | Razítko | Datum a podpis: |  |  | Razítko
| Objednavatel |  |  | Uchazeč
| Datum a podpis: |  | Razítko | Datum a podpis: |  |  | Razítko
REKAPITULACE ČLENĚNÍ SOUPISU PRACÍ
Stavba:
Oprava oken - budova D - komplement a chodba spojovací - prosklená stěna v Krajské zdravotní, a. s. - Nemocnice Chomutov
Místo: | [5 empty] | Datum: | 16. 9. 2024
Zadavatel: |  |  | Krajská zdravotní, a.s. |  |  | Projektant:
Uchazeč: |  |  | Vyplň údaj |  |  | Zpracovatel:
Kód dílu - Popis | [6 empty] | Cena celkem [CZK]
Náklady ze soupisu prací | [6 empty] | 0 | [11 empty] | -1
| HSV - Práce a dodávky HSV | [5 empty] | 0
| 3 - Svislé a kompletní konstrukce | [5 empty] | 0
| 4 - Vodorovné konstrukce | [5 empty] | 0
| 6 - Úpravy povrchů, podlahy a osazování výplní | [5 empty] | 0
| 62 - Úprava povrchů vnější | [5 empty] | 0
| 9 - Ostatní konstrukce a práce-bourání | [5 empty] | 0
| 94 - Lešení a stavební výtahy | [5 empty] | 0
| 997 - Přesun sutě | [5 empty] | 0
| 998 - Přesun hmot | [5 empty] | 0
| PSV - Práce a dodávky PSV | [5 empty] | 0
| 763 - Konstrukce suché výstavby | [5 empty] | 0
| 764 - Konstrukce klempířské | [5 empty] | 0
| 766 - Konstrukce truhlářské | [5 empty] | 0
| 767 - Konstrukce zámečnické | [5 empty] | 0
| 771 - Podlahy z dlaždic | [5 empty] | 0
| 784 - Dokončovací práce - malby a tapety | [5 empty] | 0
| 786 - Dokončovací práce - čalounické úpravy | [5 empty] | 0
| VRN - Vedlejší rozpočtové náklady | [5 empty] | 0
| VRN3 - Zařízení staveniště | [5 empty] | 0
| VRN7 - Provozní vlivy | [5 empty] | 0
SOUPIS PRACÍ
Stavba:
Oprava oken - budova D - komplement a chodba spojovací - prosklená stěna v Krajské zdravotní, a. s. - Nemocnice Chomutov
Místo: | [5 empty] | Datum: | 16. 9. 2024
Zadavatel: |  |  | Krajská zdravotní, a.s. |  |  | Projektant:
Uchazeč: |  |  | Vyplň údaj |  |  | Zpracovatel:
PČ | Typ | Kód | Popis | MJ | Množství | J.cena [CZK] | Cena celkem [CZK] | Cenová soustava |  | DPH | J. Nh [h] | Nh celkem [h] | J. hmotnost [t] | Hmotnost celkem [t] | J. suť [t] | Suť Celkem [t]
Náklady soupisu celkem | [6 empty] | 0 |  |  |  |  | 0 |  | 88.2685 |  | 42.2717 |  | D | -1 | [10 empty] | 0
| D | HSV | Práce a dodávky HSV |  |  |  | 0 |  |  |  |  | 0 |  | 74.9774 |  | 32.9177 | 1 | D | 0 |  |  |  | ROZPOCET | [6 empty] | 0
| D | 3 | Svislé a kompletní konstrukce |  |  |  | 0 |  |  |  |  | 0 |  | 57.1049 |  | 0 | 1 | D | 1 |  |  |  | ROZPOCET | [6 empty] | 0
1 | K | 311272221 | Zdivo z pórobetonových tvárnic na tenké maltové lože, tl. zdiva 300 mm pevnost tvárnic do P2, objemová hmotnost do 450 kg/m3 na pero a drážku | m2 | 296.883 |  | 0 | CS ÚRS 2024 02 |  | základní |  | 0 | 0.1762 | 52.3108 | 0 | 0 | 4 | K | 2 |  |  |  | ROZPOCET | 0 | 0 | 0 | 0 | 0 | 1 | 0 | 4 | 949550429
| VV |  | Dozdívky pozice 1 | [14 empty] | VV | 2 | 1 | True | 0 | ROZPOCET
| VV |  | "Nadsvětlík" 3*28,24*0,95 |  | 80.484 | [12 empty] | VV | 2 | 2 | True | 0 | ROZPOCET
| VV |  | "Sloupky středové" 3*8*1,28*1,75 |  | 53.76 | [12 empty] | VV | 2 | 2 | True | 0 | ROZPOCET
| VV |  | Mezisoučet |  | 134.244 | [12 empty] | VV | 2 | 3 | True | 0 | ROZPOCET
| VV |  | Dozdívky pozice 5 | [14 empty] | VV | 2 | 1 | True | 0 | ROZPOCET
| VV |  | "Nadsvětlík" 1*46,69*0,95 |  | 44.356 | [12 empty] | VV | 2 | 2 | True | 0 | ROZPOCET
| VV |  | "Sloupky středové" 1*13*1,77*1,75 |  | 40.268 | [12 empty] | VV | 2 | 2 | True | 0 | ROZPOCET
| VV |  | "Sloupky krajní" 1*2*0,5*1,75 |  | 1.75 | [12 empty] | VV | 2 | 2 | True | 0 | ROZPOCET
| VV |  | Mezisoučet |  | 86.374 | [12 empty] | VV | 2 | 3 | True | 0 | ROZPOCET
| VV |  | Dozdívky pozice 6 | [14 empty] | VV | 2 | 1 | True | 0 | ROZPOCET
| VV |  | "Nadsvětlík" 1*42,57*0,95 |  | 40.442 | [12 empty] | VV | 2 | 2 | True | 0 | ROZPOCET
| VV |  | "Sloupky středové" 1*11*1,77*1,75 |  | 34.073 | [12 empty] | VV | 2 | 2 | True | 0 | ROZPOCET
| VV |  | "Sloupky krajní" 1*2*0,5*1,75 |  | 1.75 | [12 empty] | VV | 2 | 2 | True | 0 | ROZPOCET
| VV |  | Mezisoučet |  | 76.265 | [12 empty] | VV | 2 | 3 | True | 0 | ROZPOCET
| VV |  | Součet |  | 296.883 | [12 empty] | VV | 2 | 4 | True | 1 | ROZPOCET
2 | K | 317141449 | Překlady ploché prefabrikované z pórobetonu osazené do tenkého maltového lože, včetně slepení dvou překladů vedle sebe po celé délce boční plochy, výšky překladu do 200 mm šířky 150 mm, délky překladu přes 2800 do 3000 mm | kus | 98 |  | 0 | CS ÚRS 2024 02 |  | základní |  | 0 | 0.04892 | 4.7942 | 0 | 0 | 4 | K | 2 |  |  |  | ROZPOCET | 0 | 0 | 0 | 0 | 0 | 1 | 0 | 4 | -1084850093
| VV |  | "Dozdívky pozice 1" 3*2*8 |  | 48 | [12 empty] | VV | 2 | 2 | True | 0 | ROZPOCET
| VV |  | "Dozdívky pozice 5" 2*13 |  | 26 | [12 empty] | VV | 2 | 2 | True | 0 | ROZPOCET
| VV |  | "Dozdívky pozice 6" 2*12 |  | 24 | [12 empty] | VV | 2 | 2 | True | 0 | ROZPOCET
| VV |  | Součet |  | 98 | [12 empty] | VV | 2 | 4 | True | 1 | ROZPOCET
| D | 4 | Vodorovné konstrukce |  |  |  | 0 |  |  |  |  | 0 |  | 0.13852 |  | 0 | 1 | D | 1 |  |  |  | ROZPOCET | [6 empty] | 0
3 | K | 411351011 | Bednění stropních konstrukcí - bez podpěrné konstrukce desek tloušťky stropní desky přes 5 do 25 cm zřízení | m2 | 25.988 |  | 0 | CS ÚRS 2024 02 |  | základní |  | 0 | 0.00533 | 0.13852 | 0 | 0 | 4 | K | 2 |  |  |  | ROZPOCET | 0 | 0 | 0 | 0 | 0 | 1 | 0 | 4 | 1171980897
| VV |  | 6*5,775*0,75 |  | 25.988 | [12 empty] | VV | 2 | 2 | True | 1 | ROZPOCET
| D | 6 | Úpravy povrchů, podlahy a osazování výplní |  |  |  | 0 |  |  |  |  | 0 |  | 16.8526 |  | 0 | 1 | D | 1 |  |  |  | ROZPOCET | [6 empty] | 0
4 | K | 612131121 | Podkladní a spojovací vrstva vnitřních omítaných ploch penetrace disperzní nanášená ručně stěn | m2 | 785.606 |  | 0 | CS ÚRS 2023 01 |  | základní |  | 0 | 0.00026 | 0.20426 | 0 | 0 | 4 | K | 2 |  |  |  | ROZPOCET | 0 | 0 | 0 | 0 | 0 | 1 | 0 | 4 | -64723368
| VV |  | Penetrace pod omítky - špalety stávajících oken | [14 empty] | VV | 2 | 1 | True | 0 | ROZPOCET
| VV |  | "Pozice 2" 3*(1,85+1,12+1,85)*0,2 |  | 2.892 | [12 empty] | VV | 2 | 2 | True | 0 | ROZPOCET
| VV |  | "Pozice 3" 15*(1,85+1,12+1,85)*0,2 |  | 14.46 | [12 empty] | VV | 2 | 2 | True | 0 | ROZPOCET
| VV |  | "Pozice 4" 2*(1,85+1,75+1,85)*0,2 |  | 2.18 | [12 empty] | VV | 2 | 2 | True | 0 | ROZPOCET
| VV |  | "Pozice 8" 6*(1,85+2,39+1,85)*0,2 |  | 7.308 | [12 empty] | VV | 2 | 2 | True | 0 | ROZPOCET
| VV |  | "Pozice 9" 6*(0,87+1,175+0,87)*0,2 |  | 3.498 | [12 empty] | VV | 2 | 2 | True | 0 | ROZPOCET
| VV |  | "Pozice 10" 2*(0,87+2,375+0,87)*0,2 |  | 1.646 | [12 empty] | VV | 2 | 2 | True | 0 | ROZPOCET
| VV |  | "Pozice 11" 5*(1,85+1,18+1,85)*0,2 |  | 4.88 | [12 empty] | VV | 2 | 2 | True | 0 | ROZPOCET
| VV |  | "Pozice 12 - dveře na střechu" 1*(2,35+1,08+2,35)*0,3 |  | 1.734 | [12 empty] | VV | 2 | 2 | True | 0 | ROZPOCET
| VV |  | "Pozice 13- komplement" 1*(2,75+1,76+2,75)*0,3 |  | 2.178 | [12 empty] | VV | 2 | 2 | True | 0 | ROZPOCET
| VV |  | Penetrace pod štuk stávající omítky (počet otvorů*(šíře otvoru + 2x0,5m)*světlá výška)-plocha otvoru | [14 empty] | VV | 2 | 1 | True | 0 | ROZPOCET
| VV |  | "Pozice 2" (3*(1,12+0,5+0,5)*3)-(3*1,12*1,85) |  | 12.864 | [12 empty] | VV | 2 | 2 | True | 0 | ROZPOCET
| VV |  | "Pozice 3" (15*(1,12+0,5+0,5)*3)-(15*1,12*1,85) |  | 64.32 | [12 empty] | VV | 2 | 2 | True | 0 | ROZPOCET
| VV |  | "Pozice 4" (2*(1,75+0,5+0,5)*3)-(2*1,75*1,85) |  | 10.025 | [12 empty] | VV | 2 | 2 | True | 0 | ROZPOCET
| VV |  | "Pozice 8" (6*(2,39+0,5+0,5)*3)-(6*2,39*1,85) |  | 34.491 | [12 empty] | VV | 2 | 2 | True | 0 | ROZPOCET
| VV |  | "Pozice 9" (6*(1,185+0,5+0,5)*3)-(6*1,185*0,87) |  | 33.144 | [12 empty] | VV | 2 | 2 | True | 0 | ROZPOCET
| VV |  | "Pozice 10" (2*(2,35+0,5+0,5)*3)-(2*2,35*0,87) |  | 16.011 | [12 empty] | VV | 2 | 2 | True | 0 | ROZPOCET
| VV |  | "Pozice 11" (5*(1,18+0,5+0,5)*3)-(5*1,18*1,85) |  | 21.785 | [12 empty] | VV | 2 | 2 | True | 0 | ROZPOCET
| VV |  | "Pozice 12 - dveře na střechu" (1*(1,08+0,5+0,5)*3)-(1*1,18*2,35) |  | 3.467 | [12 empty] | VV | 2 | 2 | True | 0 | ROZPOCET
| VV |  | "Pozice 13- komplement" (1*(1,76+0,5+0,5)*3)-(1*1,76*2,75) |  | 3.44 | [12 empty] | VV | 2 | 2 | True | 0 | ROZPOCET
| VV |  | Penetrace na porobet zdivo | [14 empty] | VV | 2 | 1 | True | 0 | ROZPOCET
| VV |  | Plocha vni | [14 empty] | VV | 2 | 1 | True | 0 | ROZPOCET
| VV |  | 296,883 |  | 296.883 | [12 empty] | VV | 2 | 2 | True | 0 | ROZPOCET
| VV |  | Nové špalety porobetonové zdivo | [14 empty] | VV | 2 | 1 | True | 0 | ROZPOCET
| VV |  | "Pozice 1" 3*24*(1,75+2,25+1,75)*0,2 |  | 82.8 | [12 empty] | VV | 2 | 2 | True | 0 | ROZPOCET
| VV |  | "Pozice 5" 3*24*(1,75+2,25+1,75)*0,2 |  | 82.8 | [12 empty] | VV | 2 | 2 | True | 0 | ROZPOCET
| VV |  | "Pozice 6" 3*24*(1,75+2,25+1,75)*0,2 |  | 82.8 | [12 empty] | VV | 2 | 2 | True | 0 | ROZPOCET
| VV |  | Součet |  | 785.606 | [12 empty] | VV | 2 | 4 | True | 1 | ROZPOCET
5 | K | 612142001 | Pletivo vnitřních ploch v ploše nebo pruzích, na plném podkladu sklovláknité vtlačené do tmelu včetně tmelu stěn | m2 | 339.146 |  | 0 | CS ÚRS 2024 01 |  | základní |  | 0 | 0.00438 | 1.4855 | 0 | 0 | 4 | K | 2 |  |  |  | ROZPOCET | 0 | 0 | 0 | 0 | 0 | 1 | 0 | 4 | -849513127
| VV |  | Plocha zdiva | [14 empty] | VV | 2 | 1 | True | 0 | ROZPOCET
| VV |  | 296,883 |  | 296.883 | [12 empty] | VV | 2 | 2 | True | 0 | ROZPOCET
| VV |  | "Špalety pozice 1" 3*8*(1,75+2,25+1,75)*0,15 |  | 20.7 | [12 empty] | VV | 2 | 2 | True | 0 | ROZPOCET
| VV |  | "Špalety pozice 5" 13*(1,75+2,25+1,75)*0,15 |  | 11.213 | [12 empty] | VV | 2 | 2 | True | 0 | ROZPOCET
| VV |  | "Špalety pozice 6" 12*(1,75+2,25+1,75)*0,15 |  | 10.35 | [12 empty] | VV | 2 | 2 | True | 0 | ROZPOCET
| VV |  | Součet |  | 339.146 | [12 empty] | VV | 2 | 4 | True | 1 | ROZPOCET
6 | K | 612232001 | Montáž vnitřního zateplení ostění nebo nadpraží z polyuretanových desek, hloubky špalet do 200 mm, tloušťky desek do 40 mm | m | 509.12 |  | 0 | CS ÚRS 2024 02 |  | základní |  | 0 | 0.0016 | 0.81459 | 0 | 0 | 4 | K | 2 |  |  |  | ROZPOCET | 0 | 0 | 0 | 0 | 0 | 1 | 0 | 4 | -2088984250
| VV |  | Špalety oken a dveří | [14 empty] | VV | 2 | 1 | True | 0 | ROZPOCET
| VV |  | "Pozice 1" 3*8*(1,75+2,25+1,75) |  | 138 | [12 empty] | VV | 2 | 2 | True | 0 | ROZPOCET
| VV |  | "Pozice 2" 3*(1,85+1,12+1,85) |  | 14.46 | [12 empty] | VV | 2 | 2 | True | 0 | ROZPOCET
| VV |  | "Pozice 3" 15*(1,85+1,12+1,85) |  | 72.3 | [12 empty] | VV | 2 | 2 | True | 0 | ROZPOCET
| VV |  | "Pozice 4" 2*(1,85+1,75+1,85) |  | 10.9 | [12 empty] | VV | 2 | 2 | True | 0 | ROZPOCET
| VV |  | "Pozice 5" 1*13*(1,75+2,25+1,75) |  | 74.75 | [12 empty] | VV | 2 | 2 | True | 0 | ROZPOCET
| VV |  | "Pozice 6" 1*12*(1,75+2,25+1,75) |  | 69 | [12 empty] | VV | 2 | 2 | True | 0 | ROZPOCET
| VV |  | "Pozice 7"4*(1,80+2,38+1,80) |  | 23.92 | [12 empty] | VV | 2 | 2 | True | 0 | ROZPOCET
| VV |  | "Pozice 8" 7*(1,85+2,39+1,85) |  | 42.63 | [12 empty] | VV | 2 | 2 | True | 0 | ROZPOCET
| VV |  | "Pozice 9" 6*(0,87+1,175+0,87) |  | 17.49 | [12 empty] | VV | 2 | 2 | True | 0 | ROZPOCET
| VV |  | "Pozice 10" 2*(0,87+2,375+0,87) |  | 8.23 | [12 empty] | VV | 2 | 2 | True | 0 | ROZPOCET
| VV |  | "Pozice 11" 5*(1,85+1,18+1,85) |  | 24.4 | [12 empty] | VV | 2 | 2 | True | 0 | ROZPOCET
| VV |  | "Pozice 12 - dveře na střechu" 1*(2,35+1,08+2,35) |  | 5.78 | [12 empty] | VV | 2 | 2 | True | 0 | ROZPOCET
| VV |  | "Pozice 13- komplement" 1*(2,75+1,76+2,75) |  | 7.26 | [12 empty] | VV | 2 | 2 | True | 0 | ROZPOCET
| VV |  | Součet |  | 509.12 | [12 empty] | VV | 2 | 4 | True | 1 | ROZPOCET
7 | M | 59052110 | deska tepelně izolační z tvrzené PU pěny pro zmenšené prostory ,okenní ostění, tenká, vnitřní λ=0,028 tl 15mm | m2 | 123.204 |  | 0 | CS ÚRS 2024 02 |  | základní |  | 0 | 0.001 | 0.1232 | 0 | 0 | 8 | M | 2 |  |  |  | ROZPOCET | 0 | 0 | 0 | 0 | 0 | 1 | 0 | 4 | 2053807103
| VV |  | 509,110*0,2*1,1 "Přepočítáno koeficientem množství" |  | 112.004 | [12 empty] | VV | 2 | 2 | True | 1 | ROZPOCET
| VV |  | 112,004*1,1 'Přepočtené koeficientem množství |  | 123.204 | [12 empty] | VV | 2 | 2 | False | 1 | ROZPOCET
8 | K | 612311131 | Vápenný štuk vnitřních ploch tloušťky do 3 mm svislých konstrukcí stěn | m2 | 782.415 |  | 0 | CS ÚRS 2024 02 |  | základní |  | 0 | 0.004 | 3.1297 | 0 | 0 | 4 | K | 2 |  |  |  | ROZPOCET | 0 | 0 | 0 | 0 | 0 | 1 | 0 | 4 | -1818520071
| VV |  | Stávající okenní otvory | [14 empty] | VV | 2 | 1 | True | 0 | ROZPOCET
| VV |  | "Pozice 2" 3*(1,85+1,12+1,85)*0,2 |  | 2.892 | [12 empty] | VV | 2 | 2 | True | 0 | ROZPOCET
| VV |  | "Pozice 3" 15*(1,85+1,12+1,85)*0,2 |  | 14.46 | [12 empty] | VV | 2 | 2 | True | 0 | ROZPOCET
| VV |  | "Pozice 4" 2*(1,85+1,75+1,85)*0,2 |  | 2.18 | [12 empty] | VV | 2 | 2 | True | 0 | ROZPOCET
| VV |  | "Pozice 8" 6*(1,85+2,39+1,85)*0,2 |  | 7.308 | [12 empty] | VV | 2 | 2 | True | 0 | ROZPOCET
| VV |  | "Pozice 9" 6*(0,87+1,175+0,87)*0,2 |  | 3.498 | [12 empty] | VV | 2 | 2 | True | 0 | ROZPOCET
| VV |  | "Pozice 10" 2*(0,87+2,375+0,87)*0,2 |  | 1.646 | [12 empty] | VV | 2 | 2 | True | 0 | ROZPOCET
| VV |  | "Pozice 11" 5*(1,85+1,18+1,85)*0,2 |  | 4.88 | [12 empty] | VV | 2 | 2 | True | 0 | ROZPOCET
| VV |  | "Pozice 12 - dveře na střechu" 1*(2,35+1,08+2,35)*0,3 |  | 1.734 | [12 empty] | VV | 2 | 2 | True | 0 | ROZPOCET
| VV |  | "Pozice 13- komplement" 1*(2,75+1,76+2,75)*0,3 |  | 2.178 | [12 empty] | VV | 2 | 2 | True | 0 | ROZPOCET
| VV |  | štuk stávající omítky (počet otvorů*(šíře otvoru + 2x0,5m)*světlá výška)-plocha otvoru | [14 empty] | VV | 2 | 1 | True | 0 | ROZPOCET
| VV |  | "Pozice 2" (3*(1,12+0,5+0,5)*3)-(3*1,12*1,85) |  | 12.864 | [12 empty] | VV | 2 | 2 | True | 0 | ROZPOCET
| VV |  | "Pozice 3" (15*(1,12+0,5+0,5)*3)-(15*1,12*1,85) |  | 64.32 | [12 empty] | VV | 2 | 2 | True | 0 | ROZPOCET
| VV |  | "Pozice 4" (2*(1,75+0,5+0,5)*3)-(2*1,75*1,85) |  | 10.025 | [12 empty] | VV | 2 | 2 | True | 0 | ROZPOCET
| VV |  | "Pozice 8" (6*(2,39+0,5+0,5)*3)-(6*2,39*1,85) |  | 34.491 | [12 empty] | VV | 2 | 2 | True | 0 | ROZPOCET
| VV |  | "Pozice 9" (6*(1,185+0,5+0,5)*3)-(6*1,185*0,87) |  | 33.144 | [12 empty] | VV | 2 | 2 | True | 0 | ROZPOCET
| VV |  | "Pozice 10" (2*(2,35+0,5+0,5)*3)-(2*2,35*0,87) |  | 16.011 | [12 empty] | VV | 2 | 2 | True | 0 | ROZPOCET
| VV |  | "Pozice 11" (5*(1,18+0,5+0,5)*3)-(5*1,18*1,85) |  | 21.785 | [12 empty] | VV | 2 | 2 | True | 0 | ROZPOCET
| VV |  | "Pozice 12 - dveře na střechu" (1*(1,08+0,5+0,5)*3)-(1*1,18*2,35) |  | 3.467 | [12 empty] | VV | 2 | 2 | True | 0 | ROZPOCET
| VV |  | "Pozice 13- komplement" (1*(1,76+0,5+0,5)*3)-(1*1,76*2,75) |  | 3.44 | [12 empty] | VV | 2 | 2 | True | 0 | ROZPOCET
| VV |  | Nové stavební otvory | [14 empty] | VV | 2 | 1 | True | 0 | ROZPOCET
| VV |  | Dozdívky pozice 1 | [14 empty] | VV | 2 | 1 | True | 0 | ROZPOCET
| VV |  | "Nadsvětlík" 3*28,24*0,95 |  | 80.484 | [12 empty] | VV | 2 | 2 | True | 0 | ROZPOCET
| VV |  | "Sloupky středové" 3*8*0,88*1,75 |  | 36.96 | [12 empty] | VV | 2 | 2 | True | 0 | ROZPOCET
| VV |  | Dozdívky pozice 5 | [14 empty] | VV | 2 | 1 | True | 0 | ROZPOCET
| VV |  | "Nadsvětlík" 1*46,69*0,95 |  | 44.356 | [12 empty] | VV | 2 | 2 | True | 0 | ROZPOCET
| VV |  | "Sloupky středové" 1*13*1,3*1,75 |  | 29.575 | [12 empty] | VV | 2 | 2 | True | 0 | ROZPOCET
| VV |  | "Sloupky krajní" 1*2*0,5*1,75 |  | 1.75 | [12 empty] | VV | 2 | 2 | True | 0 | ROZPOCET
| VV |  | Dozdívky pozice 6 | [14 empty] | VV | 2 | 1 | True | 0 | ROZPOCET
| VV |  | "Nadsvětlík" 1*42,57*0,95 |  | 40.442 | [12 empty] | VV | 2 | 2 | True | 0 | ROZPOCET
| VV |  | "Sloupky středové" 1*11*1,3*1,75 |  | 25.025 | [12 empty] | VV | 2 | 2 | True | 0 | ROZPOCET
| VV |  | "Sloupky krajní" 1*2*0,5*1,75 |  | 1.75 | [12 empty] | VV | 2 | 2 | True | 0 | ROZPOCET
| VV |  | Špalety nových otvorů | [14 empty] | VV | 2 | 1 | True | 0 | ROZPOCET
| VV |  | "Pozice 1" 3*8*(1,75+2,25+1,75) |  | 138 | [12 empty] | VV | 2 | 2 | True | 0 | ROZPOCET
| VV |  | "Pozice 5" 1*13*(1,75+2,25+1,75) |  | 74.75 | [12 empty] | VV | 2 | 2 | True | 0 | ROZPOCET
| VV |  | "Pozice 6" 1*12*(1,75+2,25+1,75) |  | 69 | [12 empty] | VV | 2 | 2 | True | 0 | ROZPOCET
| VV |  | Součet |  | 782.415 | [12 empty] | VV | 2 | 4 | True | 1 | ROZPOCET
9 | K | 619991011 | Obalení konstrukcí a prvků fólií přilepenou lepící páskou | m2 | 625.896 |  | 0 |  |  | základní |  | 0 | 0 | 0 | 0 | 0 | 4 | K | 2 |  |  |  | ROZPOCET | 0 | 0 | 0 | 0 | 0 | 1 | 0 | 4 | -837039354
| VV |  | Zakrytí okna 2x (vně+vni) | [14 empty] | VV | 2 | 1 | True | 0 | ROZPOCET
| VV |  | "Pozice 1" 3*8*1,75*2,25*2 |  | 189 | [12 empty] | VV | 2 | 2 | True | 0 | ROZPOCET
| VV |  | "Pozice 2" 3*1,85*1,12*2 |  | 12.432 | [12 empty] | VV | 2 | 2 | True | 0 | ROZPOCET
| VV |  | "Pozice 3" 15*1,85*1,12*2 |  | 62.16 | [12 empty] | VV | 2 | 2 | True | 0 | ROZPOCET
| VV |  | "Pozice 4" 2*1,85*1,75*2 |  | 12.95 | [12 empty] | VV | 2 | 2 | True | 0 | ROZPOCET
| VV |  | "Pozice 5" 1*13*1,75*2,25*2 |  | 102.375 | [12 empty] | VV | 2 | 2 | True | 0 | ROZPOCET
| VV |  | "Pozice 6" 1*12*1,75*2,25*2 |  | 94.5 | [12 empty] | VV | 2 | 2 | True | 0 | ROZPOCET
| VV |  | "Pozice 7" 4*1,75*2,39*2 |  | 33.46 | [12 empty] | VV | 2 | 2 | True | 0 | ROZPOCET
| VV |  | "Pozice 8" 7*1,85*2,39*2 |  | 61.901 | [12 empty] | VV | 2 | 2 | True | 0 | ROZPOCET
| VV |  | "Pozice 9" 6*0,87*1,175*2 |  | 12.267 | [12 empty] | VV | 2 | 2 | True | 0 | ROZPOCET
| VV |  | "Pozice 10" 2*0,87*2,375*2 |  | 8.265 | [12 empty] | VV | 2 | 2 | True | 0 | ROZPOCET
| VV |  | "Pozice 11" 5*1,85*1,18*2 |  | 21.83 | [12 empty] | VV | 2 | 2 | True | 0 | ROZPOCET
| VV |  | "Pozice 12 - dveře na střechu" 1*2,35*1,08*2 |  | 5.076 | [12 empty] | VV | 2 | 2 | True | 0 | ROZPOCET
| VV |  | "Pozice 13- komplement" 1*2,75*1,76*2 |  | 9.68 | [12 empty] | VV | 2 | 2 | True | 0 | ROZPOCET
| VV |  | Součet |  | 625.896 | [12 empty] | VV | 2 | 4 | True | 1 | ROZPOCET
10 | K | 622143003 | Montáž omítkových profilů plastových, pozinkovaných nebo dřevěných upevněných vtlačením do podkladní vrstvy nebo přibitím rohových s tkaninou | m | 1756.8 |  | 0 | CS ÚRS 2024 01 |  | základní |  | 0 | 0 | 0 | 0 | 0 | 4 | K | 2 |  |  |  | ROZPOCET | 0 | 0 | 0 | 0 | 0 | 1 | 0 | 4 | 59924024
| VV |  | Vnitřní rohy | [14 empty] | VV | 2 | 1 | True | 0 | ROZPOCET
| VV |  | "Špalety pozice 1" 3*8*(1,75+2,25+1,75) |  | 138 | [12 empty] | VV | 2 | 2 | True | 0 | ROZPOCET
| VV |  | "Špalety pozice 5" 13*(1,75+2,25+1,75) |  | 74.75 | [12 empty] | VV | 2 | 2 | True | 0 | ROZPOCET
| VV |  | "Špalety pozice 6" 12*(1,75+2,25+1,75) |  | 69 | [12 empty] | VV | 2 | 2 | True | 0 | ROZPOCET
| VV |  | Mezisoučet |  | 281.75 | [12 empty] | VV | 2 | 3 | True | 0 | ROZPOCET
| VV |  | Špalety stávajících oken | [14 empty] | VV | 2 | 1 | True | 0 | ROZPOCET
| VV |  | "Pozice 2" 3*(1,85+1,12+1,85) |  | 14.46 | [12 empty] | VV | 2 | 2 | True | 0 | ROZPOCET
| VV |  | "Pozice 3" 15*(1,85+1,12+1,85) |  | 72.3 | [12 empty] | VV | 2 | 2 | True | 0 | ROZPOCET
| VV |  | "Pozice 4" 2*(1,85+1,75+1,85) |  | 10.9 | [12 empty] | VV | 2 | 2 | True | 0 | ROZPOCET
| VV |  | "Pozice 7" 4*(1,80+2,38+1,80) |  | 23.92 | [12 empty] | VV | 2 | 2 | True | 0 | ROZPOCET
| VV |  | "Pozice 8" 7*(1,85+2,38+1,85) |  | 42.56 | [12 empty] | VV | 2 | 2 | True | 0 | ROZPOCET
| VV |  | "Pozice 9" 6*(0,87+1,175+0,87) |  | 17.49 | [12 empty] | VV | 2 | 2 | True | 0 | ROZPOCET
| VV |  | "Pozice 10" 2*(0,87+2,375+0,87) |  | 8.23 | [12 empty] | VV | 2 | 2 | True | 0 | ROZPOCET
| VV |  | "Pozice 11" 5*(1,85+1,18+1,85) |  | 24.4 | [12 empty] | VV | 2 | 2 | True | 0 | ROZPOCET
| VV |  | "Pozice 12 - dveře na střechu" 1*(2,35+1,08+2,35) |  | 5.78 | [12 empty] | VV | 2 | 2 | True | 0 | ROZPOCET
| VV |  | "Pozice 13- komplement" 1*(2,75+1,76+2,75) |  | 7.26 | [12 empty] | VV | 2 | 2 | True | 0 | ROZPOCET
| VV |  | Mezisoučet |  | 227.3 | [12 empty] | VV | 2 | 3 | True | 0 | ROZPOCET
| VV |  | Vnější rohy | [14 empty] | VV | 2 | 1 | True | 0 | ROZPOCET
| VV |  | "Špalety pozice 1" 8*3*8*(1,75+2,25+1,75) |  | 1104 | [12 empty] | VV | 2 | 2 | True | 0 | ROZPOCET
| VV |  | "Špalety pozice 5" 13*(1,75+2,25+1,75) |  | 74.75 | [12 empty] | VV | 2 | 2 | True | 0 | ROZPOCET
| VV |  | "Špalety pozice 6" 12*(1,75+2,25+1,75) |  | 69 | [12 empty] | VV | 2 | 2 | True | 0 | ROZPOCET
| VV |  | Mezisoučet |  | 1247.75 | [12 empty] | VV | 2 | 3 | True | 0 | ROZPOCET
| VV |  | Součet |  | 1756.8 | [12 empty] | VV | 2 | 4 | True | 1 | ROZPOCET
11 | M | CPR.860589 | Lišta rohová AL s tkaninou 10/10 /2,5m | m | 2020.32 |  | 0 |  |  | základní |  | 0 | 0.0001 | 0.20203 | 0 | 0 | 8 | M | 2 |  |  |  | ROZPOCET | 0 | 0 | 0 | 0 | 0 | 1 | 0 | 4 | 1369415511
| VV |  | 1756,80*1,15 "Přepočítáno koeficientem množství" |  | 2020.32 | [12 empty] | VV | 2 | 2 | True | 1 | ROZPOCET
12 | K | 622143004 | Montáž omítkových samolepících začišťovacích profilů pro spojení s okenním rámem | m | 509.12 |  | 0 |  |  | základní |  | 0 | 0 | 0 | 0 | 0 | 4 | K | 2 |  |  |  | ROZPOCET | 0 | 0 | 0 | 0 | 0 | 1 | 0 | 4 | 1887500958
| VV |  | Špalety oken a dveří | [14 empty] | VV | 2 | 1 | True | 0 | ROZPOCET
| VV |  | "Pozice 1" 3*8*(1,75+2,25+1,75) |  | 138 | [12 empty] | VV | 2 | 2 | True | 0 | ROZPOCET
| VV |  | "Pozice 2" 3*(1,85+1,12+1,85) |  | 14.46 | [12 empty] | VV | 2 | 2 | True | 0 | ROZPOCET
| VV |  | "Pozice 3" 15*(1,85+1,12+1,85) |  | 72.3 | [12 empty] | VV | 2 | 2 | True | 0 | ROZPOCET
| VV |  | "Pozice 4" 2*(1,85+1,75+1,85) |  | 10.9 | [12 empty] | VV | 2 | 2 | True | 0 | ROZPOCET
| VV |  | "Pozice 5" 1*13*(1,75+2,25+1,75) |  | 74.75 | [12 empty] | VV | 2 | 2 | True | 0 | ROZPOCET
| VV |  | "Pozice 6" 1*12*(1,75+2,25+1,75) |  | 69 | [12 empty] | VV | 2 | 2 | True | 0 | ROZPOCET
| VV |  | "Pozice 7"4*(1,80+2,38+1,80) |  | 23.92 | [12 empty] | VV | 2 | 2 | True | 0 | ROZPOCET
| VV |  | "Pozice 8" 7*(1,85+2,39+1,85) |  | 42.63 | [12 empty] | VV | 2 | 2 | True | 0 | ROZPOCET
| VV |  | "Pozice 9" 6*(0,87+1,175+0,87) |  | 17.49 | [12 empty] | VV | 2 | 2 | True | 0 | ROZPOCET
| VV |  | "Pozice 10" 2*(0,87+2,375+0,87) |  | 8.23 | [12 empty] | VV | 2 | 2 | True | 0 | ROZPOCET
| VV |  | "Pozice 11" 5*(1,85+1,18+1,85) |  | 24.4 | [12 empty] | VV | 2 | 2 | True | 0 | ROZPOCET
| VV |  | "Pozice 12 - dveře na střechu" 1*(2,35+1,08+2,35) |  | 5.78 | [12 empty] | VV | 2 | 2 | True | 0 | ROZPOCET
| VV |  | "Pozice 13- komplement" 1*(2,75+1,76+2,75) |  | 7.26 | [12 empty] | VV | 2 | 2 | True | 0 | ROZPOCET
| VV |  | Součet |  | 509.12 | [12 empty] | VV | 2 | 4 | True | 1 | ROZPOCET
13 | M | 59051476 | profil okenní začišťovací se sklovláknitou armovací tkaninou 9 mm/2,4 m | m | 585.488 |  | 0 |  |  | základní |  | 0 | 0 | 0 | 0 | 0 | 8 | M | 2 |  |  |  | ROZPOCET | 0 | 0 | 0 | 0 | 0 | 1 | 0 | 4 | -1042341317
| VV |  | 509,12*1,15 "Přepočítáno koeficientem množství" |  | 585.488 | [12 empty] | VV | 2 | 2 | True | 1 | ROZPOCET
14 | K | 622212001 | Montáž kontaktního zateplení vnějšího ostění, nadpraží nebo parapetu lepením z polystyrenových desek (dodávka ve specifikaci) hloubky špalet do 200 mm, tloušťky desek do 40 mm | m | 507.72 |  | 0 | CS ÚRS 2024 02 |  | základní |  | 0 | 0.00176 | 0.89359 | 0 | 0 | 4 | K | 2 |  |  |  | ROZPOCET | 0 | 0 | 0 | 0 | 0 | 1 | 0 | 4 | 1553455704
| VV |  | "Špalety pozice 1" 3*8*(1,75+2,25+1,75) |  | 138 | [12 empty] | VV | 2 | 2 | True | 0 | ROZPOCET
| VV |  | "Špalety pozice 5" 13*(1,75+2,25+1,75) |  | 74.75 | [12 empty] | VV | 2 | 2 | True | 0 | ROZPOCET
| VV |  | "Špalety pozice 6" 12*(1,75+2,25+1,75) |  | 69 | [12 empty] | VV | 2 | 2 | True | 0 | ROZPOCET
| VV |  | Špalety stávajících oken | [14 empty] | VV | 2 | 1 | True | 0 | ROZPOCET
| VV |  | "Pozice 2" 3*(1,85+1,12+1,85) |  | 14.46 | [12 empty] | VV | 2 | 2 | True | 0 | ROZPOCET
| VV |  | "Pozice 3" 15*(1,85+1,12+1,85) |  | 72.3 | [12 empty] | VV | 2 | 2 | True | 0 | ROZPOCET
| VV |  | "Pozice 4" 2*(1,85+1,75+1,85) |  | 10.9 | [12 empty] | VV | 2 | 2 | True | 0 | ROZPOCET
| VV |  | "Pozice 7" 4*(1,80+2,38+1,80) |  | 23.92 | [12 empty] | VV | 2 | 2 | True | 0 | ROZPOCET
| VV |  | "Pozice 8" 7*(1,75+2,39+1,75) |  | 41.23 | [12 empty] | VV | 2 | 2 | True | 0 | ROZPOCET
| VV |  | "Pozice 9" 6*(0,87+1,175+0,87) |  | 17.49 | [12 empty] | VV | 2 | 2 | True | 0 | ROZPOCET
| VV |  | "Pozice 10" 2*(0,87+2,375+0,87) |  | 8.23 | [12 empty] | VV | 2 | 2 | True | 0 | ROZPOCET
| VV |  | "Pozice 11" 5*(1,85+1,18+1,85) |  | 24.4 | [12 empty] | VV | 2 | 2 | True | 0 | ROZPOCET
| VV |  | "Pozice 12 - dveře na střechu" 1*(2,35+1,08+2,35) |  | 5.78 | [12 empty] | VV | 2 | 2 | True | 0 | ROZPOCET
| VV |  | "Pozice 13- komplement" 1*(2,75+1,76+2,75) |  | 7.26 | [12 empty] | VV | 2 | 2 | True | 0 | ROZPOCET
| VV |  | Součet |  | 507.72 | [12 empty] | VV | 2 | 4 | True | 1 | ROZPOCET
15 | M | 28375943 | deska EPS 100 fasádní λ=0,037 tl 30mm | m2 | 111.698 |  | 0 | CS ÚRS 2024 02 |  | základní |  | 0 | 0.00069 | 0.077072 | 0 | 0 | 8 | M | 2 |  |  |  | ROZPOCET | 0 | 0 | 0 | 0 | 0 | 1 | 0 | 4 | 1799196145
| VV |  | 507,72*0,2*1,1 "přepočítáno koeficientem množství" |  | 111.698 | [12 empty] | VV | 2 | 2 | True | 1 | ROZPOCET
16 | K | 622213011 | Montáž kontaktního zateplení lepením na vnější stěny, na podklad betonový nebo z tvárnic keramických nebo vápenopískových, z desek polystyrenových (dodávka ve specifikaci), tloušťky desek přes 40 do 80 mm | m2 | 296.883 |  | 0 | CS ÚRS 2024 02 |  | základní |  | 0 | 0.01119 | 3.3221 | 0 | 0 | 4 | K | 2 |  |  |  | ROZPOCET | 0 | 0 | 0 | 0 | 0 | 1 | 0 | 4 | -582668485
| VV |  | Dozdívky pozice 1 | [14 empty] | VV | 2 | 1 | True | 0 | ROZPOCET
| VV |  | "Nadsvětlík" 3*28,24*0,95 |  | 80.484 | [12 empty] | VV | 2 | 2 | True | 0 | ROZPOCET
| VV |  | "Sloupky středové" 3*8*1,28*1,75 |  | 53.76 | [12 empty] | VV | 2 | 2 | True | 0 | ROZPOCET
| VV |  | Mezisoučet |  | 134.244 | [12 empty] | VV | 2 | 3 | True | 0 | ROZPOCET
| VV |  | Dozdívky pozice 5 | [14 empty] | VV | 2 | 1 | True | 0 | ROZPOCET
| VV |  | "Nadsvětlík" 1*46,69*0,95 |  | 44.356 | [12 empty] | VV | 2 | 2 | True | 0 | ROZPOCET
| VV |  | "Sloupky středové" 1*13*1,77*1,75 |  | 40.268 | [12 empty] | VV | 2 | 2 | True | 0 | ROZPOCET
| VV |  | "Sloupky krajní" 1*2*0,5*1,75 |  | 1.75 | [12 empty] | VV | 2 | 2 | True | 0 | ROZPOCET
| VV |  | Mezisoučet |  | 86.374 | [12 empty] | VV | 2 | 3 | True | 0 | ROZPOCET
| VV |  | Dozdívky pozice 6 | [14 empty] | VV | 2 | 1 | True | 0 | ROZPOCET
| VV |  | "Nadsvětlík" 1*42,57*0,95 |  | 40.442 | [12 empty] | VV | 2 | 2 | True | 0 | ROZPOCET
| VV |  | "Sloupky středové" 1*11*1,77*1,75 |  | 34.073 | [12 empty] | VV | 2 | 2 | True | 0 | ROZPOCET
| VV |  | "Sloupky krajní" 1*2*0,5*1,75 |  | 1.75 | [12 empty] | VV | 2 | 2 | True | 0 | ROZPOCET
| VV |  | Mezisoučet |  | 76.265 | [12 empty] | VV | 2 | 3 | True | 0 | ROZPOCET
| VV |  | Součet |  | 296.883 | [12 empty] | VV | 2 | 4 | True | 1 | ROZPOCET
17 | M | 28375945 | deska EPS 100 fasádní λ=0,037 tl 50mm | m2 | 311.727 |  | 0 | CS ÚRS 2024 02 |  | základní |  | 0 | 0.00115 | 0.35849 | 0 | 0 | 8 | M | 2 |  |  |  | ROZPOCET | 0 | 0 | 0 | 0 | 0 | 1 | 0 | 4 | 1661250213
| VV |  | 296,883*1,05 'Přepočtené koeficientem množství |  | 311.727 | [12 empty] | VV | 2 | 2 | False | 1 | ROZPOCET
18 | K | 631311135 | Mazanina z betonu prostého bez zvýšených nároků na prostředí tl. přes 120 do 240 mm tř. C 20/25 | m3 | 2.495 |  | 0 | CS ÚRS 2024 02 |  | základní |  | 0 | 2.5019 | 6.2422 | 0 | 0 | 4 | K | 2 |  |  |  | ROZPOCET | 0 | 0 | 0 | 0 | 0 | 1 | 0 | 4 | 635811364
| D | 62 | Úprava povrchů vnější |  |  |  | 0 |  |  |  |  | 0 |  | 0.79301 |  | 0 | 1 | D | 1 |  |  |  | ROZPOCET | [6 empty] | 0
19 | K | 622131121 | Podkladní a spojovací vrstva vnějších omítaných ploch penetrace nanášená ručně stěn | m2 | 222.757 |  | 0 | CS ÚRS 2024 02 |  | základní |  | 0 | 0.00026 | 0.057917 | 0 | 0 | 4 | K | 2 |  |  |  | ROZPOCET | 0 | 0 | 0 | 0 | 0 | 1 | 0 | 4 | 966727991
| VV |  | Plocha zdiva | [14 empty] | VV | 2 | 1 | True | 0 | ROZPOCET
| VV |  | 197,137 |  | 197.137 | [12 empty] | VV | 2 | 2 | True | 0 | ROZPOCET
| VV |  | "Špalety pozice 1" 8*(1,85+2,4+1,85)*0,2 |  | 9.76 | [12 empty] | VV | 2 | 2 | True | 0 | ROZPOCET
| VV |  | "Špalety pozice 5" 8*(1,85+2,4+1,85)*0,2 |  | 9.76 | [12 empty] | VV | 2 | 2 | True | 0 | ROZPOCET
| VV |  | "Špalety pozice 6" 5*(1,85+2,4+1,85)*0,2 |  | 6.1 | [12 empty] | VV | 2 | 2 | True | 0 | ROZPOCET
| VV |  | Součet |  | 222.757 | [12 empty] | VV | 2 | 4 | True | 1 | ROZPOCET
20 | K | 622531022 | Omítka tenkovrstvá silikonová vnějších ploch probarvená bez penetrace zatíraná (škrábaná), zrnitost 2,0 mm stěn | m2 | 222.757 |  | 0 | CS ÚRS 2024 02 |  | základní |  | 0 | 0.0033 | 0.7351 | 0 | 0 | 4 | K | 2 |  |  |  | ROZPOCET | 0 | 0 | 0 | 0 | 0 | 1 | 0 | 4 | 831822441
| D | 9 | Ostatní konstrukce a práce-bourání |  |  |  | 0 |  |  |  |  | 0 |  | 0.088277 |  | 32.9177 | 1 | D | 1 |  |  |  | ROZPOCET | [6 empty] | 0
21 | K | 952901111 | Vyčištění budov nebo objektů před předáním do užívání budov bytové nebo občanské výstavby, světlé výšky podlaží do 4 m | m2 | 1146.125 |  | 0 | CS ÚRS 2024 02 |  | základní |  | 0 | 4e-05 | 0.045845 | 0 | 0 | 4 | K | 2 |  |  |  | ROZPOCET | 0 | 0 | 0 | 0 | 0 | 1 | 0 | 4 | -2044354035
| VV |  | Počet*šířka*délka | [14 empty] | VV | 2 | 1 | True | 0 | ROZPOCET
| VV |  | "Pozice 1" 3*29,0*4 |  | 348 | [12 empty] | VV | 2 | 2 | True | 0 | ROZPOCET
| VV |  | "Pozice 2" 3*3,5*2 |  | 21 | [12 empty] | VV | 2 | 2 | True | 0 | ROZPOCET
| VV |  | "Pozice 3" 15*3,5*2 |  | 105 | [12 empty] | VV | 2 | 2 | True | 0 | ROZPOCET
| VV |  | "Pozice 4" 2*3,5*2 |  | 14 | [12 empty] | VV | 2 | 2 | True | 0 | ROZPOCET
| VV |  | "Pozice 5" 29,0*4 |  | 116 | [12 empty] | VV | 2 | 2 | True | 0 | ROZPOCET
| VV |  | "Pozice 6" 18,0*4 |  | 72 | [12 empty] | VV | 2 | 2 | True | 0 | ROZPOCET
| VV |  | "Pozice 7" 4*5,5*2 |  | 44 | [12 empty] | VV | 2 | 2 | True | 0 | ROZPOCET
| VV |  | "Pozice 8" 6*4,5*2 |  | 54 | [12 empty] | VV | 2 | 2 | True | 0 | ROZPOCET
| VV |  | "Pozice 9" 6*4,5*2 |  | 54 | [12 empty] | VV | 2 | 2 | True | 0 | ROZPOCET
| VV |  | "Pozice 10" 2*4,5*4 |  | 36 | [12 empty] | VV | 2 | 2 | True | 0 | ROZPOCET
| VV |  | "Pozice 11,12,13" 5*8*2 |  | 80 | [12 empty] | VV | 2 | 2 | True | 0 | ROZPOCET
| VV |  | Fotodokumentace | [14 empty] | VV | 2 | 1 | True | 0 | ROZPOCET
| VV |  | "Prosklená stěna" 7*5,775*5 |  | 202.125 | [12 empty] | VV | 2 | 2 | True | 0 | ROZPOCET
| VV |  | Součet |  | 1146.125 | [12 empty] | VV | 2 | 4 | True | 1 | ROZPOCET
22 | K | 965043331 | Bourání mazanin betonových s potěrem nebo teracem tl. do 100 mm, plochy do 4 m2 | m3 | 2.495 |  | 0 | CS ÚRS 2024 02 |  | základní |  | 0 | 0 | 0 | 2.2 | 5.489 | 4 | K | 2 |  |  |  | ROZPOCET | 0 | 0 | 0 | 0 | 0 | 1 | 0 | 4 | -1568048153
| VV |  | 6*5,775*0,3*0,24 |  | 2.495 | [12 empty] | VV | 2 | 2 | True | 1 | ROZPOCET
23 | K | 965081213 | Bourání podlah z dlaždic bez podkladního lože nebo mazaniny, s jakoukoliv výplní spár keramických nebo xylolitových tl. do 10 mm, plochy přes 1 m2 | m2 | 2.495 |  | 0 | CS ÚRS 2024 02 |  | základní |  | 0 | 0 | 0 | 0.035 | 0.087325 | 4 | K | 2 |  |  |  | ROZPOCET | 0 | 0 | 0 | 0 | 0 | 1 | 0 | 4 | -1326643230
24 | K | 968072245 | Vybourání kovových rámů oken s křídly, dveřních zárubní, vrat, stěn, ostění nebo obkladů okenních rámů s křídly jednoduchých, plochy do 2 m2 | m2 | 598.005 |  | 0 | CS ÚRS 2024 02 |  | základní |  | 0 | 0 | 0 | 0.041 | 24.5182 | 4 | K | 2 |  |  |  | ROZPOCET | 0 | 0 | 0 | 0 | 0 | 1 | 0 | 4 | -1560525097
| VV |  | Příloha č. 11 - Technický popis oken | [14 empty] | VV | 2 | 1 | True | 0 | ROZPOCET
| VV |  | "Pozice 1" 3*29,727*2,75 |  | 245.248 | [12 empty] | VV | 2 | 2 | True | 0 | ROZPOCET
| VV |  | "Pozice 2" 3*1,12*1,85 |  | 6.216 | [12 empty] | VV | 2 | 2 | True | 0 | ROZPOCET
| VV |  | "Pozice 3" 15*1,12*1,85 |  | 31.08 | [12 empty] | VV | 2 | 2 | True | 0 | ROZPOCET
| VV |  | "Pozice 4" 2*1,75*1,85 |  | 6.475 | [12 empty] | VV | 2 | 2 | True | 0 | ROZPOCET
| VV |  | "Pozice 5" 29,256*2,75 |  | 80.454 | [12 empty] | VV | 2 | 2 | True | 0 | ROZPOCET
| VV |  | "Pozice 6" 18,266*2,75 |  | 50.232 | [12 empty] | VV | 2 | 2 | True | 0 | ROZPOCET
| VV |  | "Pozice 7" 4*2,375*1,85 |  | 17.575 | [12 empty] | VV | 2 | 2 | True | 0 | ROZPOCET
| VV |  | "Pozice 8" 6*2,39*1,775 |  | 25.454 | [12 empty] | VV | 2 | 2 | True | 0 | ROZPOCET
| VV |  | "Pozice 9" 6*1,185*0,87 |  | 6.186 | [12 empty] | VV | 2 | 2 | True | 0 | ROZPOCET
| VV |  | "Pozice 10" 2*2,375*0,87 |  | 4.133 | [12 empty] | VV | 2 | 2 | True | 0 | ROZPOCET
| VV |  | "Pozice 11" 5*1,18*1,775 |  | 10.473 | [12 empty] | VV | 2 | 2 | True | 0 | ROZPOCET
| VV |  | Příloha č. 18 - Nákres prosklené stěny | [14 empty] | VV | 2 | 1 | True | 0 | ROZPOCET
| VV |  | Počet*šířka*výška | [14 empty] | VV | 2 | 1 | True | 0 | ROZPOCET
| VV |  | "Prosklená stěna" 1*(0,081+(4*1,221)+0,081)*(2,725+(5*(1,533+1,175))+1,608+1,206+1,465+2,143) |  | 114.479 | [12 empty] | VV | 2 | 2 | True | 0 | ROZPOCET
| VV |  | Součet |  | 598.005 | [12 empty] | VV | 2 | 4 | True | 1 | ROZPOCET
25 | K | 978057351R | Odsekání obkladů schodišťových konstrukcí z dlaždic keramických stupnic | m | 235.26 |  | 0 |  |  | základní |  | 0 | 0 | 0 | 0.012 | 2.8231 | 4 | K | 2 |  |  |  | ROZPOCET | 0 | 0 | 0 | 0 | 0 | 1 | 0 | 4 | 1048958580
| VV |  | "Pozice 1" 3*29,276 |  | 87.828 | [12 empty] | VV | 2 | 2 | True | 0 | ROZPOCET
| VV |  | "Pozice 2" 3*1,12 |  | 3.36 | [12 empty] | VV | 2 | 2 | True | 0 | ROZPOCET
| VV |  | "Pozice 3" 15*1,12 |  | 16.8 | [12 empty] | VV | 2 | 2 | True | 0 | ROZPOCET
| VV |  | "Pozice 4" 2*1,75 |  | 3.5 | [12 empty] | VV | 2 | 2 | True | 0 | ROZPOCET
| VV |  | "Pozice 5" 29,256 |  | 29.256 | [12 empty] | VV | 2 | 2 | True | 0 | ROZPOCET
| VV |  | "Pozice 6" 18,266 |  | 18.266 | [12 empty] | VV | 2 | 2 | True | 0 | ROZPOCET
| VV |  | "Pozice 7" 4*2,375 |  | 9.5 | [12 empty] | VV | 2 | 2 | True | 0 | ROZPOCET
| VV |  | "Pozice 8" 6*2,39 |  | 14.34 | [12 empty] | VV | 2 | 2 | True | 0 | ROZPOCET
| VV |  | "Pozice 9" 6*1,185 |  | 7.11 | [12 empty] | VV | 2 | 2 | True | 0 | ROZPOCET
| VV |  | "Pozice 10" 2*2,375 |  | 4.75 | [12 empty] | VV | 2 | 2 | True | 0 | ROZPOCET
| VV |  | "Pozice 11" 5*1,18 |  | 5.9 | [12 empty] | VV | 2 | 2 | True | 0 | ROZPOCET
| VV |  | "Prosklená stěna" 5,775*6 |  | 34.65 | [12 empty] | VV | 2 | 2 | True | 0 | ROZPOCET
| VV |  | Součet |  | 235.26 | [12 empty] | VV | 2 | 4 | True | 1 | ROZPOCET
| D | 94 | Lešení a stavební výtahy |  |  |  | 0 |  |  |  |  | 0 |  | 0.042432 |  | 0 | 1 | D | 2 |  |  |  | ROZPOCET | [6 empty] | 0
26 | K | 941211112 | Montáž lešení řadového rámového lehkého zatížení do 200 kg/m2 š do 0,9 m v do 25 m | m2 | 2224 |  | 0 |  |  | základní |  | 0 | 0 | 0 | 0 | 0 | 4 | K | 3 |  |  |  | ROZPOCET | 0 | 0 | 0 | 0 | 0 | 1 | 0 | 4 | -1411654718
| VV |  | Délka*výška | [14 empty] | VV | 3 | 1 | True | 0 | ROZPOCET
| VV |  | "Pozice 1" 2*32*16 |  | 1024 | [12 empty] | VV | 3 | 2 | True | 0 | ROZPOCET
| VV |  | "Pozice 5,6" 2*50*12 |  | 1200 | [12 empty] | VV | 3 | 2 | True | 0 | ROZPOCET
| VV |  | Součet |  | 2224 | [12 empty] | VV | 3 | 4 | True | 1 | ROZPOCET
27 | K | 941211211 | Příplatek k lešení řadovému rámovému lehkému š 0,9 m v do 25 m za první a ZKD den použití | m2 | 100080 |  | 0 |  |  | základní |  | 0 | 0 | 0 | 0 | 0 | 4 | K | 3 |  |  |  | ROZPOCET | 0 | 0 | 0 | 0 | 0 | 1 | 0 | 4 | -159059720
| VV |  | 2224,0 |  | 2224 | [12 empty] | VV | 3 | 2 | True | 1 | ROZPOCET
| VV |  | 2224*45 'Přepočtené koeficientem množství |  | 100080 | [12 empty] | VV | 3 | 2 | False | 1 | ROZPOCET
28 | K | 941211812 | Demontáž lešení řadového rámového lehkého zatížení do 200 kg/m2 š do 0,9 m v do 25 m | m2 | 2224 |  | 0 |  |  | základní |  | 0 | 0 | 0 | 0 | 0 | 4 | K | 3 |  |  |  | ROZPOCET | 0 | 0 | 0 | 0 | 0 | 1 | 0 | 4 | -783088332
| VV |  | 2224 |  | 2224 | [12 empty] | VV | 3 | 2 | True | 1 | ROZPOCET
29 | K | 943211112 | Lešení prostorové rámové lehké pracovní s podlahami s provozním zatížením tř. 3 do 200 kg/m2 výšky přes 10 do 25 m montáž | m3 | 228.958 |  | 0 | CS ÚRS 2024 02 |  | základní |  | 0 | 0 | 0 | 0 | 0 | 4 | K | 3 |  |  |  | ROZPOCET | 0 | 0 | 0 | 0 | 0 | 1 | 0 | 4 | 1965701894
| VV |  | Prosklená stěna - plocha stěny*šířka lešení | [14 empty] | VV | 3 | 1 | True | 0 | ROZPOCET
| VV |  | "Prosklená stěna" 114,479*2 |  | 228.958 | [12 empty] | VV | 3 | 2 | True | 0 | ROZPOCET
| VV |  | Součet |  | 228.958 | [12 empty] | VV | 3 | 4 | True | 1 | ROZPOCET
30 | K | 943211212 | Lešení prostorové rámové lehké pracovní s podlahami s provozním zatížením tř. 3 do 200 kg/m2 výšky přes 10 do 25 m příplatek k ceně za každý den použití | m3 | 3434.37 |  | 0 | CS ÚRS 2024 02 |  | základní |  | 0 | 0 | 0 | 0 | 0 | 4 | K | 3 |  |  |  | ROZPOCET | 0 | 0 | 0 | 0 | 0 | 1 | 0 | 4 | 395853867
| VV |  | 228,958*15 'Přepočtené koeficientem množství |  | 3434.37 | [12 empty] | VV | 3 | 2 | False | 1 | ROZPOCET
31 | K | 943211812 | Demontáž lešení prostorového rámového lehkého s podlahami zatížení do 200 kg/m2 v do 25 m | m3 | 228.958 |  | 0 |  |  | základní |  | 0 | 0 | 0 | 0 | 0 | 4 | K | 3 |  |  |  | ROZPOCET | 0 | 0 | 0 | 0 | 0 | 1 | 0 | 4 | 1743409900
| VV |  | 11,4479*20 'Přepočtené koeficientem množství |  | 228.958 | [12 empty] | VV | 3 | 2 | False | 1 | ROZPOCET
32 | K | 944611111 | Montáž ochranné plachty z textilie z umělých vláken | m2 | 1252.958 |  | 0 |  |  | základní |  | 0 | 0 | 0 | 0 | 0 | 4 | K | 3 |  |  |  | ROZPOCET | 0 | 0 | 0 | 0 | 0 | 1 | 0 | 4 | 1613520474
| VV |  | Lešení řadové | [14 empty] | VV | 3 | 1 | True | 0 | ROZPOCET
| VV |  | 1024 |  | 1024 | [12 empty] | VV | 3 | 2 | True | 0 | ROZPOCET
| VV |  | Lešení prostorové | [14 empty] | VV | 3 | 1 | True | 0 | ROZPOCET
| VV |  | 228,958 |  | 228.958 | [12 empty] | VV | 3 | 2 | True | 0 | ROZPOCET
| VV |  | Součet |  | 1252.958 | [12 empty] | VV | 3 | 4 | True | 1 | ROZPOCET
33 | K | 944611211 | Příplatek k ochranné plachtě za první a ZKD den použití | m2 | 37588.74 |  | 0 |  |  | základní |  | 0 | 0 | 0 | 0 | 0 | 4 | K | 3 |  |  |  | ROZPOCET | 0 | 0 | 0 | 0 | 0 | 1 | 0 | 4 | 981664521
| VV |  | 1252,958*30 'Přepočtené koeficientem množství |  | 37588.74 | [12 empty] | VV | 3 | 2 | False | 1 | ROZPOCET
34 | K | 944611811 | Demontáž ochranné plachty z textilie z umělých vláken | m2 | 1252.958 |  | 0 |  |  | základní |  | 0 | 0 | 0 | 0 | 0 | 4 | K | 3 |  |  |  | ROZPOCET | 0 | 0 | 0 | 0 | 0 | 1 | 0 | 4 | -529599658
35 | K | 949101111 | Lešení pomocné pro objekty pozemních staveb s lešeňovou podlahou v do 1,9 m zatížení do 150 kg/m2 | m2 | 326.4 |  | 0 |  |  | základní |  | 0 | 0.00013 | 0.042432 | 0 | 0 | 4 | K | 3 |  |  |  | ROZPOCET | 0 | 0 | 0 | 0 | 0 | 1 | 0 | 4 | 1736055871
| VV |  | Počet*délka*výška podlahy | [14 empty] | VV | 3 | 1 | True | 0 | ROZPOCET
| VV |  | "Pozice 1" 3*28*1,2 |  | 100.8 | [12 empty] | VV | 3 | 2 | True | 0 | ROZPOCET
| VV |  | "Pozice 2" 3*2*1,2 |  | 7.2 | [12 empty] | VV | 3 | 2 | True | 0 | ROZPOCET
| VV |  | "Pozice 3" 15*2*1,2 |  | 36 | [12 empty] | VV | 3 | 2 | True | 0 | ROZPOCET
| VV |  | "Pozice 4" 2*2*1,2 |  | 4.8 | [12 empty] | VV | 3 | 2 | True | 0 | ROZPOCET
| VV |  | "Pozice 5" 1*46*1,2 |  | 55.2 | [12 empty] | VV | 3 | 2 | True | 0 | ROZPOCET
| VV |  | "Pozice 6" 1*44*1,2 |  | 52.8 | [12 empty] | VV | 3 | 2 | True | 0 | ROZPOCET
| VV |  | "Pozice 7" 4*3*1,2 |  | 14.4 | [12 empty] | VV | 3 | 2 | True | 0 | ROZPOCET
| VV |  | "Pozice 8" 6*3*1,2 |  | 21.6 | [12 empty] | VV | 3 | 2 | True | 0 | ROZPOCET
| VV |  | "Pozice 9" 6*2*1,2 |  | 14.4 | [12 empty] | VV | 3 | 2 | True | 0 | ROZPOCET
| VV |  | "Pozice 10" 2*3*1,2 |  | 7.2 | [12 empty] | VV | 3 | 2 | True | 0 | ROZPOCET
| VV |  | "Pozice 11" 5*2*1,2 |  | 12 | [12 empty] | VV | 3 | 2 | True | 0 | ROZPOCET
| VV |  | Součet |  | 326.4 | [12 empty] | VV | 3 | 4 | True | 1 | ROZPOCET
| D | 997 | Přesun sutě |  |  |  | 0 |  |  |  |  | 0 |  | 0 |  | 0 | 1 | D | 1 |  |  |  | ROZPOCET | [6 empty] | 0
36 | K | 997013156 | Vnitrostaveništní doprava suti a vybouraných hmot vodorovně do 50 m svisle s omezením mechanizace pro budovy a haly výšky přes 18 do 21 m | t | 42.272 |  | 0 | CS ÚRS 2023 01 |  | základní |  | 0 | 0 | 0 | 0 | 0 | 4 | K | 2 |  |  |  | ROZPOCET | 0 | 0 | 0 | 0 | 0 | 1 | 0 | 4 | 1640473166
37 | K | 997013501 | Odvoz suti a vybouraných hmot na skládku nebo meziskládku se složením, na vzdálenost do 1 km | t | 42.272 |  | 0 | CS ÚRS 2023 01 |  | základní |  | 0 | 0 | 0 | 0 | 0 | 4 | K | 2 |  |  |  | ROZPOCET | 0 | 0 | 0 | 0 | 0 | 1 | 0 | 4 | -418282339
38 | K | 997013509 | Odvoz suti a vybouraných hmot na skládku nebo meziskládku se složením, na vzdálenost Příplatek k ceně za každý další i započatý 1 km přes 1 km | t | 803.168 |  | 0 | CS ÚRS 2023 01 |  | základní |  | 0 | 0 | 0 | 0 | 0 | 4 | K | 2 |  |  |  | ROZPOCET | 0 | 0 | 0 | 0 | 0 | 1 | 0 | 4 | 2083836735
| VV |  | 42,272*19 'Přepočtené koeficientem množství |  | 803.168 | [12 empty] | VV | 2 | 2 | False | 1 | ROZPOCET
39 | K | 997013609 | Poplatek za uložení stavebního odpadu na skládce (skládkovné) ze směsí nebo oddělených frakcí betonu, cihel a keramických výrobků zatříděného do Katalogu odpadů pod kódem 17 01 07 | t | 7.396 |  | 0 | CS ÚRS 2023 01 |  | základní |  | 0 | 0 | 0 | 0 | 0 | 4 | K | 2 |  |  |  | ROZPOCET | 0 | 0 | 0 | 0 | 0 | 1 | 0 | 4 | 972942422
| VV |  | 7,396 |  | 7.396 | [12 empty] | VV | 2 | 2 | True | 0 | ROZPOCET
| VV |  | Součet |  | 7.396 | [12 empty] | VV | 2 | 4 | True | 1 | ROZPOCET
40 | K | 997013631 | Poplatek za uložení stavebního odpadu na skládce (skládkovné) směsného stavebního a demoličního zatříděného do Katalogu odpadů pod kódem 17 09 04 | t | 27.161 |  | 0 | CS ÚRS 2023 01 |  | základní |  | 0 | 0 | 0 | 0 | 0 | 4 | K | 2 |  |  |  | ROZPOCET | 0 | 0 | 0 | 0 | 0 | 1 | 0 | 4 | 314287911
| VV |  | Parapety vnitřní | [14 empty] | VV | 2 | 1 | True | 0 | ROZPOCET
| VV |  | 5,121 |  | 5.121 | [12 empty] | VV | 2 | 2 | True | 0 | ROZPOCET
| VV |  | Parapety vnější | [14 empty] | VV | 2 | 1 | True | 0 | ROZPOCET
| VV |  | 1,490 |  | 1.49 | [12 empty] | VV | 2 | 2 | True | 0 | ROZPOCET
| VV |  | Rámy oken | [14 empty] | VV | 2 | 1 | True | 0 | ROZPOCET
| VV |  | 20,55 |  | 20.55 | [12 empty] | VV | 2 | 2 | True | 0 | ROZPOCET
| VV |  | Součet |  | 27.161 | [12 empty] | VV | 2 | 4 | True | 1 | ROZPOCET
41 | K | 997013804 | Poplatek za uložení stavebního odpadu na skládce (skládkovné) ze skla zatříděného do Katalogu odpadů pod kódem 17 02 02 | t | 7.653 |  | 0 | CS ÚRS 2023 01 |  | základní |  | 0 | 0 | 0 | 0 | 0 | 4 | K | 2 |  |  |  | ROZPOCET | 0 | 0 | 0 | 0 | 0 | 1 | 0 | 4 | -1047375367
| VV |  | Příloha č. 11 - Technický popis oken - skleněné výplně | [14 empty] | VV | 2 | 1 | True | 0 | ROZPOCET
| VV |  | Počet sestav*počet skleněných výplní*šířka*výška*měrná hmotnost skla | [14 empty] | VV | 2 | 1 | True | 0 | ROZPOCET
| VV |  | "Pozice 1" 3*16*1,12*1,85*0,04 |  | 3.978 | [12 empty] | VV | 2 | 2 | True | 0 | ROZPOCET
| VV |  | "Pozice 2" 3*1,12*1,85*0,04 |  | 0.249 | [12 empty] | VV | 2 | 2 | True | 0 | ROZPOCET
| VV |  | "Pozice 3" 15*1,12*1,85*0,04 |  | 1.243 | [12 empty] | VV | 2 | 2 | True | 0 | ROZPOCET
| VV |  | "Pozice 4" 2*1,75*1,85*0,04 |  | 0.259 | [12 empty] | VV | 2 | 2 | True | 0 | ROZPOCET
| VV |  | "Pozice 5" 16*1,85*0,04 |  | 1.184 | [12 empty] | VV | 2 | 2 | True | 0 | ROZPOCET
| VV |  | "Pozice 6" 10*1,85*0,04 |  | 0.74 | [12 empty] | VV | 2 | 2 | True | 0 | ROZPOCET
| VV |  | "Prosklená stěna" | [14 empty] | VV | 2 | 1 | True | 0 | ROZPOCET
| VV |  | Součet |  | 7.653 | [12 empty] | VV | 2 | 4 | True | 1 | ROZPOCET
| D | 998 | Přesun hmot |  |  |  | 0 |  |  |  |  | 0 |  | 0 |  | 0 | 1 | D | 1 |  |  |  | ROZPOCET | [6 empty] | 0
42 | K | 998018003 | Přesun hmot ruční pro budovy v přes 12 do 24 m | t | 88.268 |  | 0 |  |  | základní |  | 0 | 0 | 0 | 0 | 0 | 4 | K | 2 |  |  |  | ROZPOCET | 0 | 0 | 0 | 0 | 0 | 1 | 0 | 4 | -575250742
| D | PSV | Práce a dodávky PSV |  |  |  | 0 |  |  |  |  | 0 |  | 13.2911 |  | 9.354 | 2 | D | 0 |  |  |  | ROZPOCET | [6 empty] | 0
| D | 763 | Konstrukce suché výstavby |  |  |  | 0 |  |  |  |  | 0 |  | 3.2718 |  | 3.1171 | 2 | D | 1 |  |  |  | ROZPOCET | [6 empty] | 0
43 | K | 763111313R | OSB příčka tl 100 mm profil CW+UW 75 Deska KRONOSPAN OSB 3 P+D 12×2500×625 mm, tepelná izolace 50 mm | m2 | 98.175 |  | 0 |  |  | základní |  | 0 | 0.02245 | 2.204 | 0 | 0 | 16 | K | 2 |  |  |  | ROZPOCET | 0 | 0 | 0 | 0 | 0 | 1 | 0 | 16 | -213250369
| VV |  | Provizorní příčky chodby pavilon D | [14 empty] | VV | 2 | 1 | True | 0 | ROZPOCET
| VV |  | "1.NP" 5,775*2,6 |  | 15.015 | [12 empty] | VV | 2 | 2 | True | 0 | ROZPOCET
| VV |  | "2.NP" 5,775*2,6 |  | 15.015 | [12 empty] | VV | 2 | 2 | True | 0 | ROZPOCET
| VV |  | "3.NP" 5,775*2,6 |  | 15.015 | [12 empty] | VV | 2 | 2 | True | 0 | ROZPOCET
| VV |  | "4.NP" 5,775*2,6 |  | 15.015 | [12 empty] | VV | 2 | 2 | True | 0 | ROZPOCET
| VV |  | "5.NP" 5,775*2,6 |  | 15.015 | [12 empty] | VV | 2 | 2 | True | 0 | ROZPOCET
| VV |  | "6.NP" 5,775*4 |  | 23.1 | [12 empty] | VV | 2 | 2 | True | 0 | ROZPOCET
| VV |  | Součet |  | 98.175 | [12 empty] | VV | 2 | 4 | True | 1 | ROZPOCET
44 | K | 763111811R | Demontáž příček ze sádrokartonových desek s nosnou konstrukcí z ocelových profilů jednoduchých, opláštění jednoduché | m2 | 98.175 |  | 0 |  |  | základní |  | 0 | 0 | 0 | 0.03175 | 3.1171 | 16 | K | 2 |  |  |  | ROZPOCET | 0 | 0 | 0 | 0 | 0 | 1 | 0 | 16 | -1540490989
| VV |  | Provizorní příčky chodby pavilon D | [14 empty] | VV | 2 | 1 | True | 0 | ROZPOCET
| VV |  | "1.NP" 5,775*2,6 |  | 15.015 | [12 empty] | VV | 2 | 2 | True | 0 | ROZPOCET
| VV |  | "2.NP" 5,775*2,6 |  | 15.015 | [12 empty] | VV | 2 | 2 | True | 0 | ROZPOCET
| VV |  | "3.NP" 5,775*2,6 |  | 15.015 | [12 empty] | VV | 2 | 2 | True | 0 | ROZPOCET
| VV |  | "4.NP" 5,775*2,6 |  | 15.015 | [12 empty] | VV | 2 | 2 | True | 0 | ROZPOCET
| VV |  | "5.NP" 5,775*2,6 |  | 15.015 | [12 empty] | VV | 2 | 2 | True | 0 | ROZPOCET
| VV |  | "6.NP" 5,775*4 |  | 23.1 | [12 empty] | VV | 2 | 2 | True | 0 | ROZPOCET
| VV |  | Součet |  | 98.175 | [12 empty] | VV | 2 | 4 | True | 1 | ROZPOCET
45 | K | 763132213R | SDK podhled samostatný požární předěl 1xDF 15 mm EI 30 dvouvrstvá spodní kce CD+UD | m2 | 48.51 |  | 0 |  |  | základní |  | 0 | 0.02044 | 0.99154 | 0 | 0 | 4 | K | 2 |  |  |  | ROZPOCET | 0 | 0 | 0 | 0 | 0 | 1 | 0 | 4 | -2035940990
| VV |  | Podhledy prosklená stěna 1.PP-6.NP | [14 empty] | VV | 2 | 1 | True | 0 | ROZPOCET
| VV |  | 7*5,775*1,2 |  | 48.51 | [12 empty] | VV | 2 | 2 | True | 1 | ROZPOCET
46 | K | 763181311 | Výplně otvorů konstrukcí ze sádrokartonových desek montáž zárubně kovové s konstrukcí jednokřídlové | kus | 6 |  | 0 | CS ÚRS 2024 02 |  | základní |  | 0 | 0.00022 | 0.00132 | 0 | 0 | 16 | K | 2 |  |  |  | ROZPOCET | 0 | 0 | 0 | 0 | 0 | 1 | 0 | 16 | 89299783
47 | M | 55331590 | zárubeň jednokřídlá ocelová pro sádrokartonové příčky tl stěny 75-100mm rozměru 800/1970, 2100mm | kus | 6 |  | 0 | CS ÚRS 2024 02 |  | základní |  | 0 | 0.01249 | 0.07494 | 0 | 0 | 32 | M | 2 |  |  |  | ROZPOCET | 0 | 0 | 0 | 0 | 0 | 1 | 0 | 16 | -1881185185
48 | K | 998763303 | Přesun hmot pro konstrukce montované z desek sádrokartonových, sádrovláknitých, cementovláknitých nebo cementových stanovený z hmotnosti přesunovaného materiálu vodorovná dopravní vzdálenost do 50 m základní v objektech výšky přes 12 do 24 m | t | 2.28 |  | 0 | CS ÚRS 2024 02 |  | základní |  | 0 | 0 | 0 | 0 | 0 | 16 | K | 2 |  |  |  | ROZPOCET | 0 | 0 | 0 | 0 | 0 | 1 | 0 | 16 | -968731941
| D | 764 | Konstrukce klempířské |  |  |  | 0 |  |  |  |  | 0 |  | 0.26468 |  | 0.42781 | 2 | D | 1 |  |  |  | ROZPOCET | [6 empty] | 0
49 | K | 764002841 | Demontáž klempířských konstrukcí oplechování horních ploch zdí a nadezdívek do suti | m | 9.775 |  | 0 | CS ÚRS 2024 02 |  | základní |  | 0 | 0 | 0 | 0.00191 | 0.01867 | 16 | K | 2 |  |  |  | ROZPOCET | 0 | 0 | 0 | 0 | 0 | 1 | 0 | 16 | 1132110722
| VV |  | 2+5,775+2 |  | 9.775 | [12 empty] | VV | 2 | 2 | True | 1 | ROZPOCET
50 | K | 764002851 | Demontáž klempířských konstrukcí oplechování parapetů do suti | m | 244.995 |  | 0 | CS ÚRS 2023 01 |  | základní |  | 0 | 0 | 0 | 0.00167 | 0.40914 | 16 | K | 2 |  |  |  | ROZPOCET | 0 | 0 | 0 | 0 | 0 | 1 | 0 | 16 | -1284990416
| VV |  | "Pozice 1" 3*28,24 |  | 84.72 | [12 empty] | VV | 2 | 2 | True | 0 | ROZPOCET
| VV |  | "Pozice 2" 3*1,12 |  | 3.36 | [12 empty] | VV | 2 | 2 | True | 0 | ROZPOCET
| VV |  | "Pozice 3" 15*1,12 |  | 16.8 | [12 empty] | VV | 2 | 2 | True | 0 | ROZPOCET
| VV |  | "Pozice 4" 2*1,75 |  | 3.5 | [12 empty] | VV | 2 | 2 | True | 0 | ROZPOCET
| VV |  | "Pozice 5" 46,67 |  | 46.67 | [12 empty] | VV | 2 | 2 | True | 0 | ROZPOCET
| VV |  | "Pozice 6" 42,57 |  | 42.57 | [12 empty] | VV | 2 | 2 | True | 0 | ROZPOCET
| VV |  | "Pozice 7" 4*2,375 |  | 9.5 | [12 empty] | VV | 2 | 2 | True | 0 | ROZPOCET
| VV |  | "Pozice 8" 6*2,39 |  | 14.34 | [12 empty] | VV | 2 | 2 | True | 0 | ROZPOCET
| VV |  | "Pozice 9" 6*1,185 |  | 7.11 | [12 empty] | VV | 2 | 2 | True | 0 | ROZPOCET
| VV |  | "Pozice 10" 2*2,375 |  | 4.75 | [12 empty] | VV | 2 | 2 | True | 0 | ROZPOCET
| VV |  | "Pozice 11" 5*1,18 |  | 5.9 | [12 empty] | VV | 2 | 2 | True | 0 | ROZPOCET
| VV |  | Fotodokumentace | [14 empty] | VV | 2 | 1 | True | 0 | ROZPOCET
| VV |  | "Prosklená stěna" 5,775 |  | 5.775 | [12 empty] | VV | 2 | 2 | True | 0 | ROZPOCET
| VV |  | Součet |  | 244.995 | [12 empty] | VV | 2 | 4 | True | 1 | ROZPOCET
51 | K | 76411-R15 | Doplnění střešní krytiny a oprava oplechování atiky | kpl | 1 |  | 0 |  |  | základní |  | 0 | 0 | 0 | 0 | 0 | 16 | K | 2 |  |  |  | ROZPOCET | 0 | 0 | 0 | 0 | 0 | 1 | 0 | 16 | 274953866
52 | K | 764227444 | Oplechování parapetů z hliníkového plechu oblých nebo ze segmentů, včetně rohů celoplošně lepené rš 330 mm | m | 181.285 |  | 0 | CS ÚRS 2021 02 |  | základní |  | 0 | 0.00146 | 0.26468 | 0 | 0 | 16 | K | 2 |  |  |  | ROZPOCET | 0 | 0 | 0 | 0 | 0 | 1 | 0 | 16 | 1977305904
| VV |  | "Pozice 1" 3*8*2,25 |  | 54 | [12 empty] | VV | 2 | 2 | True | 0 | ROZPOCET
| VV |  | "Pozice 2" 3*1,12 |  | 3.36 | [12 empty] | VV | 2 | 2 | True | 0 | ROZPOCET
| VV |  | "Pozice 3" 15*1,12 |  | 16.8 | [12 empty] | VV | 2 | 2 | True | 0 | ROZPOCET
| VV |  | "Pozice 4" 2*1,75 |  | 3.5 | [12 empty] | VV | 2 | 2 | True | 0 | ROZPOCET
| VV |  | "Pozice 5" 13*2,25 |  | 29.25 | [12 empty] | VV | 2 | 2 | True | 0 | ROZPOCET
| VV |  | "Pozice 6" 12*2,25 |  | 27 | [12 empty] | VV | 2 | 2 | True | 0 | ROZPOCET
| VV |  | "Pozice 7" 4*2,375 |  | 9.5 | [12 empty] | VV | 2 | 2 | True | 0 | ROZPOCET
| VV |  | "Pozice 8" 6*2,39 |  | 14.34 | [12 empty] | VV | 2 | 2 | True | 0 | ROZPOCET
| VV |  | "Pozice 9" 6*1,185 |  | 7.11 | [12 empty] | VV | 2 | 2 | True | 0 | ROZPOCET
| VV |  | "Pozice 10" 2*2,375 |  | 4.75 | [12 empty] | VV | 2 | 2 | True | 0 | ROZPOCET
| VV |  | "Pozice 11" 5*1,18 |  | 5.9 | [12 empty] | VV | 2 | 2 | True | 0 | ROZPOCET
| VV |  | Fotodokumentace | [14 empty] | VV | 2 | 1 | True | 0 | ROZPOCET
| VV |  | "Prosklená stěna" 5,775 |  | 5.775 | [12 empty] | VV | 2 | 2 | True | 0 | ROZPOCET
| VV |  | Součet |  | 181.285 | [12 empty] | VV | 2 | 4 | True | 1 | ROZPOCET
53 | K | 998764113 | Přesun hmot pro konstrukce klempířské stanovený z hmotnosti přesunovaného materiálu vodorovná dopravní vzdálenost do 50 m s omezením mechanizace v objektech výšky přes 12 do 24 m | t | 0.265 |  | 0 | CS ÚRS 2024 02 |  | základní |  | 0 | 0 | 0 | 0 | 0 | 16 | K | 2 |  |  |  | ROZPOCET | 0 | 0 | 0 | 0 | 0 | 1 | 0 | 16 | -1200197720
| D | 766 | Konstrukce truhlářské |  |  |  | 0 |  |  |  |  | 0 |  | 3.299 |  | 0 | 2 | D | 1 |  |  |  | ROZPOCET | [6 empty] | 0
54 | K | 766622115 | Montáž oken plastových včetně montáže rámu plochy přes 1 m2 pevných do zdiva, výšky do 1,5 m | m2 | 6.134 |  | 0 | CS ÚRS 2024 02 |  | základní |  | 0 | 0.00025 | 0.0015335 | 0 | 0 | 16 | K | 2 |  |  |  | ROZPOCET | 0 | 0 | 0 | 0 | 0 | 1 | 0 | 16 | 2094748852
| VV |  | "Pozice 9" 6*0,87*1,175 |  | 6.134 | [12 empty] | VV | 2 | 2 | True | 1 | ROZPOCET
55 | M | 61140-R09 | okno plastové jednodílné Pozice 09, barva bílá | ks | 6 |  | 0 |  |  | základní |  | 0 | 0.02639 | 0.15834 | 0 | 0 | 32 | M | 2 |  |  |  | ROZPOCET | 0 | 0 | 0 | 0 | 0 | 1 | 0 | 16 | -827843257
| VV |  | Pozice č: 9 - 5.NP mezipatro - chodba + kancelář | [14 empty] | VV | 2 | 1 | True | 0 | ROZPOCET
| VV |  | Okno jednodílné 1180x850 mm | [14 empty] | VV | 2 | 1 | True | 0 | ROZPOCET
| VV |  | Dvojsklo U 1,1 | [14 empty] | VV | 2 | 1 | True | 0 | ROZPOCET
| VV |  | Kování: 0tevíravé - sklopné P | [14 empty] | VV | 2 | 1 | True | 0 | ROZPOCET
| VV |  | Rám SL 67/70 | [14 empty] | VV | 2 | 1 | True | 0 | ROZPOCET
| VV |  | Podkladní profil 30/46,6 | [14 empty] | VV | 2 | 1 | True | 0 | ROZPOCET
| VV |  | "Počet" 6 |  | 6 | [12 empty] | VV | 2 | 2 | True | 1 | ROZPOCET
56 | K | 766622116 | Montáž oken plastových včetně montáže rámu plochy přes 1 m2 pevných do zdiva, výšky přes 1,5 do 2,5 m | m2 | 298.131 |  | 0 | CS ÚRS 2024 02 |  | základní |  | 0 | 0.00025 | 0.074533 | 0 | 0 | 16 | K | 2 |  |  |  | ROZPOCET | 0 | 0 | 0 | 0 | 0 | 1 | 0 | 16 | 622590577
| VV |  | "Pozice 1" 24*2,25*1,75 |  | 94.5 | [12 empty] | VV | 2 | 2 | True | 0 | ROZPOCET
| VV |  | "Pozice 2" 3*1,12*1,85 |  | 6.216 | [12 empty] | VV | 2 | 2 | True | 0 | ROZPOCET
| VV |  | "Pozice 3" 15*1,12*1,85 |  | 31.08 | [12 empty] | VV | 2 | 2 | True | 0 | ROZPOCET
| VV |  | "Pozice 4" 2*1,75*1,85 |  | 6.475 | [12 empty] | VV | 2 | 2 | True | 0 | ROZPOCET
| VV |  | "Pozice 5" 13*2,25*1,75 |  | 51.188 | [12 empty] | VV | 2 | 2 | True | 0 | ROZPOCET
| VV |  | "Pozice 6" 12*2,25*1,75 |  | 47.25 | [12 empty] | VV | 2 | 2 | True | 0 | ROZPOCET
| VV |  | "Pozice 7" 4*2,38*1,8 |  | 17.136 | [12 empty] | VV | 2 | 2 | True | 0 | ROZPOCET
| VV |  | "Pozice 8" 7*2,38*1,75 |  | 29.155 | [12 empty] | VV | 2 | 2 | True | 0 | ROZPOCET
| VV |  | "Pozice 10" 2*2,375*0,85 |  | 4.038 | [12 empty] | VV | 2 | 2 | True | 0 | ROZPOCET
| VV |  | "Pozice 11" 5*1,18*1,45 |  | 8.555 | [12 empty] | VV | 2 | 2 | True | 0 | ROZPOCET
| VV |  | "Pozice 12 - dveře na střechu" 1*2,35*1,08 |  | 2.538 | [12 empty] | VV | 2 | 2 | True | 0 | ROZPOCET
| VV |  | Součet |  | 298.131 | [12 empty] | VV | 2 | 4 | True | 1 | ROZPOCET
57 | M | 61140-R01 | okno plastové dvoudílné Pozice 01, barva bílá | kus | 24 |  | 0 |  |  | základní |  | 0 | 0.02562 | 0.61488 | 0 | 0 | 32 | M | 2 |  |  |  | ROZPOCET | 0 | 0 | 0 | 0 | 0 | 1 | 0 | 16 | 808792920
| VV |  | Pozice č: 1 - int. AAJ, OKB + NEU. amb. | [14 empty] | VV | 2 | 1 | True | 0 | ROZPOCET
| VV |  | Oknodvoudílné 1180x850 mm | [14 empty] | VV | 2 | 1 | True | 0 | ROZPOCET
| VV |  | Dvojsklo U 1,1 | [14 empty] | VV | 2 | 1 | True | 0 | ROZPOCET
| VV |  | Kování: 0tevíravé - sklopné P | [14 empty] | VV | 2 | 1 | True | 0 | ROZPOCET
| VV |  | Rám SL 67/70 | [14 empty] | VV | 2 | 1 | True | 0 | ROZPOCET
| VV |  | Podkladní profil 30/46,6 | [14 empty] | VV | 2 | 1 | True | 0 | ROZPOCET
| VV |  | "Počet" 24 |  | 24 | [12 empty] | VV | 2 | 2 | True | 1 | ROZPOCET
58 | M | 61140-R02 | okno plastové jednodílné Pozice 09, barva bílá | ks | 3 |  | 0 |  |  | základní |  | 0 | 0.02639 | 0.07917 | 0 | 0 | 32 | M | 2 |  |  |  | ROZPOCET | 0 | 0 | 0 | 0 | 0 | 1 | 0 | 16 | -1846011842
| VV |  | Pozice č: 2 - chodba | [14 empty] | VV | 2 | 1 | True | 0 | ROZPOCET
| VV |  | Okno jednodílné 1120x1820 mm | [14 empty] | VV | 2 | 1 | True | 0 | ROZPOCET
| VV |  | Dvojsklo U 1,1 | [14 empty] | VV | 2 | 1 | True | 0 | ROZPOCET
| VV |  | Kování: 0tevíravé - sklopné P | [14 empty] | VV | 2 | 1 | True | 0 | ROZPOCET
| VV |  | Rám SL 67/70 | [14 empty] | VV | 2 | 1 | True | 0 | ROZPOCET
| VV |  | Podkladní profil 30/46,6 | [14 empty] | VV | 2 | 1 | True | 0 | ROZPOCET
| VV |  | "Počet" 3 |  | 3 | [12 empty] | VV | 2 | 2 | True | 1 | ROZPOCET
59 | M | 61140-R03 | okno plastové jednodílné Pozice 09, barva bílá | ks | 15 |  | 0 |  |  | základní |  | 0 | 0.02639 | 0.39585 | 0 | 0 | 32 | M | 2 |  |  |  | ROZPOCET | 0 | 0 | 0 | 0 | 0 | 1 | 0 | 16 | -1560551416
| VV |  | Pozice č: 3 - chodba | [14 empty] | VV | 2 | 1 | True | 0 | ROZPOCET
| VV |  | Okno jednodílné 1120x1820 mm | [14 empty] | VV | 2 | 1 | True | 0 | ROZPOCET
| VV |  | Dvojsklo U 1,1 | [14 empty] | VV | 2 | 1 | True | 0 | ROZPOCET
| VV |  | Kování: 0tevíravé - sklopné P | [14 empty] | VV | 2 | 1 | True | 0 | ROZPOCET
| VV |  | Rám SL 67/70 | [14 empty] | VV | 2 | 1 | True | 0 | ROZPOCET
| VV |  | Podkladní profil 30/46,6 | [14 empty] | VV | 2 | 1 | True | 0 | ROZPOCET
| VV |  | "Počet" 15 |  | 15 | [12 empty] | VV | 2 | 2 | True | 1 | ROZPOCET
60 | M | 61140-R04 | okno plastové dvoudílné Pozice 01, barva bílá | kus | 2 |  | 0 |  |  | základní |  | 0 | 0.02562 | 0.05124 | 0 | 0 | 32 | M | 2 |  |  |  | ROZPOCET | 0 | 0 | 0 | 0 | 0 | 1 | 0 | 16 | -272607486
| VV |  | Pozice č: 4 - chodba | [14 empty] | VV | 2 | 1 | True | 0 | ROZPOCET
| VV |  | Oknodvoudílné 1770x1820 mm | [14 empty] | VV | 2 | 1 | True | 0 | ROZPOCET
| VV |  | Dvojsklo U 1,1 | [14 empty] | VV | 2 | 1 | True | 0 | ROZPOCET
| VV |  | Kování: 0tevíravé - sklopné P | [14 empty] | VV | 2 | 1 | True | 0 | ROZPOCET
| VV |  | Rám SL 67/70 | [14 empty] | VV | 2 | 1 | True | 0 | ROZPOCET
| VV |  | Podkladní profil 30/46,6 | [14 empty] | VV | 2 | 1 | True | 0 | ROZPOCET
| VV |  | "Počet" 2 |  | 2 | [12 empty] | VV | 2 | 2 | True | 1 | ROZPOCET
61 | M | 61140-R05 | okno plastové dvoudílné Pozice 01, barva bílá | kus | 13 |  | 0 |  |  | základní |  | 0 | 0.02562 | 0.33306 | 0 | 0 | 32 | M | 2 |  |  |  | ROZPOCET | 0 | 0 | 0 | 0 | 0 | 1 | 0 | 16 | -292021325
| VV |  | Pozice č: 5 - GYN + POR | [14 empty] | VV | 2 | 1 | True | 0 | ROZPOCET
| VV |  | Oknodvoudílné 2250x1750 mm | [14 empty] | VV | 2 | 1 | True | 0 | ROZPOCET
| VV |  | Dvojsklo U 1,1 | [14 empty] | VV | 2 | 1 | True | 0 | ROZPOCET
| VV |  | Kování: 0tevíravé - sklopné P | [14 empty] | VV | 2 | 1 | True | 0 | ROZPOCET
| VV |  | Rám SL 67/70 | [14 empty] | VV | 2 | 1 | True | 0 | ROZPOCET
| VV |  | Podkladní profil 30/46,6 | [14 empty] | VV | 2 | 1 | True | 0 | ROZPOCET
| VV |  | "Počet" 13 |  | 13 | [12 empty] | VV | 2 | 2 | True | 1 | ROZPOCET
62 | M | 61140-R06 | okno plastové dvoudílné Pozice 01, barva bílá | kus | 12 |  | 0 |  |  | základní |  | 0 | 0.02562 | 0.30744 | 0 | 0 | 32 | M | 2 |  |  |  | ROZPOCET | 0 | 0 | 0 | 0 | 0 | 1 | 0 | 16 | -1816921021
| VV |  | Pozice č: 6 - int. JIP + amb. | [14 empty] | VV | 2 | 1 | True | 0 | ROZPOCET
| VV |  | Oknodvoudílné 2250x1750 mm | [14 empty] | VV | 2 | 1 | True | 0 | ROZPOCET
| VV |  | Dvojsklo U 1,1 | [14 empty] | VV | 2 | 1 | True | 0 | ROZPOCET
| VV |  | Kování: 0tevíravé - sklopné P | [14 empty] | VV | 2 | 1 | True | 0 | ROZPOCET
| VV |  | Rám SL 67/70 | [14 empty] | VV | 2 | 1 | True | 0 | ROZPOCET
| VV |  | Podkladní profil 30/46,6 | [14 empty] | VV | 2 | 1 | True | 0 | ROZPOCET
| VV |  | "Počet" 12 |  | 12 | [12 empty] | VV | 2 | 2 | True | 1 | ROZPOCET
63 | M | 61140-R07 | okno plastové dvoudílné Pozice 01, barva bílá | kus | 4 |  | 0 |  |  | základní |  | 0 | 0.02562 | 0.10248 | 0 | 0 | 32 | M | 2 |  |  |  | ROZPOCET | 0 | 0 | 0 | 0 | 0 | 1 | 0 | 16 | -1652356767
| VV |  | Pozice č: 7 - int. JIP + amb. | [14 empty] | VV | 2 | 1 | True | 0 | ROZPOCET
| VV |  | Oknodvoudílné 2380x1800 mm | [14 empty] | VV | 2 | 1 | True | 0 | ROZPOCET
| VV |  | Dvojsklo U 1,1 | [14 empty] | VV | 2 | 1 | True | 0 | ROZPOCET
| VV |  | Kování: 0tevíravé - sklopné P | [14 empty] | VV | 2 | 1 | True | 0 | ROZPOCET
| VV |  | Rám SL 67/70 | [14 empty] | VV | 2 | 1 | True | 0 | ROZPOCET
| VV |  | Podkladní profil 30/46,6 | [14 empty] | VV | 2 | 1 | True | 0 | ROZPOCET
| VV |  | "Počet" 4 |  | 4 | [12 empty] | VV | 2 | 2 | True | 1 | ROZPOCET
64 | M | 61140-R08 | okno plastové dvoudílné Pozice 01, barva bílá | kus | 7 |  | 0 |  |  | základní |  | 0 | 0.02562 | 0.17934 | 0 | 0 | 32 | M | 2 |  |  |  | ROZPOCET | 0 | 0 | 0 | 0 | 0 | 1 | 0 | 16 | -1689253032
| VV |  | Pozice č: 8 - int. JIP + amb. | [14 empty] | VV | 2 | 1 | True | 0 | ROZPOCET
| VV |  | Oknodvoudílné 2380x1750 mm | [14 empty] | VV | 2 | 1 | True | 0 | ROZPOCET
| VV |  | Dvojsklo U 1,1 | [14 empty] | VV | 2 | 1 | True | 0 | ROZPOCET
| VV |  | Kování: 0tevíravé - sklopné P | [14 empty] | VV | 2 | 1 | True | 0 | ROZPOCET
| VV |  | Rám SL 67/70 | [14 empty] | VV | 2 | 1 | True | 0 | ROZPOCET
| VV |  | Podkladní profil 30/46,6 | [14 empty] | VV | 2 | 1 | True | 0 | ROZPOCET
| VV |  | "Počet" 7 |  | 7 | [12 empty] | VV | 2 | 2 | True | 1 | ROZPOCET
65 | M | 61140-R10 | okno plastové dvoudílné Pozice 01, barva bílá | kus | 2 |  | 0 |  |  | základní |  | 0 | 0.02562 | 0.05124 | 0 | 0 | 32 | M | 2 |  |  |  | ROZPOCET | 0 | 0 | 0 | 0 | 0 | 1 | 0 | 16 | 1684173004
| VV |  | Pozice č: 10 -5.NP mezipatro - chodba + kancelář | [14 empty] | VV | 2 | 1 | True | 0 | ROZPOCET
| VV |  | Oknodvoudílné 2380x850 mm | [14 empty] | VV | 2 | 1 | True | 0 | ROZPOCET
| VV |  | Dvojsklo U 1,1 | [14 empty] | VV | 2 | 1 | True | 0 | ROZPOCET
| VV |  | Kování: 0tevíravé - sklopné P | [14 empty] | VV | 2 | 1 | True | 0 | ROZPOCET
| VV |  | Rám SL 67/70 | [14 empty] | VV | 2 | 1 | True | 0 | ROZPOCET
| VV |  | Podkladní profil 30/46,6 | [14 empty] | VV | 2 | 1 | True | 0 | ROZPOCET
| VV |  | "Počet" 2 |  | 2 | [12 empty] | VV | 2 | 2 | True | 1 | ROZPOCET
66 | M | 61140-R11 | okno plastové dvoudílné Pozice 01, barva bílá | kus | 2 |  | 0 |  |  | základní |  | 0 | 0.02562 | 0.05124 | 0 | 0 | 32 | M | 2 |  |  |  | ROZPOCET | 0 | 0 | 0 | 0 | 0 | 1 | 0 | 16 | 20032987
| VV |  | Pozice č: 11 -6.NP mezipatro - chodba + strojovna výtahu | [14 empty] | VV | 2 | 1 | True | 0 | ROZPOCET
| VV |  | Oknodvoudílné 1180x1450 mm | [14 empty] | VV | 2 | 1 | True | 0 | ROZPOCET
| VV |  | Dvojsklo U 1,1 | [14 empty] | VV | 2 | 1 | True | 0 | ROZPOCET
| VV |  | Kování: 0tevíravé - sklopné P | [14 empty] | VV | 2 | 1 | True | 0 | ROZPOCET
| VV |  | Rám SL 67/70 | [14 empty] | VV | 2 | 1 | True | 0 | ROZPOCET
| VV |  | Podkladní profil 30/46,6 | [14 empty] | VV | 2 | 1 | True | 0 | ROZPOCET
| VV |  | "Počet" 2 |  | 2 | [12 empty] | VV | 2 | 2 | True | 1 | ROZPOCET
67 | M | 61140-R12 | dveře plastové jednokřídlé s nadsvětlíkem Pozice 12, barva bílá | kus | 1 |  | 0 |  |  | základní |  | 0 | 0.02562 | 0.02562 | 0 | 0 | 32 | M | 2 |  |  |  | ROZPOCET | 0 | 0 | 0 | 0 | 0 | 1 | 0 | 16 | 1475783979
| VV |  | Pozice č: 12 -6.NP mezipatro - vchod střecha | [14 empty] | VV | 2 | 1 | True | 0 | ROZPOCET
| VV |  | Oknodvoudílné 1080x2350 mm | [14 empty] | VV | 2 | 1 | True | 0 | ROZPOCET
| VV |  | Dvojsklo U 1,1 | [14 empty] | VV | 2 | 1 | True | 0 | ROZPOCET
| VV |  | Kování: VD levé S.A. 1kř klika/klika | [14 empty] | VV | 2 | 1 | True | 0 | ROZPOCET
| VV |  | SL rám 80/70mm, kombi práh | [14 empty] | VV | 2 | 1 | True | 0 | ROZPOCET
| VV |  | SL křídlo 120/70mm | [14 empty] | VV | 2 | 1 | True | 0 | ROZPOCET
| VV |  | SL sklodělící 85/70 102218 | [14 empty] | VV | 2 | 1 | True | 0 | ROZPOCET
| VV |  | "Počet" 1 |  | 1 | [12 empty] | VV | 2 | 2 | True | 1 | ROZPOCET
68 | K | 766660001 | Montáž dveřních křídel dřevěných nebo plastových otevíravých do ocelové zárubně povrchově upravených jednokřídlových, šířky do 800 mm | kus | 6 |  | 0 | CS ÚRS 2024 02 |  | základní |  | 0 | 0 | 0 | 0 | 0 | 16 | K | 2 |  |  |  | ROZPOCET | 0 | 0 | 0 | 0 | 0 | 1 | 0 | 16 | -121979325
69 | M | 61162014 | dveře jednokřídlé voštinové povrch fóliový plné 800x1970-2100mm | kus | 6 |  | 0 | CS ÚRS 2024 02 |  | základní |  | 0 | 0.016 | 0.096 | 0 | 0 | 32 | M | 2 |  |  |  | ROZPOCET | 0 | 0 | 0 | 0 | 0 | 1 | 0 | 16 | -795789187
70 | K | 766660729 | Montáž dveřních doplňků dveřního kování interiérového štítku s klikou | kus | 12 |  | 0 | CS ÚRS 2024 02 |  | základní |  | 0 | 0 | 0 | 0 | 0 | 16 | K | 2 |  |  |  | ROZPOCET | 0 | 0 | 0 | 0 | 0 | 1 | 0 | 16 | -1417268080
| VV |  | 6,000*2 |  | 12 | [12 empty] | VV | 2 | 2 | True | 1 | ROZPOCET
71 | M | 54914123 | kování rozetové klika/klika | kus | 12 |  | 0 | CS ÚRS 2024 02 |  | základní |  | 0 | 0.0022 | 0.0264 | 0 | 0 | 32 | M | 2 |  |  |  | ROZPOCET | 0 | 0 | 0 | 0 | 0 | 1 | 0 | 16 | -2043714592
72 | K | 766694116 | Montáž ostatních truhlářských konstrukcí parapetních desek dřevěných nebo plastových šířky do 300 mm | m | 183.66 |  | 0 | CS ÚRS 2024 02 |  | základní |  | 0 | 0 | 0 | 0 | 0 | 16 | K | 2 |  |  |  | ROZPOCET | 0 | 0 | 0 | 0 | 0 | 1 | 0 | 16 | 1877551574
| VV |  | "Pozice 1" 3*8*3,2 |  | 76.8 | [12 empty] | VV | 2 | 2 | True | 0 | ROZPOCET
| VV |  | "Pozice 2" 3*1,12 |  | 3.36 | [12 empty] | VV | 2 | 2 | True | 0 | ROZPOCET
| VV |  | "Pozice 3" 15*1,12 |  | 16.8 | [12 empty] | VV | 2 | 2 | True | 0 | ROZPOCET
| VV |  | "Pozice 4" 2*1,75 |  | 3.5 | [12 empty] | VV | 2 | 2 | True | 0 | ROZPOCET
| VV |  | "Pozice 5" 8*3,2 |  | 25.6 | [12 empty] | VV | 2 | 2 | True | 0 | ROZPOCET
| VV |  | "Pozice 6" 5*3,2 |  | 16 | [12 empty] | VV | 2 | 2 | True | 0 | ROZPOCET
| VV |  | "Pozice 7" 4*2,375 |  | 9.5 | [12 empty] | VV | 2 | 2 | True | 0 | ROZPOCET
| VV |  | "Pozice 8" 6*2,39 |  | 14.34 | [12 empty] | VV | 2 | 2 | True | 0 | ROZPOCET
| VV |  | "Pozice 9" 6*1,185 |  | 7.11 | [12 empty] | VV | 2 | 2 | True | 0 | ROZPOCET
| VV |  | "Pozice 10" 2*2,375 |  | 4.75 | [12 empty] | VV | 2 | 2 | True | 0 | ROZPOCET
| VV |  | "Pozice 11" 5*1,18 |  | 5.9 | [12 empty] | VV | 2 | 2 | True | 0 | ROZPOCET
| VV |  | Součet |  | 183.66 | [12 empty] | VV | 2 | 4 | True | 1 | ROZPOCET
73 | M | 61144019 | koncovka k parapetu plastovému vnitřnímu 1 pár | sada | 80 |  | 0 | CS ÚRS 2024 02 |  | základní |  | 0 | 0.0002 | 0.016 | 0 | 0 | 32 | M | 2 |  |  |  | ROZPOCET | 0 | 0 | 0 | 0 | 0 | 1 | 0 | 16 | -1583128699
| VV |  | "Pozice 1" 3*8 |  | 24 | [12 empty] | VV | 2 | 2 | True | 0 | ROZPOCET
| VV |  | "Pozice 2" 3 |  | 3 | [12 empty] | VV | 2 | 2 | True | 0 | ROZPOCET
| VV |  | "Pozice 3" 15 |  | 15 | [12 empty] | VV | 2 | 2 | True | 0 | ROZPOCET
| VV |  | "Pozice 4" 2 |  | 2 | [12 empty] | VV | 2 | 2 | True | 0 | ROZPOCET
| VV |  | "Pozice 5" 8 |  | 8 | [12 empty] | VV | 2 | 2 | True | 0 | ROZPOCET
| VV |  | "Pozice 6" 5 |  | 5 | [12 empty] | VV | 2 | 2 | True | 0 | ROZPOCET
| VV |  | "Pozice 7" 4 |  | 4 | [12 empty] | VV | 2 | 2 | True | 0 | ROZPOCET
| VV |  | "Pozice 8" 6 |  | 6 | [12 empty] | VV | 2 | 2 | True | 0 | ROZPOCET
| VV |  | "Pozice 9" 6 |  | 6 | [12 empty] | VV | 2 | 2 | True | 0 | ROZPOCET
| VV |  | "Pozice 10" 2 |  | 2 | [12 empty] | VV | 2 | 2 | True | 0 | ROZPOCET
| VV |  | "Pozice 11" 5 |  | 5 | [12 empty] | VV | 2 | 2 | True | 0 | ROZPOCET
| VV |  | Součet |  | 80 | [12 empty] | VV | 2 | 4 | True | 1 | ROZPOCET
74 | M | 60794-R01 | Plastový dutinkový vnitřní parapet z tvrdého PVC s čelní hranou 40 mm | m | 183.66 |  | 0 |  |  | základní |  | 0 | 0.004 | 0.73464 | 0 | 0 | 32 | M | 2 |  |  |  | ROZPOCET | 0 | 0 | 0 | 0 | 0 | 1 | 0 | 16 | -274275707
75 | K | 998766113 | Přesun hmot pro konstrukce truhlářské stanovený z hmotnosti přesunovaného materiálu vodorovná dopravní vzdálenost do 50 m s omezením mechanizace v objektech výšky přes 12 do 24 m | t | 3.299 |  | 0 | CS ÚRS 2024 02 |  | základní |  | 0 | 0 | 0 | 0 | 0 | 16 | K | 2 |  |  |  | ROZPOCET | 0 | 0 | 0 | 0 | 0 | 1 | 0 | 16 | 1793602801
| D | 767 | Konstrukce zámečnické |  |  |  | 0 |  |  |  |  | 0 |  | 5.1787 |  | 5.6754 | 2 | D | 1 |  |  |  | ROZPOCET | [6 empty] | 0
76 | K | 767001-R01 | Seříznutí hliníkové podhledu dle nového zdiva s osazením Al rohového profilu | m | 173.96 |  | 0 |  |  | základní |  | 0 | 0 | 0 | 0 | 0 | 16 | K | 2 |  |  |  | ROZPOCET | 0 | 0 | 0 | 0 | 0 | 1 | 0 | 16 | 2103172629
| VV |  | 3*28,24 |  | 84.72 | [12 empty] | VV | 2 | 2 | True | 0 | ROZPOCET
| VV |  | 46,67 |  | 46.67 | [12 empty] | VV | 2 | 2 | True | 0 | ROZPOCET
| VV |  | 42,57 |  | 42.57 | [12 empty] | VV | 2 | 2 | True | 0 | ROZPOCET
| VV |  | Součet |  | 173.96 | [12 empty] | VV | 2 | 4 | True | 1 | ROZPOCET
77 | K | 767113251 | Montáž stěn a příček pro zasklení z hliníkových nebo ocelových profilů bez požární odolnosti do betonu, plochy jednotlivých stěn do 6 m2 | m2 | 4.84 |  | 0 | CS ÚRS 2024 02 |  | základní |  | 0 | 0.00024 | 0.0011616 | 0 | 0 | 16 | K | 2 |  |  |  | ROZPOCET | 0 | 0 | 0 | 0 | 0 | 1 | 0 | 16 | -879185347
| VV |  | "Pozice 13" 1,760*2,750 |  | 4.84 | [12 empty] | VV | 2 | 2 | True | 1 | ROZPOCET
78 | M | 76711-R13 | Hliníkové vchodové dveře 1760x2750 mm | kus | 1 |  | 0 |  |  | základní |  | 0 | 0 | 0 | 0 | 0 | 32 | M | 2 |  |  |  | ROZPOCET | 0 | 0 | 0 | 0 | 0 | 1 | 0 | 16 | 1884402073
| VV |  | 3 - dílný prvek | [14 empty] | VV | 2 | 1 | True | 0 | ROZPOCET
| VV |  | Rám: AL rám, bezbariérový práh | [14 empty] | VV | 2 | 1 | True | 0 | ROZPOCET
| VV |  | Křídlo: 2 * AL křídlo ven otevírané | [14 empty] | VV | 2 | 1 | True | 0 | ROZPOCET
| VV |  | kování: pevně v rámu | [14 empty] | VV | 2 | 1 | True | 0 | ROZPOCET
| VV |  | levé 2kř štulp | [14 empty] | VV | 2 | 1 | True | 0 | ROZPOCET
| VV |  | pravé 2kř klika/koule | [14 empty] | VV | 2 | 1 | True | 0 | ROZPOCET
| VV |  | Výplně: U1,1 6/16/4 CX 33.2 i+ 1.1 ESG 4mm | [14 empty] | VV | 2 | 1 | True | 0 | ROZPOCET
| VV |  | Příčky: 2 * sklodělící | [14 empty] | VV | 2 | 1 | True | 0 | ROZPOCET
| VV |  | "Počet" 1 |  | 1 | [12 empty] | VV | 2 | 2 | True | 1 | ROZPOCET
79 | K | 767113255 | Montáž stěn a příček pro zasklení z hliníkových nebo ocelových profilů bez požární odolnosti do betonu, plochy jednotlivých stěn přes 15 m2 | m2 | 131.018 |  | 0 | CS ÚRS 2024 02 |  | základní |  | 0 | 0.00021 | 0.027514 | 0 | 0 | 16 | K | 2 |  |  |  | ROZPOCET | 0 | 0 | 0 | 0 | 0 | 1 | 0 | 16 | 533333027
| VV |  | Hliníková stěna s dvoukřídlími dveřmi | [14 empty] | VV | 2 | 1 | True | 0 | ROZPOCET
| VV |  | 2,725*5,775 |  | 15.737 | [12 empty] | VV | 2 | 2 | True | 0 | ROZPOCET
| VV |  | Prosklená stěna | [14 empty] | VV | 2 | 1 | True | 0 | ROZPOCET
| VV |  | 5,775*19,962 |  | 115.281 | [12 empty] | VV | 2 | 2 | True | 0 | ROZPOCET
| VV |  | Součet |  | 131.018 | [12 empty] | VV | 2 | 4 | True | 1 | ROZPOCET
80 | M | 76711-R14 | Hliníkové prosklená stěna 5775x2725 mm, 2x boční fix a dvoukřádlé dveře 1750x2150 mm | kus | 1 |  | 0 |  |  | základní |  | 0 | 0.35 | 0.35 | 0 | 0 | 32 | M | 2 |  |  |  | ROZPOCET | 0 | 0 | 0 | 0 | 0 | 1 | 0 | 16 | -1823509717
| VV |  | 8 - dílný prvek | [14 empty] | VV | 2 | 1 | True | 0 | ROZPOCET
| VV |  | Rám: AL rám, bezbariérový práh | [14 empty] | VV | 2 | 1 | True | 0 | ROZPOCET
| VV |  | Křídlo: 2 * AL křídlo ven otevírané | [14 empty] | VV | 2 | 1 | True | 0 | ROZPOCET
| VV |  | Elektromechanický zámek se čtečkou na čipy demontáž stávajích čteček provede objednatel a stejně tak i zpětnou montáž a aktivaci | [14 empty] | VV | 2 | 1 | True | 0 | ROZPOCET
| VV |  | Kování dle ČSN EN 179 Nouzové uzávěry – klika/koule | [14 empty] | VV | 2 | 1 | True | 0 | ROZPOCET
| VV |  | kování: pevně v rámu | [14 empty] | VV | 2 | 1 | True | 0 | ROZPOCET
| VV |  | levé 2kř štulp | [14 empty] | VV | 2 | 1 | True | 0 | ROZPOCET
| VV |  | pravé 2kř klika/koule | [14 empty] | VV | 2 | 1 | True | 0 | ROZPOCET
| VV |  | Výplně: U1,1 6/16/4 CX 33.2 i+ 1.1 ESG 4mm | [14 empty] | VV | 2 | 1 | True | 0 | ROZPOCET
| VV |  | Příčky: 2 * sklodělící | [14 empty] | VV | 2 | 1 | True | 0 | ROZPOCET
| VV |  | "Počet" 1 |  | 1 | [12 empty] | VV | 2 | 2 | True | 1 | ROZPOCET
81 | M | 76711-R15 | Prosklená stěna 5 775*19 962 mm, 24 oken 1221x1175 sklopné-otevíravé - viz twchnický popis | kus | 1 |  | 0 |  |  | základní |  | 0 | 4.8 | 4.8 | 0 | 0 | 32 | M | 2 |  |  |  | ROZPOCET | 0 | 0 | 0 | 0 | 0 | 1 | 0 | 16 | -630505248
| VV |  | "Počet" 1 |  | 1 | [12 empty] | VV | 2 | 2 | True | 1 | ROZPOCET
82 | K | 767996701 | Demontáž ostatních zámečnických konstrukcí řezáním o hmotnosti jednotlivých dílů do 50 kg | kg | 5675.36 |  | 0 | CS ÚRS 2024 02 |  | základní |  | 0 | 0 | 0 | 0.001 | 5.6754 | 16 | K | 2 |  |  |  | ROZPOCET | 0 | 0 | 0 | 0 | 0 | 1 | 0 | 16 | -1452785489
| VV |  | Plocha bouraných stěn*měrná hmotnost 9,8 kg/m2 | [14 empty] | VV | 2 | 1 | True | 0 | ROZPOCET
| VV |  | Příloha č. 11 - Technický popis oken | [14 empty] | VV | 2 | 1 | True | 0 | ROZPOCET
| VV |  | "Pozice 1" 3*28,24*2,75*9,8 |  | 2283.204 | [12 empty] | VV | 2 | 2 | True | 0 | ROZPOCET
| VV |  | "Pozice 5" 46,67*2,75*9,8 |  | 1257.757 | [12 empty] | VV | 2 | 2 | True | 0 | ROZPOCET
| VV |  | "Pozice 6" 42,57*2,75*9,8 |  | 1147.262 | [12 empty] | VV | 2 | 2 | True | 0 | ROZPOCET
| VV |  | Příloha č. 10 - Nákres prosklené stěny 1.NP - atika | [14 empty] | VV | 2 | 1 | True | 0 | ROZPOCET
| VV |  | Počet*šířka*výška | [14 empty] | VV | 2 | 1 | True | 0 | ROZPOCET
| VV |  | "Prosklená stěna" 1*(0,081+(4*1,221)+0,081)*((5*(1,533+1,175))+1,608+1,206+1,465+2,143)*9,8 |  | 987.137 | [12 empty] | VV | 2 | 2 | True | 0 | ROZPOCET
| VV |  | Součet |  | 5675.36 | [12 empty] | VV | 2 | 4 | True | 1 | ROZPOCET
83 | K | 998767112 | Přesun hmot pro zámečnické konstrukce stanovený z hmotnosti přesunovaného materiálu vodorovná dopravní vzdálenost do 50 m s omezením mechanizace v objektech výšky přes 6 do 12 m | t | 5.179 |  | 0 | CS ÚRS 2024 02 |  | základní |  | 0 | 0 | 0 | 0 | 0 | 16 | K | 2 |  |  |  | ROZPOCET | 0 | 0 | 0 | 0 | 0 | 1 | 0 | 16 | 1718890234
| D | 771 | Podlahy z dlaždic |  |  |  | 0 |  |  |  |  | 0 |  | 0.28607 |  | 0.071933 | 2 | D | 1 |  |  |  | ROZPOCET | [6 empty] | 0
84 | K | 771111011 | Příprava podkladu před provedením dlažby vysátí podlah | m2 | 10.395 |  | 0 | CS ÚRS 2024 02 |  | základní |  | 0 | 0 | 0 | 0 | 0 | 16 | K | 2 |  |  |  | ROZPOCET | 0 | 0 | 0 | 0 | 0 | 1 | 0 | 16 | 778931856
| VV |  | Prosklená stěna 1.NP-6.NP | [14 empty] | VV | 2 | 1 | True | 0 | ROZPOCET
| VV |  | 6*5,775*0,3 |  | 10.395 | [12 empty] | VV | 2 | 2 | True | 1 | ROZPOCET
85 | K | 771121011 | Příprava podkladu před provedením dlažby nátěr penetrační na podlahu | m2 | 10.395 |  | 0 | CS ÚRS 2024 02 |  | základní |  | 0 | 0.0003 | 0.0031185 | 0 | 0 | 16 | K | 2 |  |  |  | ROZPOCET | 0 | 0 | 0 | 0 | 0 | 1 | 0 | 16 | 1915997810
| VV |  | 10,395 |  | 10.395 | [12 empty] | VV | 2 | 2 | True | 1 | ROZPOCET
86 | K | 771151011 | Příprava podkladu před provedením dlažby samonivelační stěrka min. pevnosti 20 MPa, tloušťky do 3 mm | m2 | 10.395 |  | 0 | CS ÚRS 2024 02 |  | základní |  | 0 | 0.00455 | 0.047297 | 0 | 0 | 16 | K | 2 |  |  |  | ROZPOCET | 0 | 0 | 0 | 0 | 0 | 1 | 0 | 16 | -1298320260
| VV |  | 10,395 |  | 10.395 | [12 empty] | VV | 2 | 2 | True | 1 | ROZPOCET
87 | K | 771571913 | Výměna keramické dlaždice kladené do malty velikosti přes 9 do 12 ks/m2 | kus | 10.395 |  | 0 | CS ÚRS 2024 02 |  | základní |  | 0 | 0.00067 | 0.0069647 | 0.00692 | 0.071933 | 16 | K | 2 |  |  |  | ROZPOCET | 0 | 0 | 0 | 0 | 0 | 1 | 0 | 16 | 259013817
| VV |  | 6*5,775*0,3 |  | 10.395 | [12 empty] | VV | 2 | 2 | True | 1 | ROZPOCET
88 | M | 59761135 | dlažba keramická slinutá nemrazuvzdorná povrch hladký/matný tl do 10mm přes 9 do 12ks/m2 | m2 | 10.395 |  | 0 | CS ÚRS 2024 02 |  | základní |  | 0 | 0.022 | 0.22869 | 0 | 0 | 32 | M | 2 |  |  |  | ROZPOCET | 0 | 0 | 0 | 0 | 0 | 1 | 0 | 16 | -825919339
89 | K | 998771113 | Přesun hmot pro podlahy z dlaždic stanovený z hmotnosti přesunovaného materiálu vodorovná dopravní vzdálenost do 50 m s omezením mechanizace v objektech výšky přes 12 do 24 m | t | 0.286 |  | 0 | CS ÚRS 2024 02 |  | základní |  | 0 | 0 | 0 | 0 | 0 | 16 | K | 2 |  |  |  | ROZPOCET | 0 | 0 | 0 | 0 | 0 | 1 | 0 | 16 | -1005594114
| D | 784 | Dokončovací práce - malby a tapety |  |  |  | 0 |  |  |  |  | 0 |  | 0.67682 |  | 0.06186 | 2 | D | 1 |  |  |  | ROZPOCET | [6 empty] | 0
90 | K | 784111001 | Oprášení (ometení) podkladu v místnostech výšky do 3,80 m | m2 | 782.415 |  | 0 | CS ÚRS 2024 02 |  | základní |  | 0 | 0 | 0 | 0 | 0 | 16 | K | 2 |  |  |  | ROZPOCET | 0 | 0 | 0 | 0 | 0 | 1 | 0 | 16 | -1811676446
| VV |  | Stávající okenní otvory | [14 empty] | VV | 2 | 1 | True | 0 | ROZPOCET
| VV |  | "Pozice 2" 3*(1,85+1,12+1,85)*0,2 |  | 2.892 | [12 empty] | VV | 2 | 2 | True | 0 | ROZPOCET
| VV |  | "Pozice 3" 15*(1,85+1,12+1,85)*0,2 |  | 14.46 | [12 empty] | VV | 2 | 2 | True | 0 | ROZPOCET
| VV |  | "Pozice 4" 2*(1,85+1,75+1,85)*0,2 |  | 2.18 | [12 empty] | VV | 2 | 2 | True | 0 | ROZPOCET
| VV |  | "Pozice 8" 6*(1,85+2,39+1,85)*0,2 |  | 7.308 | [12 empty] | VV | 2 | 2 | True | 0 | ROZPOCET
| VV |  | "Pozice 9" 6*(0,87+1,175+0,87)*0,2 |  | 3.498 | [12 empty] | VV | 2 | 2 | True | 0 | ROZPOCET
| VV |  | "Pozice 10" 2*(0,87+2,375+0,87)*0,2 |  | 1.646 | [12 empty] | VV | 2 | 2 | True | 0 | ROZPOCET
| VV |  | "Pozice 11" 5*(1,85+1,18+1,85)*0,2 |  | 4.88 | [12 empty] | VV | 2 | 2 | True | 0 | ROZPOCET
| VV |  | "Pozice 12 - dveře na střechu" 1*(2,35+1,08+2,35)*0,3 |  | 1.734 | [12 empty] | VV | 2 | 2 | True | 0 | ROZPOCET
| VV |  | "Pozice 13- komplement" 1*(2,75+1,76+2,75)*0,3 |  | 2.178 | [12 empty] | VV | 2 | 2 | True | 0 | ROZPOCET
| VV |  | štuk stávající omítky (počet otvorů*(šíře otvoru + 2x0,5m)*světlá výška)-plocha otvoru | [14 empty] | VV | 2 | 1 | True | 0 | ROZPOCET
| VV |  | "Pozice 2" (3*(1,12+0,5+0,5)*3)-(3*1,12*1,85) |  | 12.864 | [12 empty] | VV | 2 | 2 | True | 0 | ROZPOCET
| VV |  | "Pozice 3" (15*(1,12+0,5+0,5)*3)-(15*1,12*1,85) |  | 64.32 | [12 empty] | VV | 2 | 2 | True | 0 | ROZPOCET
| VV |  | "Pozice 4" (2*(1,75+0,5+0,5)*3)-(2*1,75*1,85) |  | 10.025 | [12 empty] | VV | 2 | 2 | True | 0 | ROZPOCET
| VV |  | "Pozice 8" (6*(2,39+0,5+0,5)*3)-(6*2,39*1,85) |  | 34.491 | [12 empty] | VV | 2 | 2 | True | 0 | ROZPOCET
| VV |  | "Pozice 9" (6*(1,185+0,5+0,5)*3)-(6*1,185*0,87) |  | 33.144 | [12 empty] | VV | 2 | 2 | True | 0 | ROZPOCET
| VV |  | "Pozice 10" (2*(2,35+0,5+0,5)*3)-(2*2,35*0,87) |  | 16.011 | [12 empty] | VV | 2 | 2 | True | 0 | ROZPOCET
| VV |  | "Pozice 11" (5*(1,18+0,5+0,5)*3)-(5*1,18*1,85) |  | 21.785 | [12 empty] | VV | 2 | 2 | True | 0 | ROZPOCET
| VV |  | "Pozice 12 - dveře na střechu" (1*(1,08+0,5+0,5)*3)-(1*1,18*2,35) |  | 3.467 | [12 empty] | VV | 2 | 2 | True | 0 | ROZPOCET
| VV |  | "Pozice 13- komplement" (1*(1,76+0,5+0,5)*3)-(1*1,76*2,75) |  | 3.44 | [12 empty] | VV | 2 | 2 | True | 0 | ROZPOCET
| VV |  | Nové stavební otvory | [14 empty] | VV | 2 | 1 | True | 0 | ROZPOCET
| VV |  | Dozdívky pozice 1 | [14 empty] | VV | 2 | 1 | True | 0 | ROZPOCET
| VV |  | "Nadsvětlík" 3*28,24*0,95 |  | 80.484 | [12 empty] | VV | 2 | 2 | True | 0 | ROZPOCET
| VV |  | "Sloupky středové" 3*8*0,88*1,75 |  | 36.96 | [12 empty] | VV | 2 | 2 | True | 0 | ROZPOCET
| VV |  | Dozdívky pozice 5 | [14 empty] | VV | 2 | 1 | True | 0 | ROZPOCET
| VV |  | "Nadsvětlík" 1*46,69*0,95 |  | 44.356 | [12 empty] | VV | 2 | 2 | True | 0 | ROZPOCET
| VV |  | "Sloupky středové" 1*13*1,3*1,75 |  | 29.575 | [12 empty] | VV | 2 | 2 | True | 0 | ROZPOCET
| VV |  | "Sloupky krajní" 1*2*0,5*1,75 |  | 1.75 | [12 empty] | VV | 2 | 2 | True | 0 | ROZPOCET
| VV |  | Dozdívky pozice 6 | [14 empty] | VV | 2 | 1 | True | 0 | ROZPOCET
| VV |  | "Nadsvětlík" 1*42,57*0,95 |  | 40.442 | [12 empty] | VV | 2 | 2 | True | 0 | ROZPOCET
| VV |  | "Sloupky středové" 1*11*1,3*1,75 |  | 25.025 | [12 empty] | VV | 2 | 2 | True | 0 | ROZPOCET
| VV |  | "Sloupky krajní" 1*2*0,5*1,75 |  | 1.75 | [12 empty] | VV | 2 | 2 | True | 0 | ROZPOCET
| VV |  | Špalety nových otvorů | [14 empty] | VV | 2 | 1 | True | 0 | ROZPOCET
| VV |  | "Pozice 1" 3*8*(1,75+2,25+1,75) |  | 138 | [12 empty] | VV | 2 | 2 | True | 0 | ROZPOCET
| VV |  | "Pozice 5" 1*13*(1,75+2,25+1,75) |  | 74.75 | [12 empty] | VV | 2 | 2 | True | 0 | ROZPOCET
| VV |  | "Pozice 6" 1*12*(1,75+2,25+1,75) |  | 69 | [12 empty] | VV | 2 | 2 | True | 0 | ROZPOCET
| VV |  | Součet |  | 782.415 | [12 empty] | VV | 2 | 4 | True | 1 | ROZPOCET
91 | K | 784121001 | Oškrabání malby v místnostech výšky do 3,80 m | m2 | 199.547 |  | 0 | CS ÚRS 2024 02 |  | základní |  | 0 | 0.001 | 0.19955 | 0.00031 | 0.06186 | 16 | K | 2 |  |  |  | ROZPOCET | 0 | 0 | 0 | 0 | 0 | 1 | 0 | 16 | -2042945795
| VV |  | štuk stávající omítky (počet otvorů*(šíře otvoru + 2x0,5m)*světlá výška)-plocha otvoru | [14 empty] | VV | 2 | 1 | True | 0 | ROZPOCET
| VV |  | "Pozice 2" (3*(1,12+0,5+0,5)*3)-(3*1,12*1,85) |  | 12.864 | [12 empty] | VV | 2 | 2 | True | 0 | ROZPOCET
| VV |  | "Pozice 3" (15*(1,12+0,5+0,5)*3)-(15*1,12*1,85) |  | 64.32 | [12 empty] | VV | 2 | 2 | True | 0 | ROZPOCET
| VV |  | "Pozice 4" (2*(1,75+0,5+0,5)*3)-(2*1,75*1,85) |  | 10.025 | [12 empty] | VV | 2 | 2 | True | 0 | ROZPOCET
| VV |  | "Pozice 8" (6*(2,39+0,5+0,5)*3)-(6*2,39*1,85) |  | 34.491 | [12 empty] | VV | 2 | 2 | True | 0 | ROZPOCET
| VV |  | "Pozice 9" (6*(1,185+0,5+0,5)*3)-(6*1,185*0,87) |  | 33.144 | [12 empty] | VV | 2 | 2 | True | 0 | ROZPOCET
| VV |  | "Pozice 10" (2*(2,35+0,5+0,5)*3)-(2*2,35*0,87) |  | 16.011 | [12 empty] | VV | 2 | 2 | True | 0 | ROZPOCET
| VV |  | "Pozice 11" (5*(1,18+0,5+0,5)*3)-(5*1,18*1,85) |  | 21.785 | [12 empty] | VV | 2 | 2 | True | 0 | ROZPOCET
| VV |  | "Pozice 12 - dveře na střechu" (1*(1,08+0,5+0,5)*3)-(1*1,18*2,35) |  | 3.467 | [12 empty] | VV | 2 | 2 | True | 0 | ROZPOCET
| VV |  | "Pozice 13- komplement" (1*(1,76+0,5+0,5)*3)-(1*1,76*2,75) |  | 3.44 | [12 empty] | VV | 2 | 2 | True | 0 | ROZPOCET
| VV |  | Součet |  | 199.547 | [12 empty] | VV | 2 | 4 | True | 1 | ROZPOCET
92 | K | 784121011 | Rozmývání podkladu po oškrabání malby v místnostech výšky do 3,80 m | m2 | 199.547 |  | 0 | CS ÚRS 2024 02 |  | základní |  | 0 | 0 | 0 | 0 | 0 | 16 | K | 2 |  |  |  | ROZPOCET | 0 | 0 | 0 | 0 | 0 | 1 | 0 | 16 | -1539722547
| VV |  | 199,547 |  | 199.547 | [12 empty] | VV | 2 | 2 | True | 1 | ROZPOCET
93 | K | 784181101 | Penetrace podkladu jednonásobná základní akrylátová bezbarvá v místnostech výšky do 3,80 m | m2 | 782.415 |  | 0 | CS ÚRS 2024 02 |  | základní |  | 0 | 0.00021 | 0.16431 | 0 | 0 | 16 | K | 2 |  |  |  | ROZPOCET | 0 | 0 | 0 | 0 | 0 | 1 | 0 | 16 | -1537996358
94 | K | 784312021 | Malby vápenné dvojnásobné, bílé v místnostech výšky do 3,80 m | m2 | 782.415 |  | 0 | CS ÚRS 2024 02 |  | základní |  | 0 | 0.0004 | 0.31297 | 0 | 0 | 16 | K | 2 |  |  |  | ROZPOCET | 0 | 0 | 0 | 0 | 0 | 1 | 0 | 16 | -44033356
| D | 786 | Dokončovací práce - čalounické úpravy |  |  |  | 0 |  |  |  |  | 0 |  | 0.31403 |  | 0 | 2 | D | 1 |  |  |  | ROZPOCET | [6 empty] | 0
95 | K | 786626121 | Montáž zastiňujících žaluzií lamelových vnitřních nebo do oken dvojitých kovových | m2 | 241.559 |  | 0 | CS ÚRS 2024 02 |  | základní |  | 0 | 0 | 0 | 0 | 0 | 16 | K | 2 |  |  |  | ROZPOCET | 0 | 0 | 0 | 0 | 0 | 1 | 0 | 16 | 4975231
| VV |  | "Pozice 1" 24*2,25*1,75 |  | 94.5 | [12 empty] | VV | 2 | 2 | True | 0 | ROZPOCET
| VV |  | "Pozice 3" 12*1,12*1,85 |  | 24.864 | [12 empty] | VV | 2 | 2 | True | 0 | ROZPOCET
| VV |  | "Pozice 5" 13*2,25*1,75 |  | 51.188 | [12 empty] | VV | 2 | 2 | True | 0 | ROZPOCET
| VV |  | "Pozice 6" 12*2,25*1,75 |  | 47.25 | [12 empty] | VV | 2 | 2 | True | 0 | ROZPOCET
| VV |  | "Pozice 7" 2*2,38*1,8 |  | 8.568 | [12 empty] | VV | 2 | 2 | True | 0 | ROZPOCET
| VV |  | "Pozice 9" 6*1,180*0,85 |  | 6.018 | [12 empty] | VV | 2 | 2 | True | 0 | ROZPOCET
| VV |  | "Pozice 10" 2*2,375*0,85 |  | 4.038 | [12 empty] | VV | 2 | 2 | True | 0 | ROZPOCET
| VV |  | "Pozice 11" 3*1,18*1,45 |  | 5.133 | [12 empty] | VV | 2 | 2 | True | 0 | ROZPOCET
| VV |  | Součet |  | 241.559 | [12 empty] | VV | 2 | 4 | True | 1 | ROZPOCET
96 | M | 55346200 | žaluzie horizontální interiérové | m2 | 241.559 |  | 0 | CS ÚRS 2024 02 |  | základní |  | 0 | 0.0013 | 0.31403 | 0 | 0 | 32 | M | 2 |  |  |  | ROZPOCET | 0 | 0 | 0 | 0 | 0 | 1 | 0 | 16 | 974001529
| D | VRN | Vedlejší rozpočtové náklady |  |  |  | 0 |  |  |  |  | 0 |  | 0 |  | 0 | 5 | D | 0 |  |  |  | ROZPOCET | [6 empty] | 0
| D | VRN3 | Zařízení staveniště |  |  |  | 0 |  |  |  |  | 0 |  | 0 |  | 0 | 5 | D | 1 |  |  |  | ROZPOCET | [6 empty] | 0
97 | K | 034103000 | Oplocení staveniště | m | 250 |  | 0 | CS ÚRS 2024 02 |  | základní |  | 0 | 0 | 0 | 0 | 0 | 1024 | K | 2 |  |  |  | ROZPOCET | 0 | 0 | 0 | 0 | 0 | 1 | 0 | 1024 | -1249586862
98 | K | 034303000 | Dopravní značení na staveništi | kpl | 1 |  | 0 | CS ÚRS 2024 02 |  | základní |  | 0 | 0 | 0 | 0 | 0 | 1024 | K | 2 |  |  |  | ROZPOCET | 0 | 0 | 0 | 0 | 0 | 1 | 0 | 1024 | 1302194820
99 | K | 039103000 | Rozebrání, bourání a odvoz zařízení staveniště | kpl | 1 |  | 0 | CS ÚRS 2024 02 |  | základní |  | 0 | 0 | 0 | 0 | 0 | 1024 | K | 2 |  |  |  | ROZPOCET | 0 | 0 | 0 | 0 | 0 | 1 | 0 | 1024 | 428163475
| D | VRN7 | Provozní vlivy |  |  |  | 0 |  |  |  |  | 0 |  | 0 |  | 0 | 5 | D | 1 |  |  |  | ROZPOCET | [6 empty] | 0
100 | K | 071103000 | Provoz investora | kpl | 1 |  | 0 | CS ÚRS 2024 02 |  | základní |  | 0 | 0 | 0 | 0 | 0 | 1024 | K | 2 |  |  |  | ROZPOCET | 0 | 0 | 0 | 0 | 0 | 1 | 0 | 1024 | -1838967594