## výtah č.2
VÝKAZ VÝMĚR
Akce: | „Oprava výtahu č. 70 (dětská klinika) na hranici odstavení v Krajské zdravotní, a. s. – Masarykově nemocnici v Ústí nad Labem, o. z.“
Objednatel: | Krajská zdravotní a. s. | referent OSUN: Mária Hubená
| Masarykova nemocnice v Ústí nad Labem, o. z. | Kontakt: +420 704 969 862
| Sociální péče 3316/12A, 401 13 Ústí nad Labem | maria.hubena@kzcr.eu
Budova DK
Uchazeč: | prosím doplňte | CN zpracoval:
Kontakt:
Platnost CN do:
Položka | NÁZEV | počet | MJ | dod | dod celkem
001 | Kompletní výměna šachetních a kabinových dveří včetně rámu kabiny a elektroinstalace výtahu LT 1000 |  | ks |  | 0
002 | Montáž řídící karty pro nové kabinové dveře do stávajícího výtahového rozvaděče |  | ks |  | 0
003 | Montáž řídící karty pro novou světelnou clonu do stávajícího výtahového rozvaděče |  | ks |  | 0
004 | Přepojení stávajícího rozvaděče z důvodů montáže nových KD a ŠD |  | ks |  | 0
005 | Naprogramování rozvaděče a nastavení parametrů, frekvenčního měniče, řídící jednotky,a výtahového stroje |  | ks |  | 0
006 | Zcela nový omezovač rychlosti DYNATECH |  | ks |  | 0
007 | Závaží omezovače rychlosti včetně spínače |  | ks |  | 0
008 | Lanko omezovače rychlosti včetně svorek a očnic |  | m |  | 0
009 | Konzole pro uchycení OR a závaží |  | ks |  | 0
010 | Nosné lano prům.12 mm x 6 ks |  | ks |  | 0
011 | Lanové svorky |  | ks |  | 0
012 | Vyrovnání vodítek kabiny a přebroušení spojů |  | ks |  | 0
013 | Rám kabiny pro nosnost výtahu 1000 kg 1:1 |  | ks |  | 0
014 | Zachycovače obousměrné DYNATECH |  | ks |  | 0
015 | Vložka vedení kabiny |  | ks |  | 0
016 | Kloubové vedení kabiny |  | ks |  | 0
017 | Samomazy |  | ks |  | 0
018 | Držák vlečného kabelu |  | ks |  | 0
019 | Závěsná deska |  | ks |  | 0
020 | Výtahová kabina LT 1000 ( š.1620 x hl. 2 420 x v. 2 150 mm), stěny kabiny panelové, provedené z ocelového plechu, broušený nerez K 240,strop panelový v provedení ocelového plechu , lakovaný v RAL 9010, osvětlení zapuštěné bodové LED,podlahová krytina protiskluzová ALTRO + lepidlo na podlahu, čiré zrcadlo na horní polovinu zadní stěny nad madlem,okopové lišty 150 mm v provedení nerez brus K 240, madlo tyčové pr.40 mm nerez brus na zadní a boční stěně,otvor pro kabinové tablo , ve vstupu celoplošná závora MEMCO, příprava pro instalaci kabinových dveří WITTUR AUGUSTA, zábradlí a okopové plechy na strop kabiny, invalidní sedačka, prahová deska |  | ks |  | 0
021 | Tlačítkový panel – nerezový sloup obsahující :7 ks tlačítko s potvrzením volby a s potvrzením záznamu, 1 ks displej , směrové šipky a poloha kabiny, tlačítko znovu otevření dveří a znovu zavření dveří, tlačítko signalizace, tlačítko komunikace se servisním dispečinkem, klíčkový ovladač na blokaci zavírání a otvírání KD , tlačítko pro evakuační jízdu |  | ks |  | 0
022 | Vyrovnání vodítek protiváhy a výměna silonových vložek vedení protiváhy, dovážení protiváhy z důvodu montáže nového rámu kabiny |  | ks |  | 0
023 | Vlečné ploché kabely, 4 x 18 x 1 mm |  | ks |  | 0
024 | Osvětlení výtahové šachty, provedení LED pásek |  | ks |  | 0
025 | Automatické ŠD WITTUR AUGUSTA dvoudílné centrální, š.1 100 v. 2 000 mm, křídla v provedení broušený nerez K 240,zesílený hliníkový práh, bez PO |  | ks |  | 0
026 | Automatické KD WITTUR AUGUSTA, dvoudílné centrální š.1 100 x v.2 000mm, křídla v provedení broušený nerez K 240, zesílený hliníkový práh |  | ks |  | 0
027 | Vybourání stávajících ŠD, vybetonování prahů pro nové ŠD , zazdění nových ŠD, oprava ostění okolo nových ŠD, výmalba okolo ŠD, položení dlažby okolo nových prahů ŠD |  | kpl |  | 0
028 | Demontážní a montážní práce |  | kpl |  | 0
029 | Doprava a transporty |  | kpl |  | 0
030 | Zkoušky autorizovanou osobou |  | kpl |  | 0
031 | Projektová dokumentace, certifikáty a záruční listy |  | kpl |  | 0
| Cena v Kč celkem |  | #REF!
| DPH 21% |  | #REF!
| Cena celkem vč. DPH |  | #REF!
V ………………. dne ……………….. |  | razítko a podpis
POZN: | Záruka na dodávku a montáž je ………….... Termín realizace je ……………....
kontaktní osoba: ………….., telefon: ………………….., email: ……………………