## Výtah č. 1 - budova B
Výkaz výměr díla:
Oprava výtahu č.1 budova B, sekce L v Krajské zdravotní, a.s. - Nemocnice Chomutov, o. z.
p.č. | Popis položky, stavebního dílu, řemesla, | Množství | MJ | Jedn. Cena | Cena celkem | Cena za oddíl | Cena za část
| CENA CELKEM |  |  |  | bez DPH | 0 | 0
1 | Dodávky, demontážní a montážní práce
| Demontáž kabiny, dveří stávajícího výtahu včetně příslušenství, včetně odvozu a likvidace | 1 | kpl. |  | 0
| Dodávka výtahových komponentů | 1 | kpl. |  | 0
| Stavební práce včetně montáže | 1 | kpl. |  | 0
| Zkouška výtahu do provozu, dokumentace | 1 | kpl. |  | 0
| Zajištění pracoviště a úklidové práce (oplocení, zábrany proti pádu osob, označení, atd.) | 1 | kpl. |  | 0
| Dodávky, demontážní a montážní práce celkem: | [5 empty] | 0
2 | Parametry díla (přesné údaje v projektové dokumentaci po zaměření)
Výtahová kabina
| šířka kabiny C = | 1500 | mm
| hloubka kabiny D = | 2300 | mm
Výtahová šachta
| hloubka šachty B = | 2660 | mm
| šířka šachty A = | 2340 | mm
| celková výška šachty H= | 16000 | mm | *Zdvih
Dveře
| šířka automatických výtahových dveří = | 1100 | mm
Harmonogram dodávek
| objednací doba výtahové technologie ve dnech, po podpisu smlouvy = | 16 | týdnů
| doba provádění demontáže a montáže nové technologie ve dnech = | 60 | dnů
Záručná doba
| délka záruční doby = | 2 | let

## Výtah č. 11 - budova E
Výkaz výměr díla:
Oprava výtahu č. 11 budova E v Krajské zdravotní, a.s. - Nemocnice Chomutov, o.z.
p.č. | Popis položky, stavebního dílu, řemesla, | Množství | MJ | Jedn. Cena | Cena celkem | Cena za oddíl | Cena za část
| CENA CELKEM |  |  |  | bez DPH | 0 | 0
1 | Dodávky, demontážní a montážní práce
| Demontáž kabiny, dveří stávajícího výtahu včetně příslušenství, včetně odvozu a likvidace | 1 | kpl. |  | 0
| Dodávka výtahových komponentů | 1 | kpl. |  | 0
| Stavební práce včetně montáže | 1 | kpl. |  | 0
| Zkouška výtahu do provozu, dokumentace | 1 | kpl. |  | 0
| Zajištění pracoviště a úklidové práce (oplocení, zábrany proti pádu osob, označení, atd.) | 1 | kpl. |  | 0
| Dodávky, demontážní a montážní práce celkem: | [5 empty] | 0
2 | Parametry díla (přesné údaje v projektové dokumentaci po zaměření)
Výtahová kabina
| šířka kabiny C = | 1500 | mm
| hloubka kabiny D = | 2300 | mm
Výtahová šachta
| hloubka šachty B = | 2660 | mm
| šířka šachty A = | 2340 | mm
| celková výška šachty H= | 16000 | mm | *Zdvih
Dveře
| šířka automatických výtahových dveří = | 1100 | mm
Harmonogram dodávek
| objednací doba výtahové technologie ve dnech, po podpisu smlouvy = | 16 | týdnů
| doba provádění demontáže a montáže nové technologie ve dnech = | 60 | dnů
Záručná doba
| délka záruční doby = | 2 | let