## Kotelna
výkaz výměr
Nemocnice MOST - oprava kotelny
Položka | Oprava kotelny - rozvod UT | MJ | množství | cena/MJ | celkem bez DPH
1. | Akumulační nádrž (kondenzační) o obsahu 800 l (včetně izolace, vypouštěcí a pojistný ventil), instalace dle dispozice a zhotovitele - konzole dle montáže (vert. či horizontal.) | kus | 1 |  | 0
2. | Akumulační nádrž (nerezový s výměníkem - pára) o obsahu 800 l ( včetně izolace, vypouštěcí a pojistný ventil), např akumulační nádrž TKERM, provozní teplota 90°C, provozní tlak 4,5 bar, výměník 16 bar(max 110°C), instalace dle dispozice a zhotovitele - konzole dle montáž (vert. či horizontal.) | kus | 1 |  | 0
3. | Hladinoměr Ultrazvukový s výstupem s připojením pro MaR - měření hladiny vody v napájecí nádrži s návaznou regulací (náhrada MS 11 Fg), včetně ventilu | kus | 2 |  | 0
4. | Izolace s alu polepem | m2 | 60 |  | 0
5. | Armatura - regulační ventil DN32 | kus | 2 |  | 0
6. | Armatura - regulační ventil DN40 | kus | 2 |  | 0
7. | Armatura - regulační ventil DN50 | kus | 2 |  | 0
8. | Potrubí z uhlíkové oceli - lisování D28x1,5mm (včetně kolen a přechodů) | m | 15 |  | 0
9. | Potrubí z uhlíkové oceli - lisování D32x1,5mm (včetně kolen a přechodů) | m | 40 |  | 0
10. | Potrubí z uhlíkové oceli - lisování D42x1,5mm (včetně kolen a přechodů) | m | 15 |  | 0
11. | Potrubí z uhlíkové oceli - lisování D54x1,5mm (včetně kolen a přechodů) | m | 15 |  | 0
12. | 3cestný ventil se servopohonem D28 s přechody (náhrada za VXG ventil) | kus | 2 |  | 0
13. | 3cestný ventil se servopohonem D32 s přechody | kus | 2 |  | 0
14. | 3cestný ventil se servopohonem D54 s přechody | kus | 2 |  | 0
15. | Vertikální vysokotlaké odstředivé čerpadlo s normálním sáním v konstrukčním provedení Inline - 50/0,5-12 | kus | 2 |  | 0
16. | Přeložení oběhových čerpadel | hod.. | 12 |  | 0
17. | Oběhové čerpadlo např.TP 32-50/2R Inline | kus | 1 |  | 0
18. | Kulový kohout D32 | kus | 6 |  | 0
19. | Kulový kohout D42 | kus | 4 |  | 0
20. | Kulový kohout přírubový - D32 PN40 | kus | 4 |  | 0
21. | Konzole a kotevní materiál | kus | 2 |  | 0
22. | Demontáž stávající nádrží a armatur | hod | 48 |  | 0
23. | Demontáž stávajícího potrubí | hod | 96 |  | 0
24. | Demontáž stávající armatur | hod | 72 |  | 0
25. | Montáž nádrže | hod | 48 |  | 0
26. | Montáž armatur | hod | 72 |  | 0
27. | Montáž potrubí | hod | 96 |  | 0
28. | Odvoz a likvidace demontovaného materiálu | kus | 2 |  | 0
29. | Proplach a dezinfekce potrubí | m | 85 |  | 0
Oprava elektroinstalace - pro UT
30. | Demontáž kabeláže | hod | 18 |  | 0
31. | Demontáž rozvodnice | hod | 12 |  | 0
32. | Kabeláž - CYKY 3x1,5 | m | 80 |  | 0
33. | Kabeláž - JYTY 2x1 | m | 70 |  | 0
34. | Kabeláž pro uzemnění - H07V-K4 | m | 50 |  | 0
35. | Napojení na stávající MaR | kus | 1 |  | 0
36. | Zaregulování řídící jednotky | hod | 6 |  | 0
37. | Osvětlení - 50W 7300Lm(tok svítidla) 4000K, IP66 | kus | 5 |  | 0
38. | Montáž elektro | hod | 48 |  | 0
39. | Kompletační činnost + zaškolení | hod | 8 |  | 0
| Celkem bez DPH |  |  |  | 0