## cn
výkaz výměr
Nemocnice MOST oddělení sterilizace
homogenní PVC - centrální sterilizace |  |  | MJ | množství | cena/MJ | celkem bez DPH
penetrace disperzní |  |  | m2 | 126.2 |  | 0
penetrace na bázi syntetických pryskyřic ve vodní disperzi |  |  | m2 | 126.2 |  | 0
opravná hmota |  |  | kg | 60 |  | 0
Samonivelační rychle vysychající podlahová stěrky velmi jemné granulometrie, na bázi síranu vápenatého, tloušťky vrstvy do 5 mm -Pevnost v tlaku 30 dle EN 13892-3 (N/mm²) |  |  | m2 | 126.2 |  | 0
Homogenní PVC podlahové krytiny ve dvou barvách ,Komerční použití: 34 velmi vysoká zátěž,Bfl-s1, R9, tl 2 mm max .2750g/m2 |  |  | m2 | 153 |  | 0
pomocný fabion pro vytahovaný sokl |  |  | mb | 110 |  | 0
D+M přechodu do = 100 cm |  |  | ks | 4 |  | 0
stržení PVC |  |  | m2 | 126.2 |  | 0
odvoz a likvidace strženého PVC |  |  | komplet | 1 |  | 0
vybourání podlahy FORSIT |  |  | m2 | 126.2 |  | 0
odvoz a likvidace FORSITU zařazení nebezpečný odpad |  |  | komplet | 1 |  | 0
přebroušení stávající podkladu včetně vysátí před penetrací |  |  | m2 | 126.2 |  | 0
lokální vyspravení |  |  | komplet | 1 |  | 0
sešití betonu |  |  | mb | 70 |  | 0
penetrování podkladu dvě vrstvy |  |  | m2 | 126.2 |  | 0
stěrkování podkladu |  |  | m2 | 126.2 |  | 0
přebroušení stěrky včetně vysátí před pokládkou |  |  | m2 | 126.2 |  | 0
montáž PVC pásů podlepením vč. lepidla |  |  | m2 | 126.2 |  | 0
svařování PVC celoprobarvenou šňůrou |  |  | mb | 72 |  | 0
montáž vytahovaného fabionu, svaření, silikonovaní |  |  | mb | 110 |  | 0
přepravní náklady, přesun hmot na stavbu, stavbě |  |  | komplet | 1 |  | 0
Celkem bez DPH | [5 empty] | 0
homogenní PVC - kancelář |  |  | MJ | množství | cena/MJ | celkem bez DPH
penetrace disperzní |  |  | m2 | 11.8 |  | 0
penetrace na bázi syntetických pryskyřic ve vodní disperzi |  |  | m2 | 11.8 |  | 0
opravná hmota |  |  | kg | 8 |  | 0
Samonivelační rychle vysychající podlahová stěrky velmi jemné granulometrie, na bázi síranu vápenatého, tloušťky vrstvy do 5 mm -Pevnost v tlaku 30 dle EN 13892-3 (N/mm²) |  |  | m2 | 11.8 |  | 0
Homogenní PVC podlahové krytiny ve dvou barvách ,Komerční použití: 34 velmi vysoká zátěž,Bfl-s1, R9, tl 2 mm max .2750g/m2 |  |  | m2 | 14.5 |  | 0
obvodová lišta plastová výška 6 cm včetně montáže |  |  | mb | 13.9 |  | 0
D+M přechodu do = 100 cm |  |  | ks | 1 |  | 0
stržení PVC |  |  | m2 | 11.8 |  | 0
odvoz a likvidace strženého PVC |  |  | komplet | 1 |  | 0
vybourání podlahy FORSIT |  |  | m2 | 11.8 |  | 0
odvoz a likvidace FORSITU zařazení nebezpečný odpad |  |  | komplet | 1 |  | 0
přebroušení stávající podkladu včetně vysátí před penetrací |  |  | m2 | 11.8 |  | 0
lokální vyspravení |  |  | komplet | 1 |  | 0
sešití betonu |  |  | mb | 10 |  | 0
penetrování podkladu dvě vrstvy |  |  | m2 | 11.8 |  | 0
stěrkování podkladu |  |  | m2 | 11.8 |  | 0
přebroušení stěrky včetně vysátí před pokládkou |  |  | m2 | 11.8 |  | 0
montáž PVC pásů podlepením vč. lepidla |  |  | m2 | 11.8 |  | 0
svařování PVC celoprobarvenou šňůrou |  |  | mb | 6 |  | 0
přepravní náklady, přesun hmot na stavbu, stavbě |  |  | komplet | 1 |  | 0
Celkem bez DPH | [5 empty] | 0
homogenní PVC - denní místnost |  |  | MJ | množství | cena/MJ | celkem bez DPH
penetrace disperzní |  |  | m2 | 11.8 |  | 0
penetrace na bázi syntetických pryskyřic ve vodní disperzi |  |  | m2 | 11.8 |  | 0
opravná hmota |  |  | kg | 8 |  | 0
Samonivelační rychle vysychající podlahová stěrky velmi jemné granulometrie, na bázi síranu vápenatého, tloušťky vrstvy do 5 mm -Pevnost v tlaku 30 dle EN 13892-3 (N/mm²) |  |  | m2 | 11.8 |  | 0
Homogenní PVC podlahové krytiny ve dvou barvách ,Komerční použití: 34 velmi vysoká zátěž,Bfl-s1, R9, tl 2 mm hmotnost max .2750g/m2 / povrchová úprava vysoká odolnost proti chemikáliím a desinfekcím |  |  | m2 | 14.5 |  | 0
obvodová lišta plastová výška 6 cm včetně montáže |  |  | mb | 13.9 |  | 0
D+M přechodu do = 100 cm |  |  | ks | 1 |  | 0
stržení PVC |  |  | m2 | 11.8 |  | 0
odvoz a likvidace strženého PVC |  |  | komplet | 1 |  | 0
vybourání podlahy FORSIT |  |  | m2 | 11.8 |  | 0
odvoz a likvidace FORSITU zařazení nebezpečný odpad |  |  | komplet | 1 |  | 0
přebroušení stávající podkladu včetně vysátí před penetrací |  |  | m2 | 11.8 |  | 0
lokální vyspravení |  |  | komplet | 1 |  | 0
sešití betonu |  |  | mb | 10 |  | 0
penetrování podkladu dvě vrstvy |  |  | m2 | 11.8 |  | 0
stěrkování podkladu |  |  | m2 | 11.8 |  | 0
přebroušení stěrky včetně vysátí před pokládkou |  |  | m2 | 11.8 |  | 0
montáž PVC pásů podlepením vč. lepidla |  |  | m2 | 11.8 |  | 0
svařování PVC celoprobarvenou šňůrou |  |  | mb | 6 |  | 0
přepravní náklady, přesun hmot na stavbu, stavbě |  |  | komplet | 1 |  | 0
Celkem bez DPH | [5 empty] | 0
homogenní PVC - šatny |  |  | MJ | množství | cena/MJ | celkem bez DPH
penetrace disperzní |  |  | m2 | 16.8 |  | 0
penetrace na bázi syntetických pryskyřic ve vodní disperzi |  |  | m2 | 16.8 |  | 0
opravná hmota |  |  | kg | 8 |  | 0
Samonivelační rychle vysychající podlahová stěrky velmi jemné granulometrie, na bázi síranu vápenatého, tloušťky vrstvy do 5 mm -Pevnost v tlaku 30 dle EN 13892-3 (N/mm²) |  |  | m2 | 11.8 |  | 0
Homogenní PVC podlahové krytiny ve dvou barvách ,Komerční použití: 34 velmi vysoká zátěž,Bfl-s1, R9, tl 2 mm max .2750g/m2, hmotnost max .2750g/m2 / povrchová úprava vysoká odolnost proti chemikáliím a desinfekcím |  |  | m2 | 18.5 |  | 0
obvodová lišta plastová výška 6 cm včetně montáže |  |  | mb | 16.4 |  | 0
D+M přechodu do = 100 cm |  |  | ks | 2 |  | 0
stržení PVC |  |  | m2 | 16.8 |  | 0
odvoz a likvidace strženého PVC |  |  | komplet | 1 |  | 0
vybourání podlahy FORSIT |  |  | m2 | 16.8 |  | 0
odvoz a likvidace FORSITU zařazení nebezpečný odpad |  |  | komplet | 1 |  | 0
přebroušení stávající podkladu včetně vysátí před penetrací |  |  | m2 | 16.8 |  | 0
lokální vyspravení |  |  | komplet | 1 |  | 0
sešití betonu |  |  | mb | 15 |  | 0
penetrování podkladu dvě vrstvy |  |  | m2 | 16.8 |  | 0
stěrkování podkladu |  |  | m2 | 16.8 |  | 0
přebroušení stěrky včetně vysátí před pokládkou |  |  | m2 | 16.8 |  | 0
montáž PVC pásů podlepením vč. lepidla |  |  | m2 | 16.8 |  | 0
svařování PVC celoprobarvenou šňůrou |  |  | mb | 30 |  | 0
přepravní náklady, přesun hmot na stavbu, stavbě |  |  | komplet | 1 |  | 0
Celkem bez DPH | [5 empty] | 0
Heterogenní PVC zázemí 6 x místnost |  |  | MJ | množství | cena/MJ | celkem bez DPH
penetrace disperzní |  |  | m2 | 83.9 |  | 0
penetrace na bázi syntetických pryskyřic ve vodní disperzi |  |  | m2 | 83.9 |  | 0
opravná hmota |  |  | kg | 20 |  | 0
Samonivelační rychle vysychající podlahová stěrky velmi jemné granulometrie, na bázi síranu vápenatého, tloušťky vrstvy do 5 mm -Pevnost v tlaku 30 dle EN 13892-3 (N/mm²) |  |  | m2 | 83.9 |  | 0
Heterogenní PVC podlahové krytiny ve dvou barvách ,Komerční použití: 34 velmi vysoká zátěž,Bfl-s1, R10, tl 2 mm , tl nášlapné vrstvy 0,7mm po |  |  | m2 | 92 |  | 0
D+M obvhodové lišty plastové výška 6 cm |  |  | mb | 72 |  | 0
D+M přechodu do = 100 cm |  |  | ks | 6 |  | 0
stržení PVC |  |  | m2 | 83.9 |  | 0
odvoz a likvidace PVC |  |  | komplet | 1 |  | 0
vybourání podlahy FORSIT |  |  | m2 | 83.9 |  | 0
odvoz a likvidace FORSITU zařazení nebezpečný odpad |  |  | komplet | 1 |  | 0
přebroušení stávající podkladu včetně vysátí před penetrací |  |  | m2 | 83.9 |  | 0
lokální vyspravení |  |  | komplet | 1 |  | 0
penetrování podkladu dvě vrstvy |  |  | m2 | 83.9 |  | 0
stěrkování podkladu |  |  | m2 | 83.9 |  | 0
přebroušení stěrky včetně vysátí před pokládkou |  |  | m2 | 83.9 |  | 0
montáž PVC pásů podlepením vč. lepidla |  |  | m2 | 83.9 |  | 0
svařování PVC celoprobarvenou šňůrou |  |  | mb | 48 |  | 0
přepravní náklady, přesun hmot na stavbu, stavbě |  |  | komplet | 1 |  | 0
Celkem bez DPH | [5 empty] | 0
homogenní PVC chodba operační sály |  |  | MJ | množství | cena/MJ | celkem bez DPH
penetrace disperzní |  |  | m2 | 44.9 |  | 0
penetrace na bázi syntetických pryskyřic ve vodní disperzi |  |  | m2 | 44.9 |  | 0
opravná hmota |  |  | kg | 20 |  | 0
Samonivelační rychle vysychající podlahová stěrky velmi jemné granulometrie, na bázi síranu vápenatého, tloušťky vrstvy do 5 mm -Pevnost v tlaku 30 dle EN 13892-3 (N/mm²) |  |  | m2 | 44.9 |  | 0
Homogenní PVC podlahové krytiny ve dvou barvách ,Komerční použití: 34 velmi vysoká zátěž,Bfl-s1, R9, tl 2 mm max .2750g/m2, hmotnost max .2750g/m2 / povrchová úprava vysoká odolnost proti chemikáliím a desinfekcím |  |  | m2 | 55 |  | 0
pomocný fabion pro vytahovaný sokl |  |  | mb | 55.2 |  | 0
D+M přechodu do = 100 cm |  |  | ks | 6 |  | 0
stržení PVC |  |  | m2 | 44.9 |  | 0
odvoz a likvidace strženého PVC |  |  | komplet | 1 |  | 0
vybourání podlahy FORSIT |  |  | m2 | 44.9 |  | 0
odvoz a likvidace FORSITU zařazení nebezpečný odpad |  |  | komplet | 1 |  | 0
přebroušení stávající podkladu včetně vysátí před penetrací |  |  | m2 | 44.9 |  | 0
lokální vyspravení |  |  | komplet | 1 |  | 0
penetrování podkladu dvě vrstvy |  |  | m2 | 44.9 |  | 0
stěrkování podkladu |  |  | m2 | 44.9 |  | 0
přebroušení stěrky včetně vysátí před pokládkou |  |  | m2 | 44.9 |  | 0
montáž PVC pásů podlepením vč. lepidla |  |  | m2 | 44.9 |  | 0
svařování PVC celoprobarvenou šňůrou |  |  | mb | 25 |  | 0
montáž vytahovaného fabionu, svaření, silikonovaní |  |  | mb | 55.2 |  | 0
přepravní náklady, přesun hmot na stavbu, stavbě |  |  | komplet | 1 |  | 0
Celkem bez DPH | [5 empty] | 0
| cena celkem bez DPH |  | 0
| DPH v % | 21 | 0
| cena celkem s DPH |  | 0