## List1
Název akce: Nemocnice Most - Střecha budovy F
Cenová nabídka číslo:
Vystaveno:
Platnost:
Kontaktní osoba :
Číslo pol. | Popis položky a výměry | Počet MJ | Měrná jednotka (MJ) | Práce Kč / MJ | Materiál Kč / MJ | Práce celkem | Materiál celkem | Cena bez DPH celkem
1 | asfaltová krytina ve více vrstvách - demontáž vč. vpusti | 90 | m2 | 0 |  | 0 |  | 0
2 | oplechování atiky - demontáž | 30 | bm | 0 |  | 0 |  | 0
3 | asfaltový nátěr | 90 | m2 | 0 | 0 | 0 | 0 | 0
4 | oplechování atiky FeZN plech 0,6 mm r.š. 300 mm - montáž + OSB deska 22 mm, klempířský materiál FeZN plech 0,6 mm - materiál | 30 | bm | 0 | 0 | 0 | 0 | 0
5 | lemování ke zdi FeZN plech 0,6 mm - montáž, klempířský materiál FeZN plech 0,6 mm - materiál | 15 | bm | 0 | 0 | 0 | 0 | 0
6 | tepelná izolace ze spádových klínů ve dvou vrstvách - montáž , polystyrenová izolace EPS 100 ze spádových klínů vč. příslušenství - materiál + montáž | 180 | m2 | 0 | 0 | 0 | 0 | 0
7 | přesun hmot | 1 | kpl | 0 |  | 0 |  | 0
8 | montážní materiál | 1 | kpl |  | 0 |  | 0 | 0
9 | doprava | 1 | kpl | 0 |  | 0 |  | 0
10 | asfaltový pás s hliníkovou vložkou | 127.5 | m2 | 0 | 0 | 0 | 0 | 0
11 | samolepicí asfaltový pás | 130 | m2 | 0 | 0 | 0 | 0 | 0
12 | asfaltový pás hydroizolační | 127.5 | m2 | 0 | 0 | 0 | 0 | 0
13 | likvidace původních asfaltových pásů - fakturace dle skutečnosti vč. vpusti | 1000 | kg | 0 |  | 0 |  | 0
14 | svislá střešní vpusť s integrovaným bitumenovým límcem o průměru 110 mm | 1 | ks | 0 | 0 | 0 | 0 | 0
15 | demontáž + montáž původních hromosvodů | 1 | kpl | 0 |  | 0 |  | 0
16 | revize hromosvodů | 1 | kpl | 0 |  | 0 |  | 0
Celkem bez DPH | [7 empty] | 0