## List1
Nerezový inventář pro Krajskou zdravotní, a.s. - Speciální roletové vozíky
Pokud není uvedeno jinak (např. uvedením požadavku na minimální nebo maximální hodnoty nebo parametry), je v případě uvedení přesných parametrů vozíků akceptován toleranční rozsah ± 5%.
Není-li uvedeno jinak, zadavatel požaduje u nerezových prvků provedení z nerezové oceli min. v kvalitě DIN 1.4301 (AISI 304, ČSN 17240).
Veškeré korpusy nerezových vozíků budou plně svařeny, nepřípustné je provedení pomocí šroubů, nebo nýtů.
Materiály použité pro výrobu položek uvedených v této příloze musí být určeny pro použití ve zdravotnickém prostředí, musí být omyvatelné a dezinfikovatelné prostředky běžně používanými ve zdravotnictví dle Dezinfekčního programu Krajské zdravotní a.s.
Kód položky |  | Ilustrativní obrázek
T-1013 | Skříň anesteziologická pojízdná
na minimálně 8 ks ISO košů
konstrukce: ocel s práškovou barvou , dvouplášťové provedení
hliníková roleta, zámek, fixace rolety v libovolném bodě
antistatické provedení
boční madlo
4x otočné antistatické kolo dmin=12 cm; 2x brzda; plastové nárazníky
min. 1 ks ISO košů výšky 5 cm
min. 5 ks ISO košů výšky 10 cm
min. 2 ks ISO košů výšky 20 cm
nosnost min. 100 kg
způsob zavírání: roleta