## cn
VÝKAZ VÝMĚR
Akce: | Oprava podlahové krytiny - budova D INT AAJ
Stavba: | Krajská zdravotní, a.s.
Nemocnice Chomutov, o. z.
Uchazeč:
Položka | NÁZEV | počet | MJ | dod | dod celkem
Materiál
001 | vysprávková hmota | 200 | kg |  | 0
002 | penetrace | 276.35 | m2 |  | 0
003 | samonivelační stěrka planitex basic 4 mm | 276.35 | m2 |  | 0
004 | podlahová krytina PVC homogenní vč. fabionu | 342 | m2 |  | 0
005 | pomocný fabion pro vytahovaný sokl | 280 | mb |  | 0
006 | D+M přechodu do=90 cm elox stříbrný | 12 | ks |  | 0
007 | přechodová lišta 10 cm sam. stříbrná d=115 cm | 23 | ks |  | 0
008 | přechodová lišta 10 cm sam. stříbrná d=145 cm | 1 | ks |  | 0
009 | ostatní materiál (perlinka, vlákna na stěrky, atd) | 1 | kpl |  | 0
| Materiál celkem |  |  |  | 0
Práce technika, doprava a ostatní
010 | stržení stávající podlahové krytiny | 276.35 | m2 |  | 0
011 | odvoz a likvidace odpadu vzniklého na zakázce | 1 | kpl |  | 0
012 | odsekání keramického soklu, začištění vč. opravné hmoty likvidace | 280 | mb
013 | přebroušení podkladu | 276.35 | m2 |  | 0
014 | vysátí podkladu před penetrací | 276.35 | m2 |  | 0
015 | penetrování podkladu | 276.35 | m2 |  | 0
016 | stěrkování podkladu | 276.35 | m2 |  | 0
017 | lokální vysprávky | 1 | kpl |  | 0
018 | přebroušení stěrky | 276.35 | m2 |  | 0
019 | vysátí podkladu před pokládkou | 276.35 | m2 |  | 0
020 | montáž PVC pásů | 276.35 | m2 |  | 0
020 | svaření PVC | 152 | mb |  | 0
021 | montáž soklové lišty | 280 | mb |  | 0
022 | montáž přechodové lišty d= 115 cm | 23 | ks |  | 0
023 | montáž přechodové lišty d= 145 cm | 1 | ks |  | 0
024 | montáž vytahovaného fabionu, svaření, silikonování | 280 | mb |  | 0
025 | přepravní náklady, přesun hmot na stavbu, stavbě, | 1 | kpl |  | 0
| Celkem za montážní práce |  |  |  | 0
0
| Cena v Kč celkem bez DPH: |  | 0
| DPH 21 % |  | 0
| Cena celkem včetně 21 % DPH |  | 0
Dne:
podpis/razítko: