## mobiliář_UP_TP
Nerezový inventář pro Krajskou zdravotní, a.s., Nemocnici Teplice, o.z. - Urgentní příjem
Pokud není uvedeno jinak (např. uvedením požadavku na minimální nebo maximální hodnoty nebo parametry), je v případě uvedení přesných parametrů vozíků akceptován toleranční rozsah ± 5%.
Není-li uvedeno jinak, zadavatel požaduje u nerezových prvků provedení z nerezové oceli min. v kvalitě DIN 1.4301 (AISI 304, ČSN 17240).
Veškeré korpusy nerezových vozíků budou plně svařeny, nepřípustné je provedení pomocí šroubů, nebo nýtů.
Materiály použité pro výrobu položek uvedených v této příloze musí být určeny pro použití ve zdravotnickém prostředí, musí být omyvatelné a dezinfikovatelné prostředky běžně používanými ve zdravotnictví dle dezinfekčního programu Krajské zdravotní a.s., který je přílohou č. 9 dokumentace k výběrovému řízení.
Veškeré obrázky a schémata jsou pouze ilustrativní.
Číslo položky | Kód položky | Název položky | Ilustrativní vyobrazení
1 | T-5430 | Stojan na závěsné koše vč. 4 košů
rozměry košů š46 cm x h35 cm x v13 cm
konstrukce: nerez ocel AISI304
závěsné koše 4x ; nosnost koše min.: 5 kg
4x otočné kolo dmin.=7 cm, 2x brzda; plast. nárazníky
celková nosnost min.: 20 kg
2 | T-6602 | Infuzní stojan
výška stojanu min. 140 cm - 190 cm
konstrukce: nerez ocel AISI304, svařovaná
nastavitelná výška křížového držáku
4x háček; nosnost háčku min.: 4 kg
antistatické provedení
5x otočné kolo dmin. =5 cm, 2x brzda; plast. nárazníky
celková nosnost min.: 16 kg
3 | T-6515 | Vozík víceúčelový nerez 2 podlažní s ohrádkou
velikost plata 72 x 65 cm, výška 65 cm
konstrukce: nerez ocel AISI304,
třístranná ohrádka na horním platu, výška min. 5 cm
2x vyjímatelné plato; nosnost plata min.: 40 kg
zásuvka 1x v10 cm
4x kvalitní otočné plastové kolo d min.=7 cm; 2x brzda; plastové nárazníky
celková nosnost min.: 100 kg
4 | T-6520 | Vozík instrumentační
rozměry stolku: výška min. 96 - 125 cm
konstrukce: nerez ocel AISI304
vnitřní rozměry plata: 62 x 42 cm, prolis min. 1,2 cm; nosnost plata min. 50 kg
plato otočné o 360° s aretací
hydraulický zdvih - teleskop chráněn proti úniku kapaliny
antistatické provedení vozíku
podvozek ve tvaru "T", nebo "Y", otočné antistatické kolo dmin=7 cm s brzdou
5 | T-6715 | Schůdek
rozměry schůdku š60 cm x v21 cm
hloubka nášlapné plochy min. 30 cm
konstrukce: nerez ocel AISI304
1-stupňový protiskluzový schůdek
antistatické provedení
nosnost min.: 130 kg
6 | T-5414 | Zásobník na rukavice
horizontální držák na 1 libovolné balení libovolných rukavic s magnetickým uchycením
rozměry kompatibilních balení rukavic: 220 x 68 x 105 mm až 285 x 90 x 135 mm
materiál – nerezová ocel
7 | T-6504 | Vozík universální
konstrukce: nerez ocel AISI304
velikost plata cca 70 x 50 cm
3x plato s prolisem cca 1,2 cm, nosnost plata min.: 40 kg
4x kvalitní plastové bezestopé otočné kolo dmin.=12 cm s měkkým běhounem, 2x brzda; plast. nárazníky
celková nosnost min.: 80 kg
madlo v úrovni horního plata
8 | T-6529 | Vozík převazový
rozměry horní desky š90 cm x h 58 cm, výška vozíku v100 cm
konstrukce: dvoustěnné provedení se zvukovou izolací, elektrolyticky pozinkovaný plech s epoxypolyesterovou práškovou barvou RAL 9002
prac. deska: z hluboce taženého vícevrstvého materiálu ABS beze svárů a spojů nosnost min.: 20 kg
prachotěsná zásuvka: možnost rozdělit příčkami; nosnost min.: 20 kg
1 x zásuvka výšky cca 15cm s posuvným předělem, RAL 4002
1 x zásuvka výšky cca 15cm s posuvným předělem, RAL 9010
1 x 1/2 zásuvka výšky cca 30cm, bez předělu, RAL 4002
4 x 1/2 zásuvka výšky cca 15cm, bez předělu, RAL 4002
teleskopické kuličkové plnovýsuvy s dotahem a dotlumením
madla zásuvek kovová
nerez postranní tlačné madlo
min. 4x otočné antistatické kolo dmin=12 cm; 2x brzda; plastové nárazníky
celková nosnost min.: 135 kg
vnitřek bez šroubů a děr
Položky umožňující připevnění na vozík T-6529 nebo kovové skříně a linky umístěné v prostorech urgentního příjmu
9 | T-6550 | Galerka na šířku vozíku na stojně, s 9 výklopnými boxy (5 + 4) s magnetickým uchycením.
10 | T-6551 | Držák/y přestavitelný horizontální nerez na 3x 200ks rukavic s magnetickým uchycením, vhodný pro balení 220 x 68 x 105 mm až 285 x 90 x 135 mm.
11 | T-6552 | Držák magnetický na dezinfekci nerez vč. odkapávací misky, vyměnitelná lahev, objem min. 500 ml.
12 | T-6553 | Držák magnetický zásobníku na ubrousky.
13 | T-6554 | Koš s magnetickým uchycením min. 30 l s víkem plast nebo držák na pytel s víkem, objem min. 30 l.
14 | T-6555 | Držák magnetický kontejneru na použité jehly.