## List1
Výkaz výměr
Akce: | Dodávka a montáž HEPA filtrů - budova J
Zadavatel: | Krajská zdravotní, a. s. - Nemocnice Chomutov o. z.
Uchazeč:
Položka | Název | Filtrační vložka
|  | Rozměry filtrační vložky (mm) | Výška (mm) | Objemový průtok | Počáteční tlaková ztráta filtru | Třída filtrace | Typ těsnění | Medium | Počet | Cena/ks | Cena celkem | Poznámka
1. | Filtr | 610x762 | 104 | 900 m³/h | 120 Pa | H14 | fluid | 3' | 16 |  | 0 | Pro laminární pole LF1824 - 3.600 m³/h - 4ks/pole, Al rám, oboustranná ochranná mřížka
2. | Filtr | 610x762 | 128 | 1200 m³/h | 150 Pa | H14 | fluid | 4' | 4 |  | 0 | Pro laminární pole LF2424 - 4.800m³/h - 4ks/pole, Al rám, oboustranná ochranná mřížka
3. | Filtr | 520x520 | 68 | 300 m³/h | 70 Pa | H13 | PU nekonečné | 2' | 1 |  | 0 | Filtr pro fil.nástavec FN-6 pro filtr 520x520 - 300m³/h -1ks nástavec, Al rám, oboustranná ochranná mřížka
4. | Filtr | 520x520 | 110 | 450 m³/h | 65 Pa | H13 |  | 4' | 10 |  | 0 | Filtr pro fil.nástavec FN-6 pro filtr 520x520 - 450m³/h -1ks nástavec, Al rám, oboustranná ochranná mřížka
5. | Montáž a demontáž filtrů, čištění nástavců a výustek | [7 empty] | kpl |  | 0
6. | Ekologická likvidace filtrů | [7 empty] | kpl |  | 0
7. | Doprava materiálu a montérů, čas na cestě | [7 empty] | kpl |  | 0
Cena v Kč celkem bez DPH: |  |  | 0
DPH 21% |  |  | 0
Cena celkem včetně 21% DPH: |  |  | 0