## Část 2 - zásuvkové vozíky
Nerezový inventář pro Krajskou zdravotní, a.s., Nemocnici Litoměřice, o.z. - stanice porodnice, část 2 - Zásuvkové vozíky a infuzní stojany
Pokud není uvedeno jinak (např. uvedením požadavku na minimální nebo maximální hodnoty nebo parametry), je v případě uvedení přesných parametrů u všech položek akceptován toleranční rozsah ± 5%.
Není-li uvedeno jinak, zadavatel požaduje u nerezových prvků provedení z nerezové oceli min. v kvalitě DIN 1.4301 (AISI 304, ČSN 17240).
Veškeré korpusy nerezových vozíků budou plně svařeny, nepřípustné je provedení pomocí šroubů, nebo nýtů.
Materiály použité pro výrobu položek uvedených v této příloze musí být určeny pro použití ve zdravotnickém prostředí, musí být omyvatelné a dezinfikovatelné prostředky běžně používanými ve zdravotnictví dle dezinfekčního programu Krajské zdravotní a.s.
Veškeré obrázky a schémata jsou pouze ilustrativní.
Číslo položky | Kód položky | Název položky | Ilustrativní vyobrazení
1 | 410051 | Vozík pracovní
rozměry horní desky š66 cm x h 60 cm, výška vozíku v85 cm
konstrukce: dvoustěnné provedení se zvukovou izolací, elektrolyticky pozinkovaný plech s epoxypolyesterovou práškovou barvou RAL 9002
prac. deska: z hluboce taženého vícevrstvého materiálu ABS s ohrádkou beze svárů a spojů, nosnost: min. 100 kg
sklopný stolek s deskou z z hluboce taženého vícevrstvého materiálu ABS
prachotěsná zásuvka: ISO koše 60 x 40 cm, možnost rozdělit příčkami; nosnost: min.20 kg
4 x zásuvka výšky 15cm , RAL 9016, posuvné dělení na 6 částí pro dvě zásuvky (dělení součástí nabídky)
teleskopické kuličkové plnovýsuvy s dotahem a dotlumením
madla zásuvek kovová
nerez postranní tlačné madlo
min. 4x otočné antistatické kolo dmin=12 cm; 2x brzda; plastové nárazníky
2 | T-6520 | Stolek instrumentační výšk. zdvih., pojízdný
rozměry stolku v min. 96 - 125 cm
konstrukce: nerez ocel AISI304
vnitřní rozměry plata: 60 x 40 cm, prolis min. 1,2 cm; nosnost plata min. 50 kg
plato otočné o 360° s aretací
hydraulický zdvih - teleskop chráněn proti úniku kapaliny
antistatické provedení vozíku
podvozek ve tvaru "T", nebo "Y", otočné antistatické kolo dmin=7 cm, s brzdou
3 | T-6603 | Infuzní stojan, zvedání 1 rukou
výška stojanu min. 140 cm - 220 cm
konstrukce: nerez ocel AISI304, svařovaná
výškové nastavení 1 rukou, automatická aretace
nastavitelná výška křížového držáku
4x háček; nosnost: 4 kg
antistatické provedení
5x otočné kolo dmin. =5 cm, 2x brzda; plast. nárazníky
celková nosnost: min. 16 kg
4 | T-6530 | Vozík na 6 kontejnerů, 3x STJ
konstrukce: dvoustěnné provedení se zvukovou izolací, elektrolyticky pozinkovaný plech s epoxypolyesterovou práškovou barvou RAL 9002
dvířka RAL 9016
pro min. 6 STJ pro uskladnění kontejnerů
prachotěsné provedení
dvířka zamykaná pomocí zámku BURG INTRO.CODE
min. 3 přestavitelné police
madla dvířek kovová
oboustranné postranní tlačné madlo
min. 4x otočné antistatické kolo dmin=12 cm; 2x brzda; plastové nárazníky
5 | T-6526 | Stolek na EDA/MV
rozměry bez příslušenství š60 cm x h 58 cm x v100 cm
konstrukce: dvoustěnné provedení se zvukovou izolací, elektrolyticky pozinkovaný plech s epoxypolyesterovou práškovou barvou RAL 9002
pracovní deska z hluboce taženého vícevrstvého materiálu ABS beze svárů a spojů
třístranná galerie
prachotěsná zásuvka: možnost rozdělit příčkami; nosnost: min.20 kg, vnitřek bez šroubů a děr
1 x zásuvka výšky 15cm s dělením na 9 částí (dělení součástí nabídky)
2 x zásuvka výšky 15cm
1 x zásuvka výšky 30cm
čelo zásuvky v barvě RAL dle požadavku uživatele, min. RAL 9001, RAL 9002, RAL 9016
teleskopické kuličkové plnovýsuvy s dotahem a dotlumením
madla zásuvek kovová
boční madlo
4x otočné antistatické kolo dmin=12 cm; 2x brzda; plastové nárazníky
celková nosnost min: 135 kg
6 | T-6527 | Instr. stolek na materiál u EDA
rozměry bez příslušenství š60 cm x h 58 cm x v85 cm
konstrukce: dvoustěnné provedení se zvukovou izolací, elektrolyticky pozinkovaný plech s epoxypolyesterovou práškovou barvou RAL 9002
pracovní deska z hluboce taženého vícevrstvého materiálu ABS beze svárů a spojů
sklopný/výsuvný stolek z hluboce taženého vícevrstvého materiálu ABS beze svárů a spojů, nosnost min 8 kg
prachotěsná zásuvka: možnost rozdělit příčkami; nosnost: min.20 kg, vnitřek bez šroubů a děr
1 x zásuvka výšky 15cm s dělením na 9 částí (dělení součástí nabídky)
1 x zásuvka výšky 15cm
1 x zásuvka výšky 30cm
čelo zásuvky v barvě RAL dle požadavku uživatele, min. RAL 9001, RAL 9002, RAL 9016
teleskopické kuličkové plnovýsuvy s dotahem a dotlumením
madla zásuvek kovová
4x otočné antistatické kolo dmin=12 cm; 2x brzda; plastové nárazníky
celková nosnost min: 135 kg
7 | T-6528 | Vozík anesteziologický
rozměry bez příslušenství š90 cm x h 58 cm x v100 cm
konstrukce: dvoustěnné provedení se zvukovou izolací, elektrolyticky pozinkovaný plech s epoxypolyesterovou práškovou barvou RAL 9002
pracovní deska z hluboce taženého vícevrstvého materiálu ABS beze svárů a spojů, třístranná galerie
sklopný/výsuvný stolek z hluboce taženého vícevrstvého materiálu ABS beze svárů a spojů, nosnost min 8 kg
prachotěsná zásuvka: možnost rozdělit příčkami; nosnost: min.20 kg, vnitřek bez šroubů a děr
1 x zásuvka výšky 15cm s dělením na 9 částí (dělení součástí nabídky)
4 x zásuvka šířky 45cm, výšky 15cm
1 x zásuvka výšky 30cm
čelo zásuvky v barvě RAL dle požadavku uživatele, min. RAL 9001, RAL 9002, RAL 9016
teleskopické kuličkové plnovýsuvy s dotahem a dotlumením
madla zásuvek kovová
boční madlo
4x otočné antistatické kolo dmin=12 cm; 2x brzda; plastové nárazníky
celková nosnost min: 135 kg
Položky umožňující připevnění na zásuvkové vozíky nebo kovové skříně a linky umístěné v prostorech porodnice
8 | T-6700 | Galerka pro uchycení magnetického příslušenství šířky 60 cm
9 | T-6701 | Přestavitelný horizontální nerez držák/y na 3x 200ks rukavic s magnetickým uchycením, vhodný pro balení 220 x 68 x 105 mm až 285 x 90 x 135 mm
10 | T-6702 | Držák na dezinfekci nerez vč. odkapávací misky s magnetickým uchycením
11 | T-6703 | Magneticky uchycený držák na plastovou misku 30x22x13 cm na dekont., sterilizace parou 134°C
12 | T-6704 | Koš s magnetickým uchycením 20 l s víkem plast, otevírání bez dotyku rukou
13 | T-6705 | Magneticky uchycený výklopný box 3x, š60 x h21x v25
14 | T-6706 | Magnetický držák zásobníku na ubrousky
15 | T-6707 | Drátěná polička 500x160x100/145 mm s magnetickým uchycením
16 | T-6708 | Magnetický držák kontejneru na použité jehly
17 | T-6709 | 1 x háček magnetický na boku s možností přesunu, nosnost min. 8 kg
18 | T-6710 | Galerka s 9 výklopnými boxy s magnetickým uchycením šířky 60 cm
19 | T-6711 | Sada štítků na popis s magnetickým uchycením
V sadě min. 10 štítků na popis s magnetickým uchycením 100 x 35 mm.
20 | T-6712 | Sklopný/výsuvný stolek z hluboce taženého vícevrstvého materiálu ABS beze svárů a spojů, nosnost min 8 kg
21 | T-6713 | Galerka s 9 výklopnými boxy s magnetickým uchycením šířky 90 cm
22 | T-6714 | Dvouřadý dávkovač etiket Click Systém s magnetickým uchycením vhodný pro 14 úzkých nebo 8 širokých krabic včetně vzorkovací krabice