## Část 2 - zásuvkové vozíky
Nerezový inventář pro Krajskou zdravotní, a.s., Nemocnici Děčín, o.z. - pavilon Matka a dítě, část 2 - Zásuvkové vozíky
Pokud není uvedeno jinak (např. uvedením požadavku na minimální nebo maximální hodnoty nebo parametry), je v případě uvedení přesných parametrů u všech položek akceptován toleranční rozsah ± 5%.
Není-li uvedeno jinak, zadavatel požaduje u nerezových prvků provedení z nerezové oceli min. v kvalitě DIN 1.4301 (AISI 304, ČSN 17240).
Veškeré korpusy nerezových vozíků budou plně svařeny, nepřípustné je provedení pomocí šroubů, nebo nýtů.
Materiály použité pro výrobu položek uvedených v této příloze musí být určeny pro použití ve zdravotnickém prostředí, musí být omyvatelné a dezinfikovatelné prostředky běžně používanými ve zdravotnictví dle dezinfekčního programu Krajské zdravotní a.s.
Veškeré obrázky a schémata jsou pouze ilustrativní.
Číslo položky | Kód položky | Název položky | Ilustrativní vyobrazení
1 | T-6502 | Vozík víceúčelový, 4 x zásuvka I.
rozměry bez příslušenství š90 cm x h 58 cm x v100 cm
konstrukce: dvoustěnné provedení se zvukovou izolací, elektrolyticky pozinkovaný plech s epoxypolyesterovou práškovou barvou RAL 9002
prac. deska: z hluboce taženého vícevrstvého materiálu ABS beze svárů a spojů nosnost: min. 20 kg
prachotěsná zásuvka: možnost rozdělit příčkami; nosnost: min.20 kg
1 x zásuvka výšky 15cm s posuvným předělem na 3 části
3 x zásuvka výšky 20cm s posuvným předělem na 3 části
čelo zásuvky v barvě RAL dle požadavku uživatele, min. RAL 9001, RAL 9002, RAL 4009
teleskopické kuličkové plnovýsuvy s dotahem a dotlumením
madla zásuvek kovová
nerez postranní tlačné madlo
4x otočné antistatické kolo dmin=12 cm; 2x brzda; plastové nárazníky
celková nosnost min: 135 kg
vnitřek bez šroubů a děr
2 | T-6521 | Vozík víceúčelový, 5 x zásuvka I.
rozměry bez příslušenství š60 cm x h 58 cm x v105 cm
konstrukce: dvoustěnné provedení se zvukovou izolací, elektrolyticky pozinkovaný plech s epoxypolyesterovou práškovou barvou RAL 9002
pracovní deska z hluboce taženého vícevrstvého materiálu ABS beze svárů a spojů, třístranná galerie
prachotěsná zásuvka: možnost rozdělit příčkami; nosnost: min. 20 kg, vnitřek bez šroubů a děr
1 x zásuvka výšky 10cm s dělením na 9 částí (dělení součástí nabídky)
3 x zásuvka výšky 15cm
1 x zásuvka výšky 20cm
čelo zásuvky v barvě RAL dle požadavku uživatele, min. RAL 9001, RAL 9002, RAL 4009
teleskopické kuličkové plnovýsuvy s dotahem a dotlumením
centrální zamykání
madla zásuvek kovová
boční madlo
4x otočné antistatické kolo dmin=12 cm; 2x brzda; plastové nárazníky
celková nosnost min: 135 kg
3 | T-6528 | Resuscitační vozík
rozměry bez příslušenství š60 cm x h 58 cm x v105 cm
konstrukce: dvoustěnné provedení se zvukovou izolací, elektrolyticky pozinkovaný plech s epoxypolyesterovou práškovou barvou RAL 9002
prac. deska: z hluboce taženého vícevrstvého materiálu ABS beze svárů a spojů nosnost: min. 20 kg
prachotěsná zásuvka: možnost rozdělit příčkami; nosnost: min.20 kg
4 x zásuvka výšky 10cm
1 x zásuvka výšky 15cm
1 x zásuvka výšky 20cm s dělením na 3 části (dělení součástí nabídky)
čelo zásuvky v barvě RAL dle požadavku uživatele, min. RAL 9001, RAL 9002, RAL 4009
teleskopické kuličkové plnovýsuvy s dotahem a dotlumením
centrální zamykání
madla zásuvek kovová
bez postranního madla
4x otočné antistatické kolo dmin=12 cm; 2x brzda; plastové nárazníky
celková nosnost min: 135 kg
sklopný/výsuvný stolek z nerez oceli AISI304 min. 30 cm; nosnost min: 8 kg
vnitřek bez šroubů a děr
4 | T-6520 | Vozík víceúčelový, 4 x zásuvka II.
rozměry bez příslušenství š60 cm x h 58 cm x v105 cm
konstrukce: dvoustěnné provedení se zvukovou izolací, elektrolyticky pozinkovaný plech s epoxypolyesterovou práškovou barvou RAL 9002
Pracovní deska z hluboce taženého vícevrstvého materiálu ABS beze svárů a spojů, třístranná galerie
prachotěsná zásuvka: možnost rozdělit příčkami; nosnost: min. 20 kg, vnitřek bez šroubů a děr
1 x zásuvka výšky 10cm s dělením na 9 částí (dělení součástí nabídky)
1 x zásuvka výšky 15cm
1 x zásuvka výšky 20cm
1 x zásuvka výšky 30cm
čelo zásuvky v barvě RAL dle požadavku uživatele, min. RAL 9001, RAL 9002, RAL 4009
teleskopické kuličkové plnovýsuvy s dotahem a dotlumením
centrální zamykání
madla zásuvek kovová
boční madlo
4x otočné antistatické kolo dmin=12 cm; 2x brzda; plastové nárazníky
celková nosnost min: 135 kg
5 | T-6525 | Vozík anesteziologický
rozměry bez příslušenství š60 cm x h 58 cm x v105 cm
konstrukce: dvoustěnné provedení se zvukovou izolací, elektrolyticky pozinkovaný plech s epoxypolyesterovou práškovou barvou RAL 9002
pracovní deska s hluboce taženého vícevrstvého materiálu ABS beze svárů a spojů
třístranná galerie
prachotěsná zásuvka: možnost rozdělit příčkami; nosnost: min.20 kg, vnitřek bez šroubů a děr
1 x zásuvka výšky 10cm s dělením na 9 částí (dělení součástí nabídky)
3 x zásuvka výšky 15cm
1 x zásuvka výšky 20cm
čelo zásuvky v barvě RAL dle požadavku uživatele, min. RAL 9001, RAL 9002, RAL 4009
teleskopické kuličkové plnovýsuvy s dotahem a dotlumením
centrální zamykání
madla zásuvek kovová
boční madlo
4x otočné antistatické kolo dmin=12 cm; 2x brzda; plastové nárazníky
celková nosnost min: 135 kg
6 | T-6120 | Vozík na kontejnery, uzavřený
konstrukce: nerez ocel AISI304
2 x přestavitelná police, nosnost min. 60 kg
na 6 STJ
dvoudvéřové provedení
otevírání dveří 270°s aretací v otevřené poloze
4 x vertikální tlačné madlo
4 x kolečko dmin. 150 mm, 2 x s brzdou
antistatické provedení
7 | T-6504 | Vozík víceúčelový, 5 x zásuvka II.
rozměry bez příslušenství š90 cm x h 58 cm x v105 cm
konstrukce: dvoustěnné provedení se zvukovou izolací, elektrolyticky pozinkovaný plech s epoxypolyesterovou práškovou barvou RAL 9002
prac. deska: z hluboce taženého vícevrstvého materiálu ABS beze svárů a spojů nosnost: min. 20 kg
prachotěsná zásuvka: možnost rozdělit příčkami; nosnost: min.20 kg
1 x zásuvka výšky 10cm s posuvným předělem na 3 části
2 x zásuvka výšky 15cm s posuvným předělem na 3 části
2 x zásuvka výšky 20cm
čelo zásuvky v barvě RAL dle požadavku uživatele, min. RAL 9001, RAL 9002, RAL 4009
teleskopické kuličkové plnovýsuvy s dotahem a dotlumením
madla zásuvek kovová
nerez postranní tlačné madlo
min. 4x otočné antistatické kolo dmin=12 cm; 2x brzda; plastové nárazníky
celková nosnost min: 135 kg
vnitřek bez šroubů a děr
8 | T-6800 | Vozík převazový, 2x zásuvka, spodní prostor celootevřený
rozměry bez příslušenství š.min.60 cm x h59 cm x v100 cm
konstrukce: dvoustěnné provedení se zvukovou izolací, elektrolyticky pozinkovaný plech s epoxypolyesterovou práškovou barvou RAL 9002
prac. deska: z hluboce taženého vícevrsvého materiálu ABS beze svárů a spojů nosnost: min. 20 kg
prachotěsná zásuvka: kompaktní plast. čelo (ABS) nebo dvouplášťová lakovaná ocel, lze rozdělit příčkami; nosnost min. 20 kg
1 x zásuvka výšky min 12 cm
1 x zásuvka výšky min 20 cm
prostor pod zásuvkami min. 30 cm
čelo zásuvky v barvě RAL dle požadavku uživatele, min. RAL 9001, RAL 9002, RAL 4009
teleskopické kuličkové plnovýsuvy s dotahem a dotlumením
centrální zamykání
tlačné madlo: nerez ocel AISI304
4x otočné kolo dmin=12 cm; 2x brzda; plastové nárazníky
celková nosnost min. 135 kg
9 | T-6801 | Vozík 2 zásuvky ANE
rozměry bez příslušenství š75 cm x h56 cm x v95 cm
konstrukce: nerez ocel AISI304,
2x plato s prolisem 1,2 cm; nosnost min.: 40 kg
prachotěsná zásuvka: čelo dvouplášťová lakovaná ocel; nosnost: min.20 kg
zásuvka 2x výšky min 12 cm
4x kvalitní otočné plastové kolo d min.=12 cm; 2x brzda; plastové nárazníky
celková nosnost min.: 100 kg
10 | T-6522 | Vozík víceúčelový, 4 x zásuvka III.
rozměry bez příslušenství š60 cm x h 58 cm x v100 cm
konstrukce: dvoustěnné provedení se zvukovou izolací, elektrolyticky pozinkovaný plech s epoxypolyesterovou práškovou barvou RAL 9002
prac. deska: z hluboce taženého vícevrsvého materiálu ABS beze svárů a spojů nosnost: min. 20 kg
prachotěsná zásuvka: možnost rozdělit příčkami; nosnost: min. 20 kg
1 x zásuvka výšky 15cm s posuvným předělem dělení na 3 části
3 x zásuvka výšky 20cm s posuvným předělem, dělení na 3 části
čelo zásuvky v barvě RAL dle požadavku uživatele, min. RAL 9001, RAL 9002, RAL 4009
teleskopické kuličkové plnovýsuvy s dotahem a dotlumením
madla zásuvek kovová
nerez postranní tlačné madlo
4x otočné antistatické kolo dmin=12 cm; 2x brzda; plastové nárazníky
celková nosnost min: 135 kg
vnitřek bez šroubů a děr
11 | T-6503 | Vozík víceúčelový, 5 x zásuvka III.
rozměry bez příslušenství š60 cm x h 58 cm x v105 cm
konstrukce: dvoustěnné provedení se zvukovou izolací, elektrolyticky pozinkovaný plech s epoxypolyesterovou práškovou barvou RAL 9002
prac. deska: z hluboce taženého vícevrstvého materiálu ABS beze svárů a spojů, nosnost: min. 20 kg
prachotěsná zásuvka: možnost rozdělit příčkami; nosnost: min.20 kg
1 x zásuvka výšky 10cm s posuvným předělem na 3 části
3 x zásuvka výšky 15cm
1 x zásuvka výšky 20cm
čelo zásuvky v barvě RAL dle požadavku uživatele, min. RAL 9001, RAL 9002, RAL 4009
teleskopické kuličkové plnovýsuvy s dotahem a dotlumením
madla zásuvek kovová
nerez postranní tlačné madlo
4x otočné antistatické kolo dmin=12 cm; 2x brzda; plastové nárazníky
celková nosnost min: 135 kg
vnitřek bez šroubů a děr
Příslušenství pro vozíky a kovový nábytek instalovaný v pavilonu MaD
12 | T-6570 | Držák na dezinfekci nerez vč. odkapávací misky
13 | T-6571 | Magnetický držák kontejneru na použité jehly
14 | T-6572 | 2 x háček magnetický na boku s možností přesunu, nosnost min. 8 kg
15 | T-6573 | Galerka s 9 výklopnými boxy s magnetickým uchycením šířky 60 cm
16 | T-6574 | Magnetický přestavitelný nerez držák na 3x 200 ks rukavic
17 | T-6575 | Koš s magnetickým uchycením 30 l s víkem plast
18 | T-6576 | Sada štítků s magnetickým uchycením
v sadě: min.10 štítků na popis s magnetickým uchycením 100 x 35 mm, s možností přesunu
19 | T-6577 | 1x nerezový toulec na katetry vysoký 50 cm s magnetickým uchycením
20 | T-6578 | 1x nerezový toulec na zavaděče vysoký 30 cm s magnetickým uchycením
21 | T-6579 | Galerka s magneticky upevněnými 5 výklopnými boxy
22 | T-6581 | 2 x magnetický nerez držák rukavic á 100 ks