## 1
Část 1: Infuzní sety pro spádovou infuzi
Infuzní sety pro spádovou infuzi
Položka | Popis | Předpokládaná spotřeba v ks za 24 měs. | Požadované velikosti balení | Název výrobku | Počet kusů v balení | Katalogové číslo | Objednávkové číslo | Kód VZP | Cena za balení bez DPH | Cena za balení s DPH | Cena za kus bez DPH | Cena za kus s DPH | Cena celkem bez DPH | Cena celkem s DPH
|  | a | [8 empty] | b | c | d = a x b | e = a x c
1 | Infuzní sety pro spádovou infuzi | 248000 ks | 1
Technická specifikace |  |  | Splněno ANO/NE
Materiál musí odpovídat Nařízení Evropského parlamentu a Rady (EU) 2017/745. Splnění tohoto požadavku doloží uchazeč prohlášením o shodě a doložením příslušného dokladu, současně splňuje veškeré požadavky právních norem zejména na jeho vlastnosti, kvalitu a bezpečnost při poskytování zdravotní péče
Prohlášení o shodě a čestné prohlášení, že výrobek je označen značkou CE dle platných norem ČR a EU
Přiloženo vyobrazení výrobku z katalogu nebo katalogový list, fotodokumentace originálního balení s jasně čitelním štítkem s popisky a piktogramy
Výrobce vydal návod (značeno piktogramem), návod je příložen
Minimální exspirace 12 měsíců ode dne zboží dodání kupujícímu
Infuzní set splňuje požadavky normy ČSN EN ISO 8536-4 (zadavatel umožňuje nabídnout rovnocenné řešení ve vztahu k této normě)
Infuzní set splňuje všechny zákonné normy ČR, jejichž předmětem je úprava kvality a bezpečnosti při používání tohoto setu
Infuzní set je jednorázový a určený pro gravitační podání
Infuzní set je vyrobeny z vhodných materiálů, upravovaných zdraví neškodnými změkčovadly, je DEHP free
Lze snadno a bezpečně otevřít bez nutnosti použití nástrojů (např."peel efekt", apod.)
Sety jsou sterilně baleny po 1 kuse
Délka hadičky je min. 150 cm a max. 180 cm
Hadička setu je transparentní a je zakončena závitem Luer lock
Sety mají integrovaný zavzdušňovací ventil s hydrofobním bakteriálním filtrem
Set je použitelný pro vaky i skleněné láhve
Set je vybaven regulátorem průtoku (tlačka s kolečkem)
Set tvoří rovnoměrně kapky, kdy 20 kapek = 1 ml ±0,1 aqua des.
Kapací komůrka má filtr 15 µm
Oba konce setu jsou vybaveny ochrannými kryty
Informace k návodu * vyberte z rolovacích seznamů v obou dvou polích |  |  |  | Výrobce nevydal návod
Výrobce nevydal návod
Poznámka:
Účastník vyplní žlutě podbarvená pole
Účastník uvede částky zaokrouhlené na dvě desetinná místa
Účastník splnění dle norem vyznačí v technickém listu
Požadavky na vzorky: na vyžádání zadavatele
razítko a podpis účastníka

## 2
Část 2. Spojovací hadičky
Položka | Popis | Předpokládaná spotřeba v ks za 24 měs. | Požadované velikosti balení | Název výrobku | Velikost balení | Katalogové číslo | Objednávkové číslo | Kód VZP | Cena za nabízené balení celkem bez DPH | Cena za nabízené balení celkem s DPH | Cena za kus bez DPH | Cena za kus s DPH | Cena celkem bez DPH | Cena celkem s DPH
|  | a | [8 empty] | b | c | d = a x b | e = a x c
1 | Hadičky spojovací s konektorem Luer lock | 112400 ks | 1,8 x 450 mm
2 |  | 195680 ks | 1,8 x 1800 mm
Cena celkem za část 2
Technická specifikace |  |  | Splněno ANO/NE
Materiál musí odpovídat Nařízení Evropského parlamentu a Rady (EU) 2017/745. Splnění tohoto požadavku doloží uchazeč prohlášením o shodě a doložením příslušného dokladu, současně splňuje veškeré požadavky právních norem zejména na jeho vlastnosti, kvalitu a bezpečnost při poskytování zdravotní péče
Prohlášení o shodě a čestné prohlášení, že výrobek je označen značkou CE dle platných norem ČR a EU
Přiloženo vyobrazení výrobku z katalogu nebo katalogový list, fotodokumentace originálního balení s jasně čitelním štítkem s popisky a piktogramy
Výrobce vydal návod (značeno piktogramem), návod je příložen
Minimální exspirace 12 měsíců ode dne zboží dodání kupujícímu
Rampa splňuje normu ČSN EN ISO 80369-7 (85 2112) (zadavatel umožňuje nabídnout rovnocenné řešení ve vztahu k této normě)
Obal lze snadno a bezpečně otevřít bez nutnosti použití nástrojů (např."peel efekt", apod.)
Hadička je sterilně balená po 1 ks
Hadička je DEHP free
Hadičky jsou transparentní
Hadička je zakončena konektory odpovídajícími popisu výše a oba konce jsou vybaveny ochrannými krytkami
Hadička je tlaková, minimálně 2 bar
Informace k návodu * vyberte z rolovacích seznamů v obou dvou polích |  |  |  | Výrobce nevydal návod
Výrobce nevydal návod
Poznámka:
Účastník vyplní žlutě podbarvená pole
Účastník uvede částky zaokrouhlené na dvě desetinná místa
Účastník splnění dle norem vyznačí v technickém listu
Požadavky na vzorky: na vyžádání zadavatele
razítko a podpis účastníka

## 3
Část 3: Transfuzní sety
Transfuzní sety
Položka | Popis | Předpokládaná spotřeba v ks za 24 měs. | Požadované velikosti balení | Název výrobku | Počet kusů v balení | Katalogové číslo | Objednávkové číslo | Kód VZP | Cena za balení bez DPH | Cena za balení s DPH | Cena za kus bez DPH | Cena za kus s DPH | Cena celkem bez DPH | Cena celkem s DPH
|  | a | [8 empty] | b | c | d = a x b | e = a x c
1 | Transfuzní set | 44200 ks | 1
Technická specifikace |  |  | Splněno ANO/NE
Materiál musí odpovídat Nařízení Evropského parlamentu a Rady (EU) 2017/745. Splnění tohoto požadavku doloží uchazeč prohlášením o shodě a doložením příslušného dokladu, současně splňuje veškeré požadavky právních norem zejména na jeho vlastnosti, kvalitu a bezpečnost při poskytování zdravotní péče
Prohlášení o shodě a čestné prohlášení, že výrobek je označen značkou CE dle platných norem ČR a EU
Přiloženo vyobrazení výrobku z katalogu nebo katalogový list, fotodokumentace originálního balení s jasně čitelním štítkem s popisky a piktogramy
Výrobce vydal návod (značeno piktogramem), návod je příložen
Minimální exspirace 12 měsíců ode dne zboží dodání kupujícímu
Transfuzní set splňuje požadavky normy ČSN EN ISO 1135-5 (zadavatel umožňuje nabídnout rovnocenné řešení ve vztahu k této normě)
Infuzní set splňuje všechny zákonné normy ČR, jejichž předmětem je úprava kvality a bezpečnosti při používání tohoto setu
Transfúzní soupravy jsou jednorázové a určené pro gravitační podání
Lze snadno a bezpečně otevřít bez nutnosti použití nástrojů (např."peel efekt", apod.)
Sety jsou sterilně baleny po 1 ks
Délka hadičky je min. 150 cm
Hadička setu je transparentní a je zakončena závitem Luer lock
Set je použitelný pro vaky
Set je vybaven regulátorem průtoku (tlačka s kolečkem)
Kapací komůrka je vybavena transfuzním filtrem
Oba konce setu jsou vybaveny ochrannými kryty
Informace k návodu * vyberte z rolovacích seznamů v obou dvou polích |  |  |  | Výrobce nevydal návod
Výrobce nevydal návod
Poznámka:
Účastník vyplní žlutě podbarvená pole
Účastník uvede částky zaokrouhlené na dvě desetinná místa
Účastník splnění dle norem vyznačí v technickém listu
Požadavky na vzorky: na vyžádání zadavatele
razítko a podpis účastníka

## 4
Část 4: Aspirační trny pro vícečetné odběry lékových roztoků
Aspirační trny pro vícečetné odběry lékových roztoků
Položka | Popis | Předpokládaná spotřeba v ks za 24 měs. | Požadované velikosti balení | Název výrobku | Počet kusů v balení | Katalogové číslo | Objednávkové číslo | Kód VZP | Cena za balení bez DPH | Cena za balení s DPH | Cena za kus bez DPH | Cena za kus s DPH | Cena celkem bez DPH | Cena celkem s DPH
|  | a | [8 empty] | b | c | d = a x b | e = a x c
1 | Aspirační trn - zelený | 320000 ks | 1
2 | Aspirační trn - modrý | 240000 ks | 1
Cena celkem za část 4
Technická specifikace |  |  | Splněno ANO/NE
Aspirační trn - zelený
Materiál musí odpovídat Nařízení Evropského parlamentu a Rady (EU) 2017/745. Splnění tohoto požadavku doloží uchazeč prohlášením o shodě a doložením příslušného dokladu, současně splňuje veškeré požadavky právních norem zejména na jeho vlastnosti, kvalitu a bezpečnost při poskytování zdravotní péče
Prohlášení o shodě a čestné prohlášení, že výrobek je označen značkou CE dle platných norem ČR a EU
Přiloženo vyobrazení výrobku z katalogu nebo katalogový list, fotodokumentace originálního balení s jasně čitelním štítkem s popisky a piktogramy
Výrobce vydal návod (značeno piktogramem), návod je příložen
Minimální exspirace 12 měsíců ode dne zboží dodání kupujícímu
Rampa splňuje normu ČSN EN ISO 80369-7 (85 2112) (zadavatel umožňuje nabídnout rovnocenné řešení ve vztahu k této normě)
Aspirační trn je sterilně baleny po 1 ks a lze je snadno a bezpečně otevřít bez nutnosti použití nástrojů (např."peel efekt", apod.)
Aspirační trn je vybaven krátkým,ostrým hrotem,který umožňuje snadné propíchnutí zátek a který je před 1. použitím chráněn krytkou
Aspirační trn je vybaven Luer lock konektorem
Kanál aspiračního trnu je chráněn otevírací krytkou, kterou lze obsluhovat pohodlně 1 rukou
Aspirační trn obsahuje integrovaný vzduchový filtr
Aspirační trn obsahuje bakteriální filtr, který chrání aspirovaný roztok před mikrobiální kontaminací
Aspirační trn neobsahuje PVC ani latex
Aspirační trn lze používat minimálně 24 hodin
Aspirační trn - modrý
Splňuje podmínky uvedené výše (specifikace pro aspirační trn - zelený)
Je vybaven partikulárním (částicovým) filtrem tekutiny vel. 5µm
Informace k návodu * vyberte z rolovacích seznamů v obou dvou polích |  |  |  | Výrobce nevydal návod
Výrobce nevydal návod
Poznámka:
Účastník vyplní žlutě podbarvená pole
Účastník uvede částky zaokrouhlené na dvě desetinná místa
Účastník splnění dle norem vyznačí v technickém listu
Požadavky na vzorky: na vyžádání zadavatele
razítko a podpis účastníka

## 5
Část 5: Oboustranné trny
Oboustranné trny
Položka | Popis | Předpokládaná spotřeba v ks za 24 měs. | Požadované velikosti balení | Název výrobku | Počet kusů v balení | Katalogové číslo | Objednávkové číslo | Kód VZP | Cena za balení bez DPH | Cena za balení s DPH | Cena za kus bez DPH | Cena za kus s DPH | Cena celkem bez DPH | Cena celkem s DPH
|  | a | [8 empty] | b | c | d = a x b | e = a x c
1 | Oboustranné trny pro mísení sterilních roztoků | 186000 ks | 1
Technická specifikace |  |  | Splněno ANO/NE
Materiál musí odpovídat Nařízení Evropského parlamentu a Rady (EU) 2017/745. Splnění tohoto požadavku doloží uchazeč prohlášením o shodě a doložením příslušného dokladu, současně splňuje veškeré požadavky právních norem zejména na jeho vlastnosti, kvalitu a bezpečnost při poskytování zdravotní péče
Prohlášení o shodě a čestné prohlášení, že výrobek je označen značkou CE dle platných norem ČR a EU
Přiloženo vyobrazení výrobku z katalogu nebo katalogový list, fotodokumentace originálního balení s jasně čitelním štítkem s popisky a piktogramy
Výrobce vydal návod (značeno piktogramem), návod je příložen
Minimální exspirace 12 měsíců ode dne zboží dodání kupujícímu
Rampa splňuje normu ČSN EN ISO 80369-7 (85 2112) (zadavatel umožňuje nabídnout rovnocenné řešení ve vztahu k této normě)
Oblal lze snadno a bezpečně otevřít bez nutnosti použití nástrojů (např."peel efekt", apod.)
Oboustranný trn je sterilně balený po 1 ks
Oba trny mají úzké hroty a lze jimi snadno propíchnout pryžové zátky
Oba trny jsou vybaveny ochrannými kryty
Mezi trny je úchopová destička pro bezpečné použití
Informace k návodu * vyberte z rolovacích seznamů v obou dvou polích |  |  |  | Výrobce nevydal návod
Výrobce nevydal návod
Poznámka:
Účastník vyplní žlutě podbarvená pole
Účastník uvede částky zaokrouhlené na dvě desetinná místa
Účastník splnění dle norem vyznačí v technickém listu
Požadavky na vzorky: na vyžádání zadavatele
razítko a podpis účastníka

## 6
Část 6: Univerzální kombi zátka a IN uzávěr
Univerzální kombi zátka a IN uzávěr
Položka | Popis | Barva | Předpokládaná spotřeba v ks za 24 měs. | Název výrobku | Počet kusů v balení | Katalogové číslo | Objednávkové číslo | Kód VZP | Cena za balení bez DPH | Cena za balení s DPH | Cena za kus bez DPH | Cena za kus s DPH | Cena celkem bez DPH | Cena celkem s DPH
|  |  | a | [7 empty] | b | c | d = a x b | e = a x c
1 | In-uzávěr | žlutý | 36000 ks
2 | Uzávěr combi červený | červený | 501600 ks
3 | Uzávěr combi modrý | modrý | 204800 ks
4 | Uzávěr combi bílý | bílý | 51200 ks
Cena celkem za část 6
Technická specifikace |  |  | Splněno ANO/NE
Materiál musí odpovídat Nařízení Evropského parlamentu a Rady (EU) 2017/745. Splnění tohoto požadavku doloží uchazeč prohlášením o shodě a doložením příslušného dokladu, současně splňuje veškeré požadavky právních norem zejména na jeho vlastnosti, kvalitu a bezpečnost při poskytování zdravotní péče
Prohlášení o shodě a čestné prohlášení, že výrobek je označen značkou CE dle platných norem ČR a EU
Přiloženo vyobrazení výrobku z katalogu nebo katalogový list, fotodokumentace originálního balení s jasně čitelním štítkem s popisky a piktogramy
Výrobce vydal návod (značeno piktogramem), návod je příložen
Minimální exspirace 12 měsíců ode dne zboží dodání kupujícímu
Rampa splňuje normu ČSN EN ISO 80369-7 (85 2112) (zadavatel umožňuje nabídnout rovnocenné řešení ve vztahu k této normě)
Univerzální zátka má zakončení Luer Lock konektor Male/Female
Univerzální kombi zátka je jednotlivě, sterině, zabalená, obal lze otevřít bez použití nástrojů.
Univerzální kombi zátka je bez možnosti přístřiku
Univerzální kombi zátka je v barevném provedení dle tabulky výše
Univerzální kombi zátka je jednodílný systém
Univerzální zátka je bez PVC
IN uzávěr je s latexovou/pryžovou membránou, k opakovanému přístřiku léčiv, má Luer Lock konektor Male.
IN uzávěr je jednotlivě sterilně balený, obal lze otevřít bez použití nástrojů (např."peel efekt", apod.)
Informace k návodu * vyberte z rolovacích seznamů v obou dvou polích |  |  |  | Výrobce nevydal návod
Výrobce nevydal návod
Poznámka:
Účastník vyplní žlutě podbarvená pole
Účastník uvede částky zaokrouhlené na dvě desetinná místa
Účastník splnění dle norem vyznačí v technickém listu
Požadavky na vzorky: na vyžádání zadavatele
razítko a podpis účastníka

## 7
Část 7: Kohout třícestný
Kohout třícestný
Položka | Popis | Barva | Předpokládaná spotřeba za 24 měs. v kusech | Název výrobku | Počet kusů v balení | Katalogové číslo | Objednávkové číslo | Kód VZP | Cena za balení bez DPH | Cena za balení s DPH | Cena za kus bez DPH | Cena za kus s DPH | Cena celkem bez DPH | Cena celkem s DPH
|  |  | a | [7 empty] | b | c | d = a x b | e = a x c
1 | Kohout třícestný | bílý | 34000 ks
2 | Kohout třícestný | červený | 5200 ks
3 | Kohout třícestný | modrý | 22400 ks
Cena celkem za část 7
Technická specifikace |  |  | Splněno ANO/NE
Materiál musí odpovídat Nařízení Evropského parlamentu a Rady (EU) 2017/745. Splnění tohoto požadavku doloží uchazeč prohlášením o shodě a doložením příslušného dokladu, současně splňuje veškeré požadavky právních norem zejména na jeho vlastnosti, kvalitu a bezpečnost při poskytování zdravotní péče
Prohlášení o shodě a čestné prohlášení, že výrobek je označen značkou CE dle platných norem ČR a EU
Přiloženo vyobrazení výrobku z katalogu nebo katalogový list, fotodokumentace originálního balení s jasně čitelním štítkem s popisky a piktogramy
Výrobce vydal návod (značeno piktogramem), návod je příložen
Minimální exspirace 12 měsíců ode dne zboží dodání kupujícímu
Rampa splňuje normu ČSN EN ISO 80369-7 (85 2112) (zadavatel umožňuje nabídnout rovnocenné řešení ve vztahu k této normě)
Kohout je barevně označen, viz. tabulka výše (nikoli pouze barevné krytky), lze ho otáčet o 360°
Kohout je odolný vůči lipidům a jiným chemickým poškozením
Kohout je odolný vůči tlaku, minimálně 2 bary
Kohout je transparentní a neobsahuje PVC a latex
Kohout po napojení (hadičky/setu/stříkačky), v místě spojení, těsní a zabraňuje úniku tekutiny i vniknutí vzduchu
Kohout je sterilní, jednotlivě balený a obal lze snadno otevřít bez použití nástrojů (např."peel efekt", apod.)
Kohout lze používat minimálně 72 hodin
Kohout je kompatibilní se systémem Luer Lock
Informace k návodu * vyberte z rolovacích seznamů v obou dvou polích |  |  |  | Výrobce nevydal návod
Výrobce nevydal návod
Poznámka:
Účastník vyplní žlutě podbarvená pole
Účastník uvede částky zaokrouhlené na dvě desetinná místa
Účastník splnění dle norem vyznačí v technickém listu
Požadavky na vzorky: na vyžádání zadavatele
razítko a podpis účastníka

## 8
Část 8: Rampa 3 a 5 prvková vícebarevná
Rampa 3 a 5 prvková vícebarevná
Položka | Popis | Barva | Předpokládaná spotřeba za 24 měs. v kusech | Název výrobku | Počet kusů v balení | Katalogové číslo | Objednávkové číslo | Kód VZP | Cena za balení bez DPH | Cena za balení s DPH | Cena za kus bez DPH | Cena za kus s DPH | Cena celkem bez DPH | Cena celkem s DPH
|  |  | a | [7 empty] | b | c | d = a x b | e = a x c
1 | Rampa 3 prvková | vícebarevné kohouty | 6000 ks
2 | Rampa 5 prvková | vícebarevné kohouty | 4800 ks
Cena celkem za část 8
Technická specifikace |  |  | Splněno ANO/NE
Materiál musí odpovídat Nařízení Evropského parlamentu a Rady (EU) 2017/745. Splnění tohoto požadavku doloží uchazeč prohlášením o shodě a doložením příslušného dokladu, současně splňuje veškeré požadavky právních norem zejména na jeho vlastnosti, kvalitu a bezpečnost při poskytování zdravotní péče
Prohlášení o shodě a čestné prohlášení, že výrobek je označen značkou CE dle platných norem ČR a EU
Přiloženo vyobrazení výrobku z katalogu nebo katalogový list, fotodokumentace originálního balení s jasně čitelním štítkem s popisky a piktogramy
Výrobce vydal návod (značeno piktogramem), návod je příložen
Minimální exspirace 12 měsíců ode dne zboží dodání kupujícímu
Rampa splňuje normu ČSN EN ISO 80369-7 (85 2112) (zadavatel umožňuje nabídnout rovnocenné řešení ve vztahu k této normě)
Rampa je označena vícebarevnými kohouty, které lze otáčet o 360°
Rampa je odolná vůči lipidům a jiným chemickým poškozením
Rampa je odolná vůči tlaku, minimálně 2 bary
Rampa je transparentní a neobsahuje PVC a latex
Rampa po napojení (hadičky/setu/stříkačky), v místě spojení, těsní a zabraňuje úniku tekutiny i vniknutí vzduchu
Rampa je sterilní, jednotlivě balená a obal lze snadno otevřít bez použití nástrojů
Rampu lze používat minimálně 72 hodin
Rampa je kompatibilní se systémem Luer Lock
Informace k návodu * vyberte z rolovacích seznamů v obou dvou polích |  |  |  | Výrobce nevydal návod
Výrobce nevydal návod
Poznámka:
Účastník vyplní žlutě podbarvená pole
Účastník uvede částky zaokrouhlené na dvě desetinná místa
Účastník splnění dle norem vyznačí v technickém listu
Požadavky na vzorky: na vyžádání zadavatele
razítko a podpis účastníka

## List1
Výrobce vydal návod
Výrobce nevydal návod
Návod je vyhotoven v českém jazyce a je součástí nabídky
Výrobce nevydal návod