## Rekapitulace+
ozn.stavby:
název akce: Rekonstrukce pracoviště zákrokového sálu MN Ústí
objekt: elektroinstalace NN
Rekapitulace ceny
p.č. |  | % | základ | cena /Kč/
1 | dodávky zařízení
2 | doprava dodávek | 5
3 | přesun dodávek | 2
4 | materiál elektromontážní
5 | prořez | 5
6 | materiál podružný | 3
7 | elektromontáže
8 | demontáže
9 | PPV pro elektromontáže | 6
10 | dodávky celkem
11 | materiál+výkony celkem
12 | ostatní náklady
13 | NÁKLADY hl.III celkem
14 | kompletační činnost
15 | revize
16 | NÁKLADY hl.XI celkem
17 | cena bez DPH
18 | DPH základní sazba | 20
19 | CENA vč.DPH (Kč)
Datum: 5.9.2012
Vypracoval:

## Soupis položek+
ozn.stavby:
název akce: Rekonstrukce pracoviště zákrokového sálu MN Ústí
objekt: elektroinstalace NN
Soupis položek
p.č. | č.položky | popis položky | mj. | množství | cena/mj. | cena celkem | Nh/mj. | Nh celkem | DPH | VKP | TC | kap.
Dodávky zařízení
1 | 1 | Lůžková rampa HELIO LR-H pro dvě lůžka vč.3xzásuvk | kpl | 1
a pro lůžko, Daniševský s.r.o.
2 | 1 | Lůžková rampa HELIO LR-H pro tři lůžka vč.3xzásuvk | kpl | 1
a pro lůžko, Daniševský s.r.o.
součet
Materiál elektromontážní
3 | 410130 | SESTAVA spínač 1pól Tango 10A/250Vstř řaz.1 |  | 4
4 | 409820 | spínač/strojek 10A/250Vstř 3558-A01340 řaz. 1,1So | ks | 4
5 | 410101 | kryt spínače 1-duchý 3558A-A651 pro ř.1,6,7,1/0 | ks | 4
6 | 420091 | rámeček pro 1 přístroj Tango 3901A-B10 | ks | 4
7 | 410150 | SESTAVA přepínač sériový Tango 10A/250Vstř řaz.5 |  | 7
8 | 409826 | přepínač/strojek 10A/250Vstř 3558-A05340 řazení 5 | ks | 7
9 | 410102 | kryt spínače dělený 3558A-A652 pro ř.5,6+6,1/0+1/0 | ks | 7
10 | 420091 | rámeček pro 1 přístroj Tango 3901A-B10 | ks | 7
11 | 410130 | SESTAVA Vyrovnání potenciálů REFLEX |  | 2
12 | 409820 | strojek pro vyrovnání potenciálů 2495-0-0059 | ks | 2
13 | 410101 | kryt spínače 2-násobný REFLEX | ks | 2
14 | 420091 | rámeček pro 1 přístroj Tango 3901A-B10 | ks | 2
15 | 515567 | svítidlo "A" PSP TORINO 258 PAR E 2x58W s EP | ks | 7
16 | 592121 | zářivka lineární pr.26mm 58W/940 | ks | 14
17 | 519425 | svít. "E" 1x18W nad umyvadlo, pod linku | ks | 3
18 | 592274 | zářivka 1x18W | ks | 3
19 | 311115 | krabice univerzální/přístrojová KU68-1901 | ks | 100
20 | 311117 | krabice univerz/rozvodka KU68-1903 vč.KO68 +S66 | ks | 50
21 | 321123 | trubka ohebná PVC monoflex 1416/1 | m | 60
22 | 900001 | kotouč do frézy a pod.) | kpl | 1
23 | 420005 | zásuvka 16A/250Vstř Tango, barva šedá + žlutá | ks | 37
24 | 420091 | rámeček pro 1 přístroj Tango 3901A-B10 | ks | 37
25 | 515567 | svítidlo "AN" PSP TORINO 258 PAR E 2x58W | ks | 2
s EP + nouzový zdroj
26 | 592121 | zářivka lineární pr.26mm/l.1500/58W/940 | ks | 8
27 | 515567 | svítidlo "B" PSP TORINO 236 PAR E 2x36W s EP | ks | 12
28 | 592121 | zářivka lineární pr.26mm/36W/840 | ks | 24
29 | 900001 | Montážní materiál (sádra, hmožděnky a pod.) | ks | 1
30 | 101105 | kabel CYKY 3x1,5 | m | 620
31 | 101106 | kabel CYKY 3x2,5 | m | 860
32 | 101305 | kabel CYKY 5x1,5 | m | 290
33 | 171209 | vodič CYY 10 | m | 50
34 | 171208 | vodič CYY 6 | m | 100
35 | 204234 | kabel SYKFY FTP 5x2x0,8 | m | 100
36 | 321122 | trubka ohebná PVC monoflex 1413/1 | m | 80
37 | 515561 | svítidlo "C" MODUS I418AL, 4x18W, 600x600 EP | ks | 3
38 | 592121 | zářivka lineární pr.26mm/l.590/18W/840 | ks | 12
39 | 515567 | svítidlo "D" MODUS LLX 2x58W s EP | ks | 2
40 | 592121 | zářivka lineární pr.26mm/58W/840 | ks | 4
41 | 519622 | svítidlo "F zářivkové 1x36W, IP54 | ks | 3
42 | 592281 | zářivka 36W/840 | ks | 3
43 | 410170 | spínač automatic+snímač pohybu Tango 3299A-A12100 | ks | 5
44 | 420091 | rámeček pro 1 přístroj Tango 3901A-B10 | ks | 5
45 | 410151 | SESTAVA přepín střídavý Tango 10A/250Vstř řaz.6 |  | 8
46 | 409822 | přepínač/strojek 10A/250Vstř 3558-A06340 řaz.6,6So | ks | 8
47 | 410101 | kryt spínače 1-duchý 3558A-A651 pro ř.1,6,7,1/0 | ks | 8
48 | 420091 | rámeček pro 1 přístroj Tango 3901A-B10 | ks | 8
49 | 552002 | nouzové svítidlo /IP42 155lm/3hod/1x8W | ks | 6
součet
Elektromontáže
50 | 210110041 | spínač zapuštěný vč.zapojení 1pólový/řazení 1 | ks | 4
51 | 210110043 | přepínač zapuštěný vč.zapojení sériový/řazení 5-5A | ks | 7
52 | 210110041 | vyrovnání potenciálů vč.zapojení | ks | 2
53 | 210201023 | svítidlo zářivkové vestavné/4 zdroje | ks | 7
54 | 210201041 | svítidlo zářivkové nástěnné kompaktní | ks | 3
55 | 210010301 | krabice přístrojová bez zapojení | ks | 100
56 | 210010321 | krabicová rozvodka vč.svorkovn.a zapojení(-KR68) | ks | 50
57 | 210010002 | trubka plast ohebná,pod omítkou,typ 2316/pr.16 | m | 60
58 | 210990001 | zjištění stávajícího stavu | hod | 20
59 | 210990001 | přepojení stávajích rozvodů | hod | 35
60 | 210111012 | zásuvka domovní zapuštěná vč.zapojení průběžně | ks | 37
61 | 210201023 | svítidlo zářivkové vestavné/4 zdroje | ks | 2
62 | 210201023 | svítidlo zářivkové vestavné/4 zdroje | ks | 12
63 | 210800103 | kabel Cu(-CYKY) pod omítkou do 2x4/3x2,5/5x1,5 | m | 620
64 | 210800103 | kabel Cu(-CYKY) pod omítkou do 2x4/3x2,5/5x1,5 | m | 860
65 | 210800103 | kabel Cu(-CYKY) pod omítkou do 2x4/3x2,5/5x1,5 | m | 290
66 | 210800006 | vodič Cu(-CY) pod omítkou do 1x16 | m | 50
67 | 210800851 | vodič Cu(-CY,CYA) pevně uložený do 1x35 | m | 100
68 | 210950341 | vodič/kabel v trubce jednotková hmotnost do 0,4kg | m | 100
69 | 210010001 | trubka plast ohebná,pod omítkou,typ 2313/pr.13 | m | 80
70 | 210201023 | svítidlo zářivkové vestavné/4 zdroje | ks | 3
71 | 210201023 | svítidlo zářivkové vestavné/4 zdroje | ks | 2
72 | 210201022 | svítidlo zářivkové vestavné | ks | 3
73 | 210110091 | spínač zapuštěný vč.zapojení s plynulou regulací | ks | 5
74 | 210110045 | přepínač zapuštěný vč.zapojení střídavý/řazení 6 | ks | 8
75 | 210990001 | přamístění signalizace izolačního stavu | hod | 14
76 | 210201201 | nouzové orientační svítidlo zářivkové | ks | 6
součet
Demontáže
77 | 210990011 | demontáže | hod | 50
součet
Ostatní náklady
78 | 218009001 | poplatek za recyklaci svítidla | ks | 7
79 | 218009011 | poplatek za recyklaci světelného zdroje | ks | 28
80 | 218009001 | poplatek za recyklaci svítidla | ks | 3
81 | 218009011 | poplatek za recyklaci světelného zdroje | ks | 3
82 | 219002312 | vysekání kapsy/zeď cihla/ do 50x50x50mm | ks | 82
83 | 219001412 | průraz zdí beton/ do pr.60mm/tl.do 0,30m | ks | 8
84 | 219002812 | vysekání rýhy/zeď beton/ hl.do 30mm/š.do 70mm | m | 240
85 | 218009001 | poplatek za recyklaci svítidla | ks | 2
86 | 218009011 | poplatek za recyklaci světelného zdroje | ks | 8
87 | 218009001 | poplatek za recyklaci svítidla | ks | 12
88 | 218009011 | poplatek za recyklaci světelného zdroje | ks | 48
89 | 218009001 | poplatek za recyklaci svítidla | ks | 3
90 | 218009011 | poplatek za recyklaci světelného zdroje | ks | 12
91 | 218009001 | poplatek za recyklaci svítidla | ks | 2
92 | 218009011 | poplatek za recyklaci světelného zdroje | ks | 8
93 | 218009001 | poplatek za recyklaci svítidla | ks | 3
94 | 218009011 | poplatek za recyklaci světelného zdroje | ks | 3
95 | 218009001 | poplatek za recyklaci svítidla | ks | 6
96 | 218009011 | poplatek za recyklaci světelného zdroje | ks | 6
součet
Datum: 5.9.2012
Vypracoval: