## List1
Výkaz výměr
Akce: Servis protiradiačních dveří - 2 ks ONKO - LU1 (rok výroby 2002), LU2 (rok výroby 2006)
Stavba: Krajská zdravotní, a.s. - Nemocnice Chomutov, o.z.
Účastník:
název | cena bez DPH | cena vč. DPH
vizuální kontrola celkového stavu zařízení
ověření bezpečnostních parametrů zařízení
aktualizace softwaru a nastavení řídící jednotky
seřízení funkčních parametrů, volného a vyváženého chodu dveří
kontrola pevnosti uchycení konstrukce
kontrola všech šroubových spojů
funkční zkouška bezpečnostních prvků (brzdné rampy)
funkční zkouška ovládacích prvků
kontrola řemenového převodu, seřízení pnutí ozubeného řemene
vyčištění a seřízení pojezdového a aretačního systému (pojezd. dráha a kola, kladky, atd.)
kontrola opotřebení důležitých součástí dveří
kontrola bezpečného přítlaku křídla dveří včetně měření certifikovaným a kalibrovaným měřicím přístrojem, doloženo protokolem o měření dle EN16005)
kontrola funkce nouzového otevření včetně měření nouzové ovládací síly (měření certifikovaným a kalibrovaným měřicím přístrojem, doloženo protokolem o měření dle EN16005)
kontrola el. rozvaděče, el. přívodu a kabeláže
simulace výpadku el. napájení, zkouška nouzového otevření dveří
opravy drobného poškození dveří, výměna spotřebního matriálu (kontrolky, LED, atd.)
celkové promazání pojezdového systému zařízení
kontrola bezpečných vzdáleností dle EN 349
provedení záznamu do provozního deníku dveří (resp. strojního zařízení)
vystavení protokolu o provedené odborné servisní prohlídce dle EN16005
ostatní
CELKOVÁ CENA | 0 | 0
datum, razítko a podpis: