## Doplněný VV
| KRYCÍ LIST SOUPISU PRACÍ | [7 empty] | v --- níže se nacházejí doplnkové a pomocné údaje k sestavám --- v
Stavba:
Dodávka a montáž rozvodů MP - Urologie
| KSO: |  |  |  |  | CC-CZ:
| Místo: |  |  |  |  | Datum:
| Zadavatel: |  |  |  |  | IČ: | #REF!
|  | #REF! |  |  |  | DIČ: | #REF!
| Uchazeč: |  |  |  |  | IČ: | #REF!
|  | #REF! |  |  |  | DIČ: | #REF!
| Projektant: |  |  |  |  | IČ: | #REF!
|  | #REF! |  |  |  | DIČ: | #REF!
| Zpracovatel: |  |  |  |  | IČ:
DIČ:
Poznámka:
| Cena bez DPH | [5 empty] | 0
|  |  | Základ daně |  |  | Sazba daně | Výše daně
| DPH | základní | #REF! |  |  | 21% | #REF!
|  | snížená | #REF! |  |  | 12% | #REF!
|  | zákl. přenesená | #REF! |  |  | 21% | 0
|  | sníž. přenesená | #REF! |  |  | 12% | 0
|  | nulová | #REF! |  |  | 0% | 0
| Cena s DPH |  |  | v | CZK |  | #REF!
| Projektant |  |  | Zpracovatel
| Datum a podpis: |  | Razítko | Datum a podpis: |  |  | Razítko
| Objednavatel |  |  | Uchazeč
| Datum a podpis: |  | Razítko | Datum a podpis: |  |  | Razítko
REKAPITULACE ČLENĚNÍ SOUPISU PRACÍ
Stavba:
Dodávka a montáž rozvodů MP - Urologie
Místo: | [5 empty] | Datum:
Zadavatel: | [5 empty] | Projektant:
Uchazeč: | [5 empty] | Zpracovatel:
Kód dílu - Popis | [6 empty] | Cena celkem [CZK]
Náklady ze soupisu prací | [6 empty] | 0
| HSV - Práce a dodávky HSV | [5 empty] | 0
| 3 - Svislé a kompletní konstrukce | [5 empty] | 0
| PSV - Práce a dodávky PSV | [5 empty] | 0
SOUPIS PRACÍ
Stavba:
Dodávka a montáž rozvodů MP - Urologie
Místo: | [5 empty] | Datum:
Zadavatel: | [5 empty] | Projektant:
Uchazeč: | [5 empty] | Zpracovatel:
PČ | Typ | Kód | Popis | MJ | Množství | J.cena [CZK] | Cena celkem [CZK] | Cenová soustava |  | DPH | J. Nh [h] | Nh celkem [h] | J. hmotnost [t] | Hmotnost celkem [t] | J. suť [t] | Suť Celkem [t]
Náklady soupisu celkem | [6 empty] | 0 |  |  |  |  | #REF! |  | #REF! |  | #REF!
| D |  | Práce a dodávky HSV |  |  |  | 0 |  |  |  |  | #REF! |  | #REF! |  | #REF!
1 | K | 01 R | D+M Trubka Cu průměr 8x1 | m | 56 |  | 0 |  |  | základní |  | 0 | 0 | 0 | 0 | 0
2 | K | 02 R | D+M Trubka Cu průměr 12x1 | m | 25 |  | 0 |  |  | základní |  | 0 | 1 | 25 | 1 | 25
3 | K | 03 R | D+M Trubka Cu průměr 18x1 | m | 18 |  | 0 |  |  | základní |  | 0 | 2 | 36 | 2 | 36
4 | K | 04 R | Prořez potrubí 3% | kpl | 1 |  | 0 |  |  | základní |  | 0 | 3 | 3 | 3 | 3
5 | K | 05 R | D+M Tvarovky Cu pr. 8 | ks | 20 |  | 0 |  |  | základní |  | 0 | 4 | 80 | 4 | 80
6 | K | 06 R | D+M Tvarovky Cu pr. 12 | ks | 14 |  | 0 |  |  | základní |  | 0 | 5 | 70 | 5 | 70
7 | K | 07 R | D+M Tvarovky Cu pr. 18 | ks | 16 |  | 0 |  |  | základní |  | 0 | 6 | 96 | 6 | 96
8 | K | 08 R | D+M Pájka Ag 45 + pasta | kg | 0.7 |  | 0 |  |  | základní |  | 0 | 7 | 4.9 | 7 | 4.9
9 | K | 09 R | D+M Ocelový chránič 22x2.3- tr. svař.1/2", pr.12 | m | 2.5 |  | 0 |  |  | základní |  | 0 | 8 | 20 | 8 | 20
10 | K | 10 R | D+M Ocelový chránič 26x2,6- tr. svař.3/4", pr.18 | m | 1.5 |  | 0 |  |  | základní |  | 0 | 9 | 13.5 | 9 | 13.5
11 | K | 11 R | D+M Kotvení trubek | ks | 52 |  | 0 |  |  | základní |  | 0 | 10 | 520 | 10 | 520
12 | K | 12 R | D+M Značení potrubních rozvodů, dle ČSN EN ISO 7396 + nátěrové hmoty (na bm potrubí) | m | 99 |  | 0 |  |  | základní |  | 0 | 11 | 1089 | 11 | 1089
13 | K | 13 R | D+M Propláchnutí rozvodu dusíkem (na bm potrubí) | m | 99 |  | 0 |  |  | základní |  | 0 | 12 | 1188 | 12 | 1188
14 | K | 14 R | D+M Ochranný plyn pro pájení Cu trubek | m | 99 |  | 0 |  |  | základní |  | 0 | 13 | 1287 | 13 | 1287
15 | K | 15 R | Demontáž stávající části rozvodů | hod | 8 |  | 0 |  |  | základní |  | 0 | 14 | 112 | 14 | 112
16 | K | 16 R | Zaslepení části stávajících rozvodů | hod | 2 |  | 0 |  |  | základní |  | 0 | 15 | 30 | 15 | 30
17 | K | 17 R | Napojení na stávající rozvody | hod | 5 |  | 0 |  |  | základní |  | 0 | 16 | 80 | 16 | 80
| D |  | Práce a dodávky HSV |  |  |  | 0 |  |  |  |  | 0 |  | 0 |  | 0
18 | K | 01 R | D+M Nástěnná rampa 5 kusů (místnost 4.01, 4.06, 4.07, 4.08) nástěnná lůžková rampa pro 3 lůžka, délky 4800mm s výbavou specifikovanou pro 1lůžko - 2x medilišta 400mm / 20kg - 1x příprava pro dorozumívací systém dodávaný ZPT Vigantice - 1x osvětlení přímé o výkonu 14 W ovládaní přes tlačítko sestra x pacient dodávané ZPT Vigantice) - 1x nepřímé osvětlení o výkonu 39 W ovládané ode dveří - 2x zásuvka RJ 45/6a (zakončená ve stávajícím rozvaděči ……..) - 4x zásuvka MDO - 2x zdířka ochr. pospojení | ks | 5 |  | 0 |  |  | základní |  | 0 | 0 | 0 | 0 | 0
19 | K | 02 R | D+M Nástěnná rampa 1 kus (místnost 4.18) nástěnná lůžková rampa pro 3 lůžka, délky 4800mm s výbavou specifikovanou pro 1lůžko - 2x medilišta 400mm / 20kg - 1x příprava pro dorozumívací systém dodávaný ZPT Vigantice - 1x osvětlení přímé o výkonu 14 W ovládaní přes tlačítko sestra x pacient dodávané ZPT Vigantice) - 1x nepřímé osvětlení o výkonu 39 W ovládané ode dveří - 2x zásuvka RJ 45/6a (zakončená ve stávajícím rozvaděči ……..) - 4x zásuvka MDO - 2x zásuvka DO - 2x zdířka ochr. pospojení - 1x rychlospojka O2 | ks | 1 |  | 0 |  |  | základní |  | 0 | 0 | 0 | 0 | 0
20 | K | 03 R | D+M Nástěnná rampa 3 kusy (místnost 4.06, 4.07, 4.08) nástěnná lůžková rampa pro 2 lůžka, délky 3600mm s výbavou specifikovanou pro 1lůžko následovně: - 2x medilišta 400mm / 20kg - 1x příprava pro dorozumívací systém dodávaný ZPT Vigantice - 1x osvětlení přímé o výkonu 14 W ovládaní přes tlačítko sestra x pacient dodávané ZPT Vigantice) - 1x nepřímé osvětlení o výkonu 39 W ovládané ode dveří - 2x zásuvka RJ 45/6a (zakončená ve stávajícím rozvaděči ……..) - 4x zásuvka MDO - 2x zdířka ochr. pospojení | ks | 3 |  | 0 |  |  | základní |  | 0 | 0 | 0 | 0 | 0
21 | K | 04 R | D+M Nástěnná rampa 4 kusy (místnost 4.02, 4.03, 4.04, 4.05) nástěnná lůžková rampa pro 2 lůžka, délky 3600mm s výbavou specifikovanou pro 1lůžko následovně: - 2x medilišta 400mm / 20kg - 1x příprava pro dorozumívací systém dodávaný ZPT Vigantice - 1x osvětlení přímé o výkonu 14 W ovládaní přes tlačítko sestra x pacient dodávané ZPT Vigantice) - 1x nepřímé osvětlení o výkonu 39 W ovládané ode dveří - 2x zásuvka RJ 45/6a (zakončená ve stávajícím rozvaděči ……..) - 4x zásuvka MDO - 2x zásuvka DO - 2x zdířka ochr. pospojení - 1x rychlospojka O2 |  | 4 |  | 0 |  |  | základní |  | 0 | 0 | 0 | 0 | 0
22 | K | 05 R | D+M Nástěnná rampa 2 kusy (místnost 4.22, 4.23) nástěnná lůžková rampa pro 1 lůžko, délky 1800mm s výbavou: - 2x medilišta 400mm / 20kg - 1x příprava pro dorozumívací systém dodávaný ZPT Vigantice - 1x osvětlení přímé o výkonu 14 W ovládaní přes tlačítko sestra x pacient dodávané ZPT Vigantice) - 1x nepřímé osvětlení o výkonu 39 W ovládané ode dveří - 2x zásuvka RJ 45/6a (zakončená ve stávajícím rozvaděči ……..) - 4x zásuvka MDO - 2x zásuvka DO - 2x zdířka ochr. pospojení - 1x rychlospojka O2 | ks | 2 |  | 0 |  |  | základní |  | 0 | 0 | 0 | 0 | 0
| D | PSV | Práce a dodávky PSV |  |  |  | 0 |  |  |  |  | #REF! |  | #REF! |  | #REF!
23 | K | 01 R | Vedení montážních prací | kpl | 1 |  | 0 |  |  | základní |  | 0 | 0 | 0 | 0.0021 | 0.0021
24 | K | 02 R | Tlaková zkouška - úseková | ks | 1 |  | 0 |  |  | základní
25 | K | 03 R | Tlaková zkouška - závěrečná | ks | 1 |  | 0 |  |  | základní
26 | K | 04 R | Zkoušky potrubních rozvodů dle 7396-1 | kpl | 1 |  | 0 |  |  | základní
27 | K | 05 R | Výchozí revize - plynová | kpl | 1 |  | 0 |  |  | základní
28 | K | 06 R | Výchozí revize - elektro | kpl | 1 |  | 0 |  |  | základní
29 | K | 07 R | Proškolení obsluhy, předání dokumentace | kpl | 1 |  | 0 |  |  | základní
30 | K | 08 R | Zakreslení skutečného stavu | kpl | 1 |  | 0 |  |  | základní
31 | K | 09 R | Dopravné | kpl | 1 |  | 0 |  |  | základní |  | 0 | 0.007049 | 0.007049 | 0 | 0