## List1
Část | Název | Množství | Množství | Měrná | Cena | Cena | Cena | Cena | DPH
|  | dodávky | montáže | jednotka | dodávky/ks | montáže/ks | dodávky celk. | montáže celk. | %
rozvody O2,SV04,VAC | měděná trubka 8x1 | 12 | 12 | m | 0 | 0 | 0 | 0 | 21
| měděná trubka 12x1 | 50 | 50 | m | 0 | 0 | 0 | 0 | 21
| měděná trubka 18x1 | 180 | 182 | m | 0 | 0 | 0 | 0 | 21
| měděná trubka 22x1 | 74 | 74 | m | 0 | 0 | 0 | 0 | 21
| Ag pájka 45+pasta | 800 | 0 | g | 0 | 0 | 0 | 0 | 21
| chránička potrubí-oc.trubka 26.9x2.6 | 4 | 8 | m/kus | 0 | 0 | 0 | 0 | 21
| chránička potrubí-oc.trubka 31.8x2.6 | 6 | 12 | m/kus | 0 | 0 | 0 | 0 | 21
| chránička potrubí-oc.trubka 38x2.6 | 1.5 | 3 | m/kus | 0 | 0 | 0 | 0 | 21
| tvarovky Cu | 1 | 1 | sada | 0 | 0 | 0 | 0 | 21
| konzole,příchytný material | 1 | 1 | sada | 0 | 0 | 0 | 0 | 21
| značení potrubí | 1 | 1 | sada | 0 | 0 | 0 | 0 | 21
| napojení na stávající rozvod vč.odstavení části rozvodu | 2 | 2 | kus | 0 | 0 | 0 | 0 | 21
| zaslepení svodu,potrubí | 1 | 1 | kus | 0 | 0 | 0 | 0 | 21
| ochranný plyn pro pájení Cu trubek | 316 | 0 | m | 0 | 0 | 0 | 0 | 21
| úseková tlaková zkouška | 0 | 9 | kus | 0 | 0 | 0 | 0 | 21
| závěrečná tlaková zkouška | 0 | 3 | kus | 0 | 0 | 0 | 0 | 21
| propláchnutí rozvodu dusíkem | 316 | 316 | m | 0 | 0 | 0 | 0 | 21
| ventil.krabice pro 3 plyny kompletní (3xuzav.ventil,3xpřip.zálohy,3xčidlo snímání tlaku) | 1 | 1 | kus | 0 | 0 | 0 | 0 | 21
| monitorovací zařízení s dotyk.displejem pro max.12 vstupů | 1 | 1 | kus | 0 | 0 | 0 | 0 | 21
| kabel signalizace | 60 | 60 | m | 0 | 0 | 0 | 0 | 21
| lékařský nástěnný panýlek s terminální jednotkou | 6 | 6 | kus | 0 | 0 | 0 | 0 | 21
| pevný stropní stativ výbava : 2x O2, 2x SV, 2x VAC, 1x odtah, 6x zásuvka, 2x RJ45, 3x ABB, 2x police, 1x sada ramen (nosič infuzí, závěsná tyč,závěsná police) | 2 | 2 | kus | 0 | 0 | 0 | 0 | 21
| dokumentace skut.stavu (3x paré, 1x CD) | 1 | 0 | kus | 0 | 0 | 0 | 0 | 21
| zahájení,ukončení a předání | 0 | 1 | kus | 0 | 0 | 0 | 0 | 21
| přesun hmot | 0 | 1 | kus | 0 | 0 | 0 | 0 | 21
| zkoušky a revize | 0 | 1 | kus | 0 | 0 | 0 | 0 | 21
[7 empty] | 0 | 0
[6 empty] | celkem Kč bez DPH |  | 0