## Rekapitulace stavby
Export VZ |  | List obsahuje: |  |  |  |  | 1) Rekapitulace stavby |  |  | 2) Rekapitulace objektů stavby a soupisů prací | [16 empty] | 3.0 | ODOM |  |  |  |  | False | False | {D25E53F8-8056-4AF9-B0DA-75DE7FC69D16}
[18 empty] | >> skryté sloupce << | [13 empty] | 0,01 | 21
[32 empty] | 0,01 | 15
|  | REKAPITULACE STAVBY | [16 empty] | v --- níže se nacházejí doplnkové a pomocné údaje k sestavám --- v | [11 empty] | Návod na vyplnění | 0,001
|  | Kód: | [28 empty] | Měnit lze pouze buňky se žlutým podbarvením! 1) v Rekapitulaci stavby vyplňte údaje o Uchazeči (přenesou se do ostatních sestav i v jiných listech) 2) na vybraných listech vyplňte v sestavě Soupis prací ceny u položek Podrobnosti k vyplnění naleznete na poslední záložce s Pokyny pro vyplnění | 0,01
|  | Stavba: |  |  |  |  | Masarykova nemocnice Ústí nad Labem | [24 empty] | 0,1
|  | KSO: | [11 empty] | CC-CZ: | [17 empty] | 0,1
|  | Místo: |  |  |  |  | Ústí nad Labem | [6 empty] | Datum: |  | Vyplň údaj | [15 empty] | 0,1
0,1
|  | Zadavatel: | [11 empty] | IČ: | [17 empty] | 0,1
|  |  | KZ a.s. Ústí nad Labem | [10 empty] | DIČ: | [17 empty] | 0,1
0,1
|  | Uchazeč: | [11 empty] | IČ: |  | Vyplň údaj | [15 empty] | 0,1
|  |  | Vyplň údaj | [10 empty] | DIČ: |  | Vyplň údaj | [15 empty] | 0,1
False
|  | Projektant: | [11 empty] | IČ: | [17 empty] | False
[14 empty] | DIČ: | [17 empty] | True
0,01
|  | Poznámka: | [29 empty] | 0,01
True
|  | Cena bez DPH | [11 empty] | 0
[8 empty] | Sazba daně |  | Základ daně |  |  |  | Výše daně
|  | DPH |  | základní |  |  |  | 21% |  | 0 |  |  |  | 0
|  |  |  | snížená |  |  |  | 15% |  | 0 |  |  |  | 0
|  |  |  | zákl. přenesená |  |  |  | 21% |  | 0 |  |  |  | 0
|  |  |  | sníž. přenesená |  |  |  | 15% |  | 0 |  |  |  | 0
|  |  |  | nulová |  |  |  | 0% |  | 0 |  |  |  | 0
|  | Cena s DPH | [6 empty] | v |  | CZK |  |  | 0
REKAPITULACE OBJEKTŮ STAVBY A SOUPISŮ PRACÍ
| Kód: | [6 empty] | 0
| Stavba: | [6 empty] | Masarykova nemocnice Ústí nad Labem
| Místo: | [6 empty] | Ústí nad Labem |  |  |  |  | Datum: |  | Vyplň údaj
| Zadavatel: | [6 empty] | KZ a.s. Ústí nad Labem |  |  |  |  | Projektant: | [5 empty] | Informatívní údaje z listů zakázek
Uchazeč:
| Kód |  |  |  | Objekt, Soupis prací | [6 empty] | Cena bez DPH [CZK] |  |  |  | Cena s DPH [CZK] | Typ |  | z toho Ostat. náklady [CZK] | DPH [CZK] | Normohodiny [h] | DPH základní [CZK] | DPH snížená [CZK] | DPH základní přenesená [CZK] | DPH snížená přenesená [CZK] | Základna DPH základní | Základna DPH snížená | Základna DPH zákl. přenesená | Základna DPH sníž. přenesená | Základna DPH nulová
| Náklady stavby celkem | [10 empty] | 0 |  |  |  | 0 |  |  | 0 | 0 | #VALUE! | 0 | 0 | 0 | 0 | 0 | 0 | 0 | 0 | 0 |  | D | 0 | ###NOIMPORT### | IMPORT | {D25E53F8-8056-4AF9-B0DA-75DE7FC69D16} | {00000000-0000-0000-0000-000000000000}
/ |  | objekt3 |  |  |  | PAVILON D2 - DĚTSKÁ CHIRURGIE - AMBULANTNÍ ČÁST (bez vnitřního vybavení) | [5 empty] | 0 |  |  |  | 0 | STA |  | 0 | 0 | #VALUE! | 0 | 0 | 0 | 0 | 0 | 0 | 0 | 0 | 0 |  |  | 1 |  | IMPORT | {31BBEA72-633B-4E25-BC47-67C0C3AB66B7} | {D25E53F8-8056-4AF9-B0DA-75DE7FC69D16} | 801 11 | 2

## objekt3 - PAVILON D2 - DĚ...
| List obsahuje: |  | 1) Krycí list soupisu | 2) Rekapitulace |  |  | 3) Soupis prací | Zpět na list: | Rekapitulace stavby
[9 empty] | >> skryté sloupce << | [9 empty] | {31BBEA72-633B-4E25-BC47-67C0C3AB66B7}
2
| KRYCÍ LIST SOUPISU | [8 empty] | v --- níže se nacházejí doplnkové a pomocné údaje k sestavám --- v | [8 empty] | False
Stavba:
Masarykova nemocnice Ústí nad Labem
Objekt:
objekt3 - PAVILON D2 - DĚTSKÁ CHIRURGIE - AMBULANTNÍ ČÁST (bez vnitřního vybavení)
| KSO: |  | 801 11 |  |  | CC-CZ: | 12647
| Místo: |  | Ústí nad Labem |  |  | Datum: | Vyplň údaj
[6 empty] | CZ-CPA: | 41.00.20
| Zadavatel: |  |  |  |  | IČ:
|  | KZ a.s. Ústí nad Labem |  |  |  | DIČ:
| Uchazeč: |  |  |  |  | IČ:
DIČ:
| Projektant: |  |  |  |  | IČ:
DIČ:
Poznámka:
| Cena bez DPH | [5 empty] | 0
|  |  | Základ daně |  |  | Sazba daně | Výše daně
| DPH | základní | 0 |  |  | 21% | 0
|  | snížená | 0 |  |  | 15% | 0
|  | zákl. přenesená | 0 |  |  | 21% | 0
|  | sníž. přenesená | 0 |  |  | 15% | 0
|  | nulová | 0 |  |  | 0% | 0
| Cena s DPH |  |  | v | CZK |  | 0
REKAPITULACE ČLENĚNÍ SOUPISU PRACÍ
Stavba:
Masarykova nemocnice Ústí nad Labem
Objekt:
objekt3 - PAVILON D2 - DĚTSKÁ CHIRURGIE - AMBULANTNÍ ČÁST (bez vnitřního vybavení)
Místo: |  |  | Ústí nad Labem |  |  | Datum: | Vyplň údaj
Zadavatel: |  |  | KZ a.s. Ústí nad Labem |  |  | Projektant: | 0
Uchazeč:
Kód dílu - Popis | [6 empty] | Cena celkem [CZK]
Náklady soupisu celkem | [6 empty] | 0 | [12 empty] | -1
| HSV - Práce a dodávky HSV | [5 empty] | 0
| 3 - Svislé a kompletní konstrukce | [5 empty] | 0
| 34 - Stěny a příčky | [5 empty] | 0
| 6 - Úpravy povrchů, podlahy a osazování výplní | [5 empty] | 0
| 61 - Úprava povrchů vnitřní | [5 empty] | 0
| 62 - Úprava povrchů vnější | [5 empty] | 0
| 63 - Podlahy a podlahové konstrukce | [5 empty] | 0
| 64 - Osazování výplní otvorů | [5 empty] | 0
| 9 - Ostatní konstrukce a práce-bourání | [5 empty] | 0
| 94 - Lešení a stavební výtahy | [5 empty] | 0
| 951 - Ostatní konstrukce a práce | [5 empty] | 0
| 961 - Bourání konstrukcí a demontáže konstrukcí | [5 empty] | 0
| 99 - Přesun hmot | [5 empty] | 0
| PSV - Práce a dodávky PSV | [5 empty] | 0
| 711 - Izolace proti vodě, vlhkosti a plynům | [5 empty] | 0
| 721 - Zdravotechnika - vnitřní kanalizace | [5 empty] | 0
| 722 - Zdravotechnika - vnitřní vodovod | [5 empty] | 0
| 7232 - Mediciální plyny | [5 empty] | 0
| 725 - Zdravotechnika - zařizovací předměty | [5 empty] | 0
| 730 - Ústřední vytápění | [5 empty] | 0
| 7491 - Elektromontáže | [5 empty] | 0
| 751 - Vzduchotechnika | [5 empty] | 0
| 763 - Konstrukce suché výstavby | [5 empty] | 0
| 764 - Konstrukce klempířské | [5 empty] | 0
| 766 - Konstrukce truhlářské | [5 empty] | 0
| 767 - Konstrukce zámečnické | [5 empty] | 0
| 771 - Podlahy z dlaždic | [5 empty] | 0
| 776 - Podlahy povlakové | [5 empty] | 0
| 777 - Podlahy lité | [5 empty] | 0
| 781 - Dokončovací práce - obklady keramické | [5 empty] | 0
| 783 - Dokončovací práce - nátěry | [5 empty] | 0
| 784 - Dokončovací práce - malby | [5 empty] | 0
| 786 - Dokončovací práce - čalounické úpravy | [5 empty] | 0
| 787 - Dokončovací práce - zasklívání | [5 empty] | 0
| VRN - Vedlejší rozpočtové náklady | [5 empty] | 0
| 0 - Vedlejší rozpočtové náklady | [5 empty] | 0
SOUPIS PRACÍ
Stavba:
Masarykova nemocnice Ústí nad Labem
Objekt:
objekt3 - PAVILON D2 - DĚTSKÁ CHIRURGIE - AMBULANTNÍ ČÁST (bez vnitřního vybavení)
Místo: |  |  | Ústí nad Labem |  |  | Datum:
Zadavatel: |  |  | KZ a.s. Ústí nad Labem |  |  | Projektant:
Uchazeč:
PČ | Typ | Kód | Popis | MJ | Množství | J.cena [CZK] | Cena celkem [CZK] | Cenová soustava |  | Poznámka | DPH | J. Nh [h] | Nh celkem [h] | J. hmotnost [t] | Hmotnost celkem [t] | J. suť [t] | Suť Celkem [t]
Náklady soupisu celkem | [6 empty] | 0 | [5 empty] | #VALUE! |  | #VALUE! |  | #VALUE! |  | D | -1 | [10 empty] | #VALUE!
| D | HSV | Práce a dodávky HSV |  |  |  | 0 | [5 empty] | 0 |  | 78.2567 |  | 114.6489 | 1 | D | 0 |  |  |  | ROZPOCET | [6 empty] | 0
| D | 3 | Svislé a kompletní konstrukce |  |  |  | 0 | [5 empty] | 0 |  | 16.5479 |  | 0 | 1 | D | 1 |  |  |  | ROZPOCET | [6 empty] | 0
| D | 34 | Stěny a příčky |  |  |  | 0 | [5 empty] | 0 |  | 16.5479 |  | 0 | 1 | D | 2 |  |  |  | ROZPOCET | [6 empty] | 0
1 | K | 317944321 | Válcované nosníky do č.12 dodatečně osazované do připravených otvorů | t | 0.085 |  | 0 | CS ÚRS 2014 01 |  |  | základní |  |  | 1.09 | 0.09265 | 0 | 0 | 4 | K | 3 |  |  |  | ROZPOCET | 0 | 0 | 0 | 0 | 0 | 1 | 0 | 4 | -936773146
| VV |  | (1,5+1,2)*0,00834 "I č. 100! |  | 0.023 | [13 empty] | VV | 3 | 2 | -1 | 0 | ROZPOCET
| VV |  | 2,7*2*0,00709 "L 60x60x8" |  | 0.038 | [13 empty] | VV | 3 | 2 | -1 | 0 | ROZPOCET
| VV |  | 0,8*2*0,00377*4 "L50x50x5 - revizní otvor Z1 m.č. 118" |  | 0.024 | [13 empty] | VV | 3 | 2 | -1 | 0 | ROZPOCET
| VV |  | Součet |  | 0.085 | [13 empty] | VV | 3 | 4 | -1 | 1 | ROZPOCET
2 | K | 317234410 | Vyzdívka mezi nosníky z cihel pálených na MC | m3 | 0.041 |  | 0 | CS ÚRS 2014 01 |  |  | základní |  |  | 1.943 | 0.079664 | 0 | 0 | 4 | K | 3 |  |  |  | ROZPOCET | 0 | 0 | 0 | 0 | 0 | 1 | 0 | 4 | 113770453
| VV |  | 0,15*0,1*2,7 |  | 0.041 | [13 empty] | VV | 3 | 2 | -1 | 1 | ROZPOCET
3 | K | 317941121 | Osazování ocelových válcovaných nosníků na zdivu I, IE, U, UE nebo L do č 12 | t | 0.077 |  | 0 | CS ÚRS 2014 01 |  |  | základní |  |  | 0.01954 | 0.0015046 | 0 | 0 | 4 | K | 3 |  |  |  | ROZPOCET | 0 | 0 | 0 | 0 | 0 | 1 | 0 | 4 | -1518396978
| VV |  | 2,7*2*0,00709 *2 "L 60x60x8" |  | 0.077 | [13 empty] | VV | 3 | 2 | -1 | 1 | ROZPOCET
4 | M | 133317340 | tyč ocelová L rovnoramenná, značka oceli S 235 JR, 60x60x8 mm | t | 0.085 |  | 0 | CS ÚRS 2014 01 |  |  | základní |  |  | 1 | 0.085 | 0 | 0 | 8 | M | 3 |  |  |  | ROZPOCET | 0 | 0 | 0 | 0 | 0 | 1 | 0 | 4 | -9151576
| VV |  | 0,077*1,1 |  | 0.085 | [13 empty] | VV | 3 | 2 | -1 | 1 | ROZPOCET
5 | K | 340238234 | Zazdívka otvorů pl do 1 m2 v příčkách nebo stěnách z příčkovek pórobetonových tl 125 mm | m2 | 1.986 |  | 0 | CS ÚRS 2014 01 |  |  | základní |  |  | 0.08532 | 0.16945 | 0 | 0 | 4 | K | 3 |  |  |  | ROZPOCET | 0 | 0 | 0 | 0 | 0 | 1 | 0 | 4 | 1249377671
| VV |  | 0,3*2,02 |  | 0.606 | [13 empty] | VV | 3 | 2 | -1 | 0 | ROZPOCET
| VV |  | 0,7*2,7-(0,6*0,8) "revizní otvor Z1 - m.č. 118" |  | 1.41 | [13 empty] | VV | 3 | 2 | -1 | 0 | ROZPOCET
| VV |  | 0,7*2,7-(0,6*0,8)*4 "revizní otvory Z1 - m.č. 112" |  | -0.03 | [13 empty] | VV | 3 | 2 | -1 | 0 | ROZPOCET
| VV |  | Součet |  | 1.986 | [13 empty] | VV | 3 | 4 | -1 | 1 | ROZPOCET
6 | K | 413232211 | Zazdívka zhlaví válcovaných nosníků v do 150 mm | kus | 20 |  | 0 | CS ÚRS 2014 01 |  |  | základní |  |  | 0.02278 | 0.4556 | 0 | 0 | 4 | K | 3 |  |  |  | ROZPOCET | 0 | 0 | 0 | 0 | 0 | 1 | 0 | 4 | -1979056821
| VV |  | 4 "revizní otvor Z1 - m.č. 118" |  | 4 | [13 empty] | VV | 3 | 2 | -1 | 0 | ROZPOCET
| VV |  | 4*4 "revizní otvor Z1 - m.č. 112" |  | 16 | [13 empty] | VV | 3 | 2 | -1 | 0 | ROZPOCET
| VV |  | Součet |  | 20 | [13 empty] | VV | 3 | 4 | -1 | 1 | ROZPOCET
7 | K | 340239234 | Zazdívka otvorů pl do 4 m2 v příčkách nebo stěnách z příčkovek pórobetonových tl 125 mm | m2 | 3.838 |  | 0 | CS ÚRS 2014 01 |  |  | základní |  |  | 0.08532 | 0.32746 | 0 | 0 | 4 | K | 3 |  |  |  | ROZPOCET | 0 | 0 | 0 | 0 | 0 | 1 | 0 | 4 | 1001881462
| VV |  | 1,1*2,02 |  | 2.222 | [13 empty] | VV | 3 | 2 | -1 | 0 | ROZPOCET
| VV |  | 0,8*2,02 |  | 1.616 | [13 empty] | VV | 3 | 2 | -1 | 0 | ROZPOCET
| VV |  | Součet |  | 3.838 | [13 empty] | VV | 3 | 4 | -1 | 1 | ROZPOCET
8 | K | 310238211 | Zazdívka otvorů pl do 1 m2 ve zdivu nadzákladovém cihlami pálenými na MVC | m3 | 1.334 |  | 0 | CS ÚRS 2014 01 |  |  | základní |  |  | 1.8775 | 2.5046 | 0 | 0 | 4 | K | 3 |  |  |  | ROZPOCET | 0 | 0 | 0 | 0 | 0 | 1 | 0 | 4 | -318072685
| VV |  | 0,4*0,6*4,00 "dozdívka parapetu do v. 1100 mm m.č. 114 a 115" |  | 0.96 | [13 empty] | VV | 3 | 2 | -1 | 0 | ROZPOCET
| VV |  | 0,4*1,1*0,85 "dozdívka parapetu do v. 1100 mm m.č. 105" |  | 0.374 | [13 empty] | VV | 3 | 2 | -1 | 0 | ROZPOCET
| VV |  | Součet |  | 1.334 | [13 empty] | VV | 3 | 4 | -1 | 1 | ROZPOCET
9 | K | 331231115 | Zdivo pilířů z cihel dl 290 mm pevnosti P 15 na SMS 5 MPa | m3 | 0.216 |  | 0 | CS ÚRS 2014 01 |  |  | základní |  |  | 1.7688 | 0.38207 | 0 | 0 | 4 | K | 3 |  |  |  | ROZPOCET | 0 | 0 | 0 | 0 | 0 | 1 | 0 | 4 | -531360822
| VV |  | 0,3*0,4*1,8 |  | 0.216 | [13 empty] | VV | 3 | 2 | -1 | 1 | ROZPOCET
10 | K | 346244381 | Plentování jednostranné v do 200 mm válcovaných nosníků cihlami | m2 | 0.54 |  | 0 | CS ÚRS 2014 01 |  |  | základní |  |  | 0.17818 | 0.096219 | 0 | 0 | 4 | K | 3 |  |  |  | ROZPOCET | 0 | 0 | 0 | 0 | 0 | 1 | 0 | 4 | -1215350641
| VV |  | (1,5+1,2)*0,1*2 |  | 0.54 | [13 empty] | VV | 3 | 2 | -1 | 1 | ROZPOCET
11 | K | 342272423 | Příčky tl 125 mm z pórobetonových přesných hladkých příčkovek objemové hmotnosti 500 kg/m3 | m2 | 138.813 |  | 0 | CS ÚRS 2014 01 |  |  | základní |  |  | 0.08707 | 12.0864 | 0 | 0 | 4 | K | 3 |  |  |  | ROZPOCET | 0 | 0 | 0 | 0 | 0 | 1 | 0 | 4 | 1186370613
| VV |  | 3,2*(3,3+4,075*2+2,46+0,125+3,48+0,125+2,1+1,8) |  | 68.928 | [13 empty] | VV | 3 | 2 | -1 | 0 | ROZPOCET
| VV |  | -(0,8*1,97*3+0,7*1,97+1,1*1,97+2,345*2,1) |  | -13.199 | [13 empty] | VV | 3 | 2 | -1 | 0 | ROZPOCET
| VV |  | Mezisoučet m.č. 113 - 115 |  | 55.729 | [13 empty] | VV | 3 | 3 | -1 | 0 | ROZPOCET
| VV |  | 3,2*6,175 |  | 19.76 | [13 empty] | VV | 3 | 2 | -1 | 0 | ROZPOCET
| VV |  | -2,345*2,1 |  | -4.925 | [13 empty] | VV | 3 | 2 | -1 | 0 | ROZPOCET
| VV |  | Mezisoučet m.č. 110 |  | 14.835 | [13 empty] | VV | 3 | 3 | -1 | 0 | ROZPOCET
| VV |  | 3,2*(2,6+1,75*2+1,325+1+0,3+0,2) |  | 28.56 | [13 empty] | VV | 3 | 2 | -1 | 0 | ROZPOCET
| VV |  | -0,7*1,97*2 |  | -2.758 | [13 empty] | VV | 3 | 2 | -1 | 0 | ROZPOCET
| VV |  | Mezisoučet m.č. 104 |  | 25.802 | [13 empty] | VV | 3 | 3 | -1 | 0 | ROZPOCET
| VV |  | 3,2*(1,15*3+0,125*3+1,775+1,4+1,6) |  | 27.52 | [13 empty] | VV | 3 | 2 | -1 | 0 | ROZPOCET
| VV |  | -(0,7*1,97+0,8*1,97) |  | -2.955 | [13 empty] | VV | 3 | 2 | -1 | 0 | ROZPOCET
| VV |  | Mezisoučet m.č. 106 |  | 24.565 | [13 empty] | VV | 3 | 3 | -1 | 0 | ROZPOCET
| VV |  | 3,2*(1,625*2+0,125*3+1,2+0,975+0,3+0,35) |  | 20.64 | [13 empty] | VV | 3 | 2 | -1 | 0 | ROZPOCET
| VV |  | -0,7*1,97*2 |  | -2.758 | [13 empty] | VV | 3 | 2 | -1 | 0 | ROZPOCET
| VV |  | Mezisoučet m.č. 107 |  | 17.882 | [13 empty] | VV | 3 | 3 | -1 | 0 | ROZPOCET
| VV |  | Součet |  | 138.813 | [13 empty] | VV | 3 | 4 | -1 | 1 | ROZPOCET
12 | K | 342291121 | Ukotvení příček k cihelným konstrukcím plochými kotvami | m | 54.4 |  | 0 | CS ÚRS 2014 01 |  |  | základní |  |  | 0.0001376 | 0.0074854 | 0 | 0 | 4 | K | 3 |  |  |  | ROZPOCET | 0 | 0 | 0 | 0 | 0 | 1 | 0 | 4 | -1558821110
| VV |  | 3,2*17 |  | 54.4 | [13 empty] | VV | 3 | 2 | -1 | 1 | ROZPOCET
13 | K | 342291131 | Ukotvení příček k betonovým konstrukcím plochými kotvami | m | 3.2 |  | 0 | CS ÚRS 2014 01 |  |  | základní |  |  | 0.00019568 | 0.00062618 | 0 | 0 | 4 | K | 3 |  |  |  | ROZPOCET | 0 | 0 | 0 | 0 | 0 | 1 | 0 | 4 | 591361563
| VV |  | 3,2*1 |  | 3.2 | [13 empty] | VV | 3 | 2 | -1 | 1 | ROZPOCET
14 | K | 317141211 | Překlady ploché z pórobetonu š 125 mm pro světlost otvoru do 900 mm | kus | 9 |  | 0 | CS ÚRS 2013 01 |  |  | základní |  |  | 0.01807 | 0.16263 | 0 | 0 | 4 | K | 3 |  |  |  | ROZPOCET | 0 | 0 | 0 | 0 | 0 | 1 | 0 | 4 | -1275214514
15 | K | 317141213 | Překlady ploché z pórobetonu š 125 mm pro světlost otvoru do 1100 mm | kus | 1 |  | 0 | CS ÚRS 2013 01 |  |  | základní |  |  | 0.02019 | 0.02019 | 0 | 0 | 4 | K | 3 |  |  |  | ROZPOCET | 0 | 0 | 0 | 0 | 0 | 1 | 0 | 4 | 1437102978
16 | K | 346244354 | Obezdívka koupelnových van ploch rovných tl 100 mm z pórobetonových příčkovek hladkých Ytong | m2 | 0.9 |  | 0 | CS ÚRS 2014 01 |  |  | základní |  |  | 0.084795 | 0.076315 | 0 | 0 | 4 | K | 3 |  |  |  | ROZPOCET | 0 | 0 | 0 | 0 | 0 | 1 | 0 | 4 | -1941684166
| VV |  | 0,25*(0,9*4) "sprchový kout" |  | 0.9 | [13 empty] | VV | 3 | 2 | -1 | 1 | ROZPOCET
| D | 6 | Úpravy povrchů, podlahy a osazování výplní |  |  |  | 0 | [5 empty] | 0 |  | 61.6425 |  | 0 | 1 | D | 1 |  |  |  | ROZPOCET | [6 empty] | 0
| D | 61 | Úprava povrchů vnitřní |  |  |  | 0 | [5 empty] | 0 |  | 31.9556 |  | 0 | 1 | D | 2 |  |  |  | ROZPOCET | [6 empty] | 0
17 | K | 612131121 | Penetrace akrylát-silikonová vnitřních stěn nanášená ručně | m2 | 747.378 |  | 0 | CS ÚRS 2014 01 |  |  | základní |  |  | 0.0004734 | 0.35381 | 0 | 0 | 4 | K | 3 |  |  |  | ROZPOCET | 0 | 0 | 0 | 0 | 0 | 1 | 0 | 4 | 1486172879
18 | K | 612321121 | Vápenocementová omítka hladká jednovrstvá vnitřních stěn nanášená ručně tl. 10 mm | m2 | 747.378 |  | 0 | CS ÚRS 2014 01 |  |  | základní |  |  | 0.0154 | 11.5096 | 0 | 0 | 4 | K | 3 |  |  |  | ROZPOCET | 0 | 0 | 0 | 0 | 0 | 1 | 0 | 4 | -2055642767
| VV |  | 3*(6,6*4+3,525*2+2,75*2) |  | 116.85 | [13 empty] | VV | 3 | 2 | -1 | 0 | ROZPOCET
| VV |  | -(2,1*1,8+1,9*1,8+0,8*1,97*2+0,7*1,97) |  | -11.731 | [13 empty] | VV | 3 | 2 | -1 | 0 | ROZPOCET
| VV |  | (2,1+1,8*2)*0,15 |  | 0.855 | [13 empty] | VV | 3 | 2 | -1 | 0 | ROZPOCET
| VV |  | (1,9+1,8*2)*0,15 |  | 0.825 | [13 empty] | VV | 3 | 2 | -1 | 0 | ROZPOCET
| VV |  | 2,5*(1,775*2+1,4*2+1,15*4+1,625*4+1,2*2+0,975*2) |  | 54.5 | [13 empty] | VV | 3 | 2 | -1 | 0 | ROZPOCET
| VV |  | -0,7*1,97*4 |  | -5.516 | [13 empty] | VV | 3 | 2 | -1 | 0 | ROZPOCET
| VV |  | 3*(6,75*6+5,88*2+3,47*2+5,4*2+0,75*2+0,55*2+0,6*2) |  | 221.4 | [13 empty] | VV | 3 | 2 | -1 | 0 | ROZPOCET
| VV |  | -(2,1*1,8*5+1,1*1,97*8+0,8*1,97) |  | -37.812 | [13 empty] | VV | 3 | 2 | -1 | 0 | ROZPOCET
| VV |  | (2,1+1,8*2)*0,15*5 |  | 4.275 | [13 empty] | VV | 3 | 2 | -1 | 0 | ROZPOCET
| VV |  | 3*(2,1*2+3,48*2+3,95*2+2,46*2+0,125*2+3,48*2+1,02) |  | 96.63 | [13 empty] | VV | 3 | 2 | -1 | 0 | ROZPOCET
| VV |  | -(2,1*1,8+1,6*1,8+0,7*1,97+0,8*1,97*2+1,1*1,97) |  | -13.358 | [13 empty] | VV | 3 | 2 | -1 | 0 | ROZPOCET
| VV |  | -3*(0,7+0,3+0,55) |  | -4.65 | [13 empty] | VV | 3 | 2 | -1 | 0 | ROZPOCET
| VV |  | (2,1+1,8*2)*0,15 |  | 0.855 | [13 empty] | VV | 3 | 2 | -1 | 0 | ROZPOCET
| VV |  | (1,6+1,8*2)*0,15 |  | 0.78 | [13 empty] | VV | 3 | 2 | -1 | 0 | ROZPOCET
| VV |  | 2,5*(1,75*2+1,325*2+1,325*2+0,9*2) |  | 26.5 | [13 empty] | VV | 3 | 2 | -1 | 0 | ROZPOCET
| VV |  | -0,7*1,97*3 |  | -4.137 | [13 empty] | VV | 3 | 2 | -1 | 0 | ROZPOCET
| VV |  | 3*(3,525*2+0,125*2+2,75*2+0,125*2+5,875*2+6,725*2+2+2,6*2+1,45*2+0,55*2+0,5*2) |  | 151.35 | [13 empty] | VV | 3 | 2 | -1 | 0 | ROZPOCET
| VV |  | -(1,75*1,8+2,1*1,8+1,65*2,4+0,8*1,97*2+0,7*1,97*2+1,1*1,97*2) |  | -21.134 | [13 empty] | VV | 3 | 2 | -1 | 0 | ROZPOCET
| VV |  | (1,75+1,8*2)*0,15 |  | 0.803 | [13 empty] | VV | 3 | 2 | -1 | 0 | ROZPOCET
| VV |  | (2,1+1,8*2)*0,15 |  | 0.855 | [13 empty] | VV | 3 | 2 | -1 | 0 | ROZPOCET
| VV |  | (1,65+2,4*2)*0,2 |  | 1.29 | [13 empty] | VV | 3 | 2 | -1 | 0 | ROZPOCET
| VV |  | 3*(6,3*2) |  | 37.8 | [13 empty] | VV | 3 | 2 | -1 | 0 | ROZPOCET
| VV |  | -3*(0,83+1,955+2,1) |  | -14.655 | [13 empty] | VV | 3 | 2 | -1 | 0 | ROZPOCET
| VV |  | 3*(9,6*2+11,7*2+3,3*2) |  | 147.6 | [13 empty] | VV | 3 | 2 | -1 | 0 | ROZPOCET
| VV |  | -(1,6*1,8+4*2,7*2+0,8*1,97*3+0,7*1,97+1,1*1,97) |  | -32.754 | [13 empty] | VV | 3 | 2 | -1 | 0 | ROZPOCET
| VV |  | -3*(0,66+2,7+0,765+5,04+0,62+0,98+0,84+0,72+0,66+1+0,81+2,7) |  | -52.485 | [13 empty] | VV | 3 | 2 | -1 | 0 | ROZPOCET
| VV |  | (4+2,7*2)*0,15*2 |  | 2.82 | [13 empty] | VV | 3 | 2 | -1 | 0 | ROZPOCET
| VV |  | (1,6+1,8*2)*0,15 |  | 0.78 | [13 empty] | VV | 3 | 2 | -1 | 0 | ROZPOCET
| VV |  | 3*(10*2+5,2*2+0,7*2) |  | 95.4 | [13 empty] | VV | 3 | 2 | -1 | 0 | ROZPOCET
| VV |  | -(0,8*1,97*2+0,6*1,97+1,1*1,97+1,45*1,97) |  | -9.358 | [13 empty] | VV | 3 | 2 | -1 | 0 | ROZPOCET
| VV |  | -3*2,4 |  | -7.2 | [13 empty] | VV | 3 | 2 | -1 | 0 | ROZPOCET
| VV |  | Součet + 100 mm nad výšku podhledu |  | 747.378 | [13 empty] | VV | 3 | 4 | -1 | 1 | ROZPOCET
19 | K | 612321191 | Příplatek k vápenocementové omítce vnitřních stěn za každých dalších 5 mm tloušťky ručně | m2 | 2242.134 |  | 0 | CS ÚRS 2014 01 |  |  | základní |  |  | 0.0079 | 17.7129 | 0 | 0 | 4 | K | 3 |  |  |  | ROZPOCET | 0 | 0 | 0 | 0 | 0 | 1 | 0 | 4 | 1871409459
| VV |  | 747,378*3 |  | 2242.134 | [13 empty] | VV | 3 | 2 | -1 | 1 | ROZPOCET
20 | K | 612311131 | Vápenná omítka štuková jednovrstvá vnitřních stěn nanášená ručně tl. 3 mm štuk | m2 | 572.49 |  | 0 | CS ÚRS 2014 01 |  |  | základní |  |  | 0.003 | 1.7175 | 0 | 0 | 4 | K | 3 |  |  |  | ROZPOCET | 0 | 0 | 0 | 0 | 0 | 1 | 0 | 4 | 389582811
| VV |  | 3*(6,6*4+3,525*2+2,75*2) |  | 116.85 | [13 empty] | VV | 3 | 2 | -1 | 0 | ROZPOCET
| VV |  | -(2,1*1,8+1,9*1,8+0,8*1,97*2+0,7*1,97) |  | -11.731 | [13 empty] | VV | 3 | 2 | -1 | 0 | ROZPOCET
| VV |  | (2,1+1,8*2)*0,15 |  | 0.855 | [13 empty] | VV | 3 | 2 | -1 | 0 | ROZPOCET
| VV |  | (1,9+1,8*2)*0,15 |  | 0.825 | [13 empty] | VV | 3 | 2 | -1 | 0 | ROZPOCET
| VV |  | -0,9*(0,6+1,625) "odpočet obkladů" |  | -2.003 | [13 empty] | VV | 3 | 2 | -1 | 0 | ROZPOCET
| VV |  |  |  | 0 | [13 empty] | VV | 3 | 2 | -1 | 0 | ROZPOCET
| VV |  | 3*(6,75*4+3,47*2+5,4*2+0,75*2+0,6*2) |  | 142.32 | [13 empty] | VV | 3 | 2 | -1 | 0 | ROZPOCET
| VV |  | -(2,1*1,8*3+1,1*1,97*6+0,8*1,97) |  | -25.918 | [13 empty] | VV | 3 | 2 | -1 | 0 | ROZPOCET
| VV |  | (2,1+1,8*2)*0,15*3 |  | 2.565 | [13 empty] | VV | 3 | 2 | -1 | 0 | ROZPOCET
| VV |  | -1,5*(1,2+0,7) "odpočet obkladů" |  | -2.85 | [13 empty] | VV | 3 | 2 | -1 | 0 | ROZPOCET
| VV |  | -1,5*(0,75+2,25+4,9) "odpočet obkladů" |  | -11.85 | [13 empty] | VV | 3 | 2 | -1 | 0 | ROZPOCET
| VV |  |  |  | 0 | [13 empty] | VV | 3 | 2 | -1 | 0 | ROZPOCET
| VV |  | 3*(2,1*2+3,48*2+3,95*2+2,46*2+0,125*2+3,48*2+1,02) |  | 96.63 | [13 empty] | VV | 3 | 2 | -1 | 0 | ROZPOCET
| VV |  | -(2,1*1,8+1,6*1,8+0,7*1,97+0,8*1,97*2+1,1*1,97) |  | -13.358 | [13 empty] | VV | 3 | 2 | -1 | 0 | ROZPOCET
| VV |  | -1*(0,7+0,3) |  | -1 | [13 empty] | VV | 3 | 2 | -1 | 0 | ROZPOCET
| VV |  | -3*0,55 |  | -1.65 | [13 empty] | VV | 3 | 2 | -1 | 0 | ROZPOCET
| VV |  | (2,1+1,8*2)*0,15 |  | 0.855 | [13 empty] | VV | 3 | 2 | -1 | 0 | ROZPOCET
| VV |  | (1,6+1,8*2)*0,15 |  | 0.78 | [13 empty] | VV | 3 | 2 | -1 | 0 | ROZPOCET
| VV |  | -19,168 "dopočet obkladů" |  | -19.168 | [13 empty] | VV | 3 | 2 | -1 | 0 | ROZPOCET
| VV |  | -1,5*0,516 "odpočet obkladů" |  | -0.774 | [13 empty] | VV | 3 | 2 | -1 | 0 | ROZPOCET
| VV |  |  |  | 0 | [13 empty] | VV | 3 | 2 | -1 | 0 | ROZPOCET
| VV |  | 3*(3,525*2+0,125*2+2,75*2+0,125*2+5,875*2+6,725*2+2+2,6*2+1,45*2+0,55*2+0,5*2) |  | 151.35 | [13 empty] | VV | 3 | 2 | -1 | 0 | ROZPOCET
| VV |  | -(1,75*1,8+2,1*1,8+1,65*2,4+0,8*1,97*2+0,7*1,97*2+1,1*1,97*2) |  | -21.134 | [13 empty] | VV | 3 | 2 | -1 | 0 | ROZPOCET
| VV |  | (1,75+1,8*2)*0,15 |  | 0.803 | [13 empty] | VV | 3 | 2 | -1 | 0 | ROZPOCET
| VV |  | (2,1+1,8*2)*0,15 |  | 0.855 | [13 empty] | VV | 3 | 2 | -1 | 0 | ROZPOCET
| VV |  | (1,65+2,4*2)*0,2 |  | 1.29 | [13 empty] | VV | 3 | 2 | -1 | 0 | ROZPOCET
| VV |  | 3*(6,3*2) |  | 37.8 | [13 empty] | VV | 3 | 2 | -1 | 0 | ROZPOCET
| VV |  | -3*(0,83+1,955+2,1) |  | -14.655 | [13 empty] | VV | 3 | 2 | -1 | 0 | ROZPOCET
| VV |  | 3*(9,6*2+11,7*2+3,3*2) |  | 147.6 | [13 empty] | VV | 3 | 2 | -1 | 0 | ROZPOCET
| VV |  | -(1,6*1,8+4*2,7*2+0,8*1,97*3+0,7*1,97+1,1*1,97) |  | -32.754 | [13 empty] | VV | 3 | 2 | -1 | 0 | ROZPOCET
| VV |  | -3*(0,66+2,7+0,765+5,04+0,62+0,98+0,84+0,72+0,66+1+0,81+2,7) |  | -52.485 | [13 empty] | VV | 3 | 2 | -1 | 0 | ROZPOCET
| VV |  | (4+2,7*2)*0,15*2 |  | 2.82 | [13 empty] | VV | 3 | 2 | -1 | 0 | ROZPOCET
| VV |  | (1,6+1,8*2)*0,15 |  | 0.78 | [13 empty] | VV | 3 | 2 | -1 | 0 | ROZPOCET
| VV |  | 3*(10*2+5,2*2+0,7*2) |  | 95.4 | [13 empty] | VV | 3 | 2 | -1 | 0 | ROZPOCET
| VV |  | -(0,8*1,97*2+0,6*1,97+1,1*1,97+1,45*1,97) |  | -9.358 | [13 empty] | VV | 3 | 2 | -1 | 0 | ROZPOCET
| VV |  | -3*2,4 |  | -7.2 | [13 empty] | VV | 3 | 2 | -1 | 0 | ROZPOCET
| VV |  | Součet + 100 mm nad výšku podhledu |  | 572.49 | [13 empty] | VV | 3 | 4 | -1 | 1 | ROZPOCET
21 | K | 612325302 | Vápenocementová štuková omítka ostění nebo nadpraží | m2 | 7.335 |  | 0 | CS ÚRS 2014 01 |  |  | základní |  |  | 0.03358 | 0.24631 | 0 | 0 | 4 | K | 3 |  |  |  | ROZPOCET | 0 | 0 | 0 | 0 | 0 | 1 | 0 | 4 | -1912321331
| VV |  | (0,8+1,97*2)*0,3*2 |  | 2.844 | [13 empty] | VV | 3 | 2 | -1 | 0 | ROZPOCET
| VV |  | (1,1+1,97*2)*0,3 |  | 1.512 | [13 empty] | VV | 3 | 2 | -1 | 0 | ROZPOCET
| VV |  | (0,6+1,97*2)*0,3 |  | 1.362 | [13 empty] | VV | 3 | 2 | -1 | 0 | ROZPOCET
| VV |  | (1,45+1,97*2)*0,3 |  | 1.617 | [13 empty] | VV | 3 | 2 | -1 | 0 | ROZPOCET
| VV |  | Součet dveře m.č. 118 |  | 7.335 | [13 empty] | VV | 3 | 4 | -1 | 1 | ROZPOCET
22 | K | 629135101.01 | Vyrovnávací vrstva pod parapety z MC š do 150 mm | m | 27.45 |  | 0 |  |  |  | základní |  |  | 0.01032 | 0.28328 | 0 | 0 | 4 | K | 3 |  |  |  | ROZPOCET | 0 | 0 | 0 | 0 | 0 | 1 | 0 | 4 | 1122548606
| VV |  | 2,1*6+1,6*2+1,75*1+4*2+1,9*1 |  | 27.45 | [13 empty] | VV | 3 | 2 | -1 | 1 | ROZPOCET
23 | K | 619995001 | Začištění omítek kolem oken, dveří, podlah nebo obkladů | m | 74.25 |  | 0 | CS ÚRS 2014 01 |  |  | základní |  |  | 0.0015 | 0.11138 | 0 | 0 | 4 | K | 3 |  |  |  | ROZPOCET | 0 | 0 | 0 | 0 | 0 | 1 | 0 | 4 | 786219280
| VV |  | (2,1+1,8*2)*6 |  | 34.2 | [13 empty] | VV | 3 | 2 | -1 | 0 | ROZPOCET
| VV |  | (1,6+1,8*2)*2 |  | 10.4 | [13 empty] | VV | 3 | 2 | -1 | 0 | ROZPOCET
| VV |  | (1,75+1,8*2)*1 |  | 5.35 | [13 empty] | VV | 3 | 2 | -1 | 0 | ROZPOCET
| VV |  | (4+2,7*2)*2 |  | 18.8 | [13 empty] | VV | 3 | 2 | -1 | 0 | ROZPOCET
| VV |  | (1,9+1,8*2)*1 |  | 5.5 | [13 empty] | VV | 3 | 2 | -1 | 0 | ROZPOCET
| VV |  | Součet okna |  | 74.25 | [13 empty] | VV | 3 | 4 | -1 | 1 | ROZPOCET
24 | K | 619991011 | Obalení konstrukcí a prvků fólií přilepenou lepící páskou | m2 | 87.03 |  | 0 | CS ÚRS 2014 01 |  |  | základní |  |  | 0.00024 | 0.020887 | 0 | 0 | 4 | K | 3 |  |  |  | ROZPOCET | 0 | 0 | 0 | 0 | 0 | 1 | 0 | 4 | 953912314
| VV |  | 2,1*1,8*9 |  | 34.02 | [13 empty] | VV | 3 | 2 | -1 | 0 | ROZPOCET
| VV |  | 1,6*1,8*2 |  | 5.76 | [13 empty] | VV | 3 | 2 | -1 | 0 | ROZPOCET
| VV |  | 1,75*1,8*1 |  | 3.15 | [13 empty] | VV | 3 | 2 | -1 | 0 | ROZPOCET
| VV |  | 4*2,7*2 |  | 21.6 | [13 empty] | VV | 3 | 2 | -1 | 0 | ROZPOCET
| VV |  | 1,9*1,8*1 |  | 3.42 | [13 empty] | VV | 3 | 2 | -1 | 0 | ROZPOCET
| VV |  | 5,04*3 |  | 15.12 | [13 empty] | VV | 3 | 2 | -1 | 0 | ROZPOCET
| VV |  | 1,65*2,4 |  | 3.96 | [13 empty] | VV | 3 | 2 | -1 | 0 | ROZPOCET
| VV |  | Součet |  | 87.03 | [13 empty] | VV | 3 | 4 | -1 | 1 | ROZPOCET
| D | 62 | Úprava povrchů vnější |  |  |  | 0 | [5 empty] | 0 |  | 0.83367 |  | 0 | 1 | D | 2 |  |  |  | ROZPOCET | [6 empty] | 0
25 | K | 629135102 | Vyrovnávací vrstva pod klempířské prvky z MC š do 300 mm | m | 27.45 |  | 0 | CS ÚRS 2014 01 |  |  | základní |  |  | 0.02065 | 0.56684 | 0 | 0 | 4 | K | 3 |  |  |  | ROZPOCET | 0 | 0 | 0 | 0 | 0 | 1 | 0 | 4 | -1989632656
| VV |  | 2,1*6+1,6*2+1,75*1+4*2+1,9*1 |  | 27.45 | [13 empty] | VV | 3 | 2 | -1 | 1 | ROZPOCET
26 | K | 619995001 | Začištění omítek kolem oken, dveří, podlah nebo obkladů | m | 74.25 |  | 0 | CS ÚRS 2014 01 |  |  | základní |  |  | 0.0015 | 0.11138 | 0 | 0 | 4 | K | 3 |  |  |  | ROZPOCET | 0 | 0 | 0 | 0 | 0 | 1 | 0 | 4 | -620116891
| VV |  | (2,1+1,8*2)*6 |  | 34.2 | [13 empty] | VV | 3 | 2 | -1 | 0 | ROZPOCET
| VV |  | (1,6+1,8*2)*2 |  | 10.4 | [13 empty] | VV | 3 | 2 | -1 | 0 | ROZPOCET
| VV |  | (1,75+1,8*2)*1 |  | 5.35 | [13 empty] | VV | 3 | 2 | -1 | 0 | ROZPOCET
| VV |  | (4+2,7*2)*2 |  | 18.8 | [13 empty] | VV | 3 | 2 | -1 | 0 | ROZPOCET
| VV |  | (1,9+1,8*2)*1 |  | 5.5 | [13 empty] | VV | 3 | 2 | -1 | 0 | ROZPOCET
| VV |  | Součet okna |  | 74.25 | [13 empty] | VV | 3 | 4 | -1 | 1 | ROZPOCET
27 | K | 622321121 | Vápenocementová omítka hladká jednovrstvá vnějších stěn nanášená ručně tl. 15 mm | m2 | 3.335 |  | 0 | CS ÚRS 2013 01 |  |  | základní |  |  | 0.0231 | 0.077038 | 0 | 0 | 4 | K | 3 |  |  |  | ROZPOCET | 0 | 0 | 0 | 0 | 0 | 1 | 0 | 4 | 267595780
| VV |  | 0,6*4,00 "dozdívka parapetu do v. 1100 mm m.č. 114 a 115" |  | 2.4 | [13 empty] | VV | 3 | 2 | -1 | 0 | ROZPOCET
| VV |  | 1,1*0,85 "dozdívka parapetu do v. 1100 mm m.č. 105" |  | 0.935 | [13 empty] | VV | 3 | 2 | -1 | 0 | ROZPOCET
| VV |  | Součet |  | 3.335 | [13 empty] | VV | 3 | 4 | -1 | 1 | ROZPOCET
28 | K | 622321191 | Příplatek k vápenocementové omítce vnějších stěn za každých dalších 5 mm tloušťky ručně | m2 | 3.335 |  | 0 | CS ÚRS 2014 01 |  |  | základní |  |  | 0.0079 | 0.026346 | 0 | 0 | 4 | K | 3 |  |  |  | ROZPOCET | 0 | 0 | 0 | 0 | 0 | 1 | 0 | 4 | 1506257070
| VV |  | 3,335*1 |  | 3.335 | [13 empty] | VV | 3 | 2 | -1 | 1 | ROZPOCET
29 | K | 623321121 | Vápenocementová omítka hladká jednovrstvá vnějších pilířů nebo sloupů nanášená ručně tl. 15 mm | m2 | 1.26 |  | 0 | CS ÚRS 2013 01 |  |  | základní |  |  | 0.0231 | 0.029106 | 0 | 0 | 4 | K | 3 |  |  |  | ROZPOCET | 0 | 0 | 0 | 0 | 0 | 1 | 0 | 4 | -1067330299
| VV |  | 1,8*(0,3+0,2*2) |  | 1.26 | [13 empty] | VV | 3 | 2 | -1 | 1 | ROZPOCET
30 | K | 623321191 | Příplatek k vápenocementové omítce vnějších sloupů za každých dalších 5 mm tloušťky ručně | m2 | 1.26 |  | 0 | CS ÚRS 2014 01 |  |  | základní |  |  | 0.0079 | 0.009954 | 0 | 0 | 4 | K | 3 |  |  |  | ROZPOCET | 0 | 0 | 0 | 0 | 0 | 1 | 0 | 4 | -706116989
| VV |  | 1,26*1 |  | 1.26 | [13 empty] | VV | 3 | 2 | -1 | 1 | ROZPOCET
31 | K | 622521011 | Tenkovrstvá silikátová zrnitá omítka tl. 1,5 mm včetně penetrace vnějších stěn | m2 | 3.335 |  | 0 | CS ÚRS 2013 01 |  |  | základní |  |  | 0.00268 | 0.0089378 | 0 | 0 | 4 | K | 3 |  |  |  | ROZPOCET | 0 | 0 | 0 | 0 | 0 | 1 | 0 | 4 | 1595900242
32 | K | 623521011 | Tenkovrstvá silikátová zrnitá omítka tl. 1,5 mm včetně penetrace vnějších pilířů nebo sloupů | m2 | 1.26 |  | 0 | CS ÚRS 2013 01 |  |  | základní |  |  | 0.00268 | 0.0033768 | 0 | 0 | 4 | K | 3 |  |  |  | ROZPOCET | 0 | 0 | 0 | 0 | 0 | 1 | 0 | 4 | -2021350416
33 | K | 629991011 | Zakrytí výplní otvorů a svislých ploch fólií přilepenou lepící páskou | m2 | 5.76 |  | 0 | CS ÚRS 2014 01 |  |  | základní |  |  | 0.00012 | 0.0006912 | 0 | 0 | 4 | K | 3 |  |  |  | ROZPOCET | 0 | 0 | 0 | 0 | 0 | 1 | 0 | 4 | -1668136673
| VV |  | 1,6*1,8*2 |  | 5.76 | [13 empty] | VV | 3 | 2 | -1 | 1 | ROZPOCET
| D | 63 | Podlahy a podlahové konstrukce |  |  |  | 0 | [5 empty] | 0 |  | 27.3182 |  | 0 | 1 | D | 2 |  |  |  | ROZPOCET | [6 empty] | 0
34 | K | 965046111 | Broušení stávajících betonových podlah úběr do 3 mm | m2 | 365.2 |  | 0 | CS ÚRS 2014 01 |  |  | základní |  |  | 0 | 0 | 0 | 0 | 4 | K | 3 |  |  |  | ROZPOCET | 0 | 0 | 0 | 0 | 0 | 1 | 0 | 4 | -567510819
| VV |  | 33,65+3,45+13,4+1,6+5,5+18,05+38,4+20,4+34,75 |  | 169.2 | [13 empty] | VV | 3 | 2 | -1 | 0 | ROZPOCET
| VV |  | 39,45+7,25+23,35+10,25+86,8+28,9 |  | 196 | [13 empty] | VV | 3 | 2 | -1 | 0 | ROZPOCET
| VV |  | Součet bez m.č. 101,102 a 116 (ty jsou stávající) |  | 365.2 | [13 empty] | VV | 3 | 4 | -1 | 1 | ROZPOCET
35 | K | 965046119 | Příplatek k broušení stávajících betonových podlah za každý další 1 mm úběru | m2 | 730.4 |  | 0 | CS ÚRS 2014 01 |  |  | základní |  |  | 0 | 0 | 0 | 0 | 4 | K | 3 |  |  |  | ROZPOCET | 0 | 0 | 0 | 0 | 0 | 1 | 0 | 4 | 1748199601
| VV |  | 365,2*2 |  | 730.4 | [13 empty] | VV | 3 | 2 | -1 | 1 | ROZPOCET
36 | K | 631312121 | Doplnění dosavadních mazanin betonem prostým pl do 4 m2 tl do 80 mm | m3 | 0.618 |  | 0 | CS ÚRS 2013 01 |  |  | základní |  |  | 2.234 | 1.3806 | 0 | 0 | 4 | K | 3 |  |  |  | ROZPOCET | 0 | 0 | 0 | 0 | 0 | 1 | 0 | 4 | 930073673
| VV |  | 10,302*0,06 "po vybourané dlažbě na sociálním zařízení" |  | 0.618 | [13 empty] | VV | 3 | 2 | -1 | 1 | ROZPOCET
37 | K | 632451453 | Potěr pískocementový tl do 50 mm tř. C 12,5 běžný | m2 | 165.51 |  | 0 | CS ÚRS 2014 01 |  |  | základní |  |  | 0.1117 | 18.4875 | 0 | 0 | 4 | K | 3 |  |  |  | ROZPOCET | 0 | 0 | 0 | 0 | 0 | 1 | 0 | 4 | -1403745074
| VV |  | 136,61+28,9 "chodba - po vybourané dlažbě" |  | 165.51 | [13 empty] | VV | 3 | 2 | -1 | 1 | ROZPOCET
38 | K | 632451103 | Cementový samonivelační potěr ze suchých směsí tloušťky do 10 mm | m2 | 365.2 |  | 0 | CS ÚRS 2014 01 |  |  | základní |  |  | 0.0204 | 7.4501 | 0 | 0 | 4 | K | 3 |  |  |  | ROZPOCET | 0 | 0 | 0 | 0 | 0 | 1 | 0 | 4 | -1398836171
| VV |  | 33,65+3,45+13,4+1,6+5,5+18,05+38,4+20,4+34,75 |  | 169.2 | [13 empty] | VV | 3 | 2 | -1 | 0 | ROZPOCET
| VV |  | 39,45+7,25+23,35+10,25+86,8+28,9 |  | 196 | [13 empty] | VV | 3 | 2 | -1 | 0 | ROZPOCET
| VV |  | Součet bez m.č. 101,102 a 116 (ty jsou stávající) |  | 365.2 | [13 empty] | VV | 3 | 4 | -1 | 1 | ROZPOCET
| D | 64 | Osazování výplní otvorů |  |  |  | 0 | [5 empty] | 0 |  | 1.5351 |  | 0 | 1 | D | 2 |  |  |  | ROZPOCET | [6 empty] | 0
39 | K | 642944121 | Osazování ocelových zárubní dodatečné pl do 2,5 m2 | kus | 19 |  | 0 | CS ÚRS 2014 01 |  |  | základní |  |  | 0.04634 | 0.88046 | 0 | 0 | 4 | K | 3 |  |  |  | ROZPOCET | 0 | 0 | 0 | 0 | 0 | 1 | 0 | 4 | 780186452
40 | M | 553313710 | zárubeň ocelová pro porobeton YH 125 800 L/P | kus | 4 |  | 0 | CS ÚRS 2014 01 |  |  | základní |  |  | 0.0136 | 0.0544 | 0 | 0 | 8 | M | 3 |  |  |  | ROZPOCET | 0 | 0 | 0 | 0 | 0 | 1 | 0 | 4 | -1085157012
41 | M | 553311300 | zárubeň ocelová pro běžné zdění H 125 800 L/P | kus | 1 |  | 0 | CS ÚRS 2014 01 |  |  | základní |  |  | 0.0121 | 0.0121 | 0 | 0 | 8 | M | 3 |  |  |  | ROZPOCET | 0 | 0 | 0 | 0 | 0 | 1 | 0 | 4 | -802280149
42 | M | 553311300.01 | zárubeň ocelová pro běžné zdění H 125 800 L/P EW 30 | kus | 2 |  | 0 |  |  |  | základní |  |  | 0.0121 | 0.0242 | 0 | 0 | 8 | M | 3 |  |  |  | ROZPOCET | 0 | 0 | 0 | 0 | 0 | 1 | 0 | 4 | -451541685
43 | M | 553313690 | zárubeň ocelová pro porobeton YH 125 700 L/P | kus | 7 |  | 0 | CS ÚRS 2014 01 |  |  | základní |  |  | 0.01331 | 0.09317 | 0 | 0 | 8 | M | 3 |  |  |  | ROZPOCET | 0 | 0 | 0 | 0 | 0 | 1 | 0 | 4 | 1393216920
44 | M | 553313750 | zárubeň ocelová pro porobeton YH 125 1100 L/P | kus | 1 |  | 0 | CS ÚRS 2014 01 |  |  | základní |  |  | 0.01455 | 0.01455 | 0 | 0 | 8 | M | 3 |  |  |  | ROZPOCET | 0 | 0 | 0 | 0 | 0 | 1 | 0 | 4 | -2025759720
45 | M | 553311340 | zárubeň ocelová pro běžné zdění H 125 1100 L/P | kus | 3 |  | 0 | CS ÚRS 2014 01 |  |  | základní |  |  | 0.0128 | 0.0384 | 0 | 0 | 8 | M | 3 |  |  |  | ROZPOCET | 0 | 0 | 0 | 0 | 0 | 1 | 0 | 4 | -2063057140
46 | M | 553311340.01 | zárubeň ocelová pro běžné zdění H 125 1100 L/P EW 30 | kus | 1 |  | 0 |  |  |  | základní |  |  | 0.0128 | 0.0128 | 0 | 0 | 8 | M | 3 |  |  |  | ROZPOCET | 0 | 0 | 0 | 0 | 0 | 1 | 0 | 4 | -1245069660
47 | K | 642944221 | Osazování ocelových zárubní dodatečné pl přes 2,5 m2 | kus | 1 |  | 0 | CS ÚRS 2014 01 |  |  | základní |  |  | 0.07046 | 0.07046 | 0 | 0 | 4 | K | 3 |  |  |  | ROZPOCET | 0 | 0 | 0 | 0 | 0 | 1 | 0 | 4 | -1084984475
48 | M | 553311370.01 | zárubeň ocelová pro běžné zdění H 125 1450 dvoukřídlá EI 30 | kus | 1 |  | 0 |  |  |  | základní |  |  | 0.0147 | 0.0147 | 0 | 0 | 8 | M | 3 |  |  |  | ROZPOCET | 0 | 0 | 0 | 0 | 0 | 1 | 0 | 4 | 102538986
49 | K | 642946112 | Osazování pouzdra posuvných dveří s jednou kapsou pro jedno křídlo šířky do 1200 mm do zděné příčky | kus | 3 |  | 0 | CS ÚRS 2013 01 |  |  | základní |  |  | 0.05362 | 0.16086 | 0 | 0 | 4 | K | 3 |  |  |  | ROZPOCET | 0 | 0 | 0 | 0 | 0 | 1 | 0 | 4 | 790394423
50 | M | 553316150 | pouzdro stavební STANDARD S700-110 1100 mm do zděné příčky tl. 125 mm | kus | 3 |  | 0 | CS ÚRS 2013 01 |  |  | základní |  |  | 0.053 | 0.159 | 0 | 0 | 8 | M | 3 |  |  |  | ROZPOCET | 0 | 0 | 0 | 0 | 0 | 1 | 0 | 4 | -1388363811
| D | 9 | Ostatní konstrukce a práce-bourání |  |  |  | 0 | [5 empty] | 0 |  | 0.066248 |  | 114.6489 | 1 | D | 1 |  |  |  | ROZPOCET | [6 empty] | 0
| D | 94 | Lešení a stavební výtahy |  |  |  | 0 | [5 empty] | 0 |  | 0.047476 |  | 0 | 1 | D | 2 |  |  |  | ROZPOCET | [6 empty] | 0
51 | K | 949101111 | Lešení pomocné pro objekty pozemních staveb s lešeňovou podlahou v do 1,9 m zatížení do 150 kg/m2 | m2 | 365.2 |  | 0 | CS ÚRS 2014 01 |  |  | základní |  |  | 0.00013 | 0.047476 | 0 | 0 | 4 | K | 3 |  |  |  | ROZPOCET | 0 | 0 | 0 | 0 | 0 | 1 | 0 | 4 | -1990126714
| VV |  | 33,65+3,45+13,4+1,6+5,5+18,05+38,4+20,4+34,75 |  | 169.2 | [13 empty] | VV | 3 | 2 | -1 | 0 | ROZPOCET
| VV |  | 39,45+7,25+23,35+10,25+86,8+28,9 |  | 196 | [13 empty] | VV | 3 | 2 | -1 | 0 | ROZPOCET
| VV |  | Součet bez m.č. 101,102 a 116 (ty jsou stávající) |  | 365.2 | [13 empty] | VV | 3 | 4 | -1 | 1 | ROZPOCET
| D | 951 | Ostatní konstrukce a práce |  |  |  | 0 | [5 empty] | 0 |  | 0.018772 |  | 0 | 1 | D | 2 |  |  |  | ROZPOCET | [6 empty] | 0
52 | K | 952901111 | Vyčištění budov bytové a občanské výstavby při výšce podlaží do 4 m | m2 | 384.1 |  | 0 | CS ÚRS 2014 01 |  |  | základní |  |  | 3.95e-05 | 0.015172 | 0 | 0 | 4 | K | 3 |  |  |  | ROZPOCET | 0 | 0 | 0 | 0 | 0 | 1 | 0 | 4 | -2142562334
| VV |  | 33,65+3,45+13,4+1,6+5,5+18,05+38,4+20,4+34,75 |  | 169.2 | [13 empty] | VV | 3 | 2 | -1 | 0 | ROZPOCET
| VV |  | 39,45+7,25+23,35+10,25+86,8+28,9 |  | 196 | [13 empty] | VV | 3 | 2 | -1 | 0 | ROZPOCET
| VV |  | 9,5+9,4 "m.č. 102 a 116" |  | 18.9 | [13 empty] | VV | 3 | 2 | -1 | 0 | ROZPOCET
| VV |  | Součet bez m.č. 101 |  | 384.1 | [13 empty] | VV | 3 | 4 | -1 | 1 | ROZPOCET
53 | K | 619991001 | Zakrytí podlah fólií přilepenou lepící páskou | m2 | 30 |  | 0 | CS ÚRS 2014 01 |  |  | základní |  |  | 0.00012 | 0.0036 | 0 | 0 | 4 | K | 3 |  |  |  | ROZPOCET | 0 | 0 | 0 | 0 | 0 | 1 | 0 | 4 | 1777521179
| VV |  | 30 "místnosti vedle m.č. 118 kde se vyměňují dveře" |  | 30 | [13 empty] | VV | 3 | 2 | -1 | 1 | ROZPOCET
| D | 961 | Bourání konstrukcí a demontáže konstrukcí |  |  |  | 0 | [5 empty] | 0 |  | 0 |  | 114.6489 | 1 | D | 2 |  |  |  | ROZPOCET | [6 empty] | 0
54 | K | 968072455 | Vybourání kovových dveřních zárubní pl do 2 m2 | m2 | 23.64 |  | 0 | CS ÚRS 2014 01 |  |  | základní |  |  | 0 | 0 | 0.076 | 1.7966 | 4 | K | 3 |  |  |  | ROZPOCET | 0 | 0 | 0 | 0 | 0 | 1 | 0 | 4 | -203085707
| VV |  | 0,9*1,97*2 |  | 3.546 | [13 empty] | VV | 3 | 2 | -1 | 0 | ROZPOCET
| VV |  | 0,8*1,97*(4+1+1) |  | 9.456 | [13 empty] | VV | 3 | 2 | -1 | 0 | ROZPOCET
| VV |  | 0,6*1,97*9 |  | 10.638 | [13 empty] | VV | 3 | 2 | -1 | 0 | ROZPOCET
| VV |  | Součet |  | 23.64 | [13 empty] | VV | 3 | 4 | -1 | 1 | ROZPOCET
55 | K | 968072456 | Vybourání kovových dveřních zárubní pl přes 2 m2 | m2 | 15.859 |  | 0 | CS ÚRS 2014 01 |  |  | základní |  |  | 0 | 0 | 0.063 | 0.99912 | 4 | K | 3 |  |  |  | ROZPOCET | 0 | 0 | 0 | 0 | 0 | 1 | 0 | 4 | -1861802036
| VV |  | 1,1*1,97*(5+1) |  | 13.002 | [13 empty] | VV | 3 | 2 | -1 | 0 | ROZPOCET
| VV |  | 1,45*1,97*1 |  | 2.857 | [13 empty] | VV | 3 | 2 | -1 | 0 | ROZPOCET
| VV |  | Součet |  | 15.859 | [13 empty] | VV | 3 | 4 | -1 | 1 | ROZPOCET
56 | K | 968072357 | Vybourání kovových rámů oken dvojitých včetně křídel pl přes 4 m2 | m2 | 30 |  | 0 | CS ÚRS 2014 01 |  |  | základní |  |  | 0 | 0 | 0.05 | 1.5 | 4 | K | 3 |  |  |  | ROZPOCET | 0 | 0 | 0 | 0 | 0 | 1 | 0 | 4 | 1725978296
| VV |  | 4*2,4*2 |  | 19.2 | [13 empty] | VV | 3 | 2 | -1 | 0 | ROZPOCET
| VV |  | 4*2,7*1 |  | 10.8 | [13 empty] | VV | 3 | 2 | -1 | 0 | ROZPOCET
| VV |  | Součet |  | 30 | [13 empty] | VV | 3 | 4 | -1 | 1 | ROZPOCET
57 | K | 968062375 | Vybourání dřevěných rámů oken zdvojených včetně křídel pl do 2 m2 | m2 | 1.62 |  | 0 | CS ÚRS 2014 01 |  |  | základní |  |  | 0 | 0 | 0.038 | 0.06156 | 4 | K | 3 |  |  |  | ROZPOCET | 0 | 0 | 0 | 0 | 0 | 1 | 0 | 4 | -1719329756
| VV |  | 0,9*1,8*1 |  | 1.62 | [13 empty] | VV | 3 | 2 | -1 | 1 | ROZPOCET
58 | K | 968062376 | Vybourání dřevěných rámů oken zdvojených včetně křídel pl do 4 m2 | m2 | 25.83 |  | 0 | CS ÚRS 2013 01 |  |  | základní |  |  | 0 | 0 | 0.034 | 0.87822 | 4 | K | 3 |  |  |  | ROZPOCET | 0 | 0 | 0 | 0 | 0 | 1 | 0 | 4 | 964061578
| VV |  | 1,75*1,8*1 |  | 3.15 | [13 empty] | VV | 3 | 2 | -1 | 0 | ROZPOCET
| VV |  | 2,1*1,8*6 |  | 22.68 | [13 empty] | VV | 3 | 2 | -1 | 0 | ROZPOCET
| VV |  | Součet |  | 25.83 | [13 empty] | VV | 3 | 4 | -1 | 1 | ROZPOCET
59 | K | 766441821 | Demontáž parapetních desek dřevěných, laminovaných šířky do 30 cm délky přes 1,0 m | kus | 16 |  | 0 | CS ÚRS 2014 01 |  |  | základní |  |  | 0 | 0 | 0.005 | 0.08 | 4 | K | 3 |  |  |  | ROZPOCET | 0 | 0 | 0 | 0 | 0 | 1 | 0 | 4 | -819420578
| VV |  | 6+1+3*3 |  | 16 | [13 empty] | VV | 3 | 2 | -1 | 1 | ROZPOCET
60 | K | 766441811 | Demontáž parapetních desek dřevěných, laminovaných šířky do 30 cm délky do 1,0 m | kus | 1 |  | 0 | CS ÚRS 2014 01 |  |  | základní |  |  | 0 | 0 | 0.003 | 0.003 | 4 | K | 3 |  |  |  | ROZPOCET | 0 | 0 | 0 | 0 | 0 | 1 | 0 | 4 | -1969965893
61 | K | 766411811 | Demontáž truhlářského obložení stěn z panelů plochy do 1,5 m2 | m2 | 5.9 |  | 0 | CS ÚRS 2014 01 |  |  | základní |  |  | 0 | 0 | 0.02465 | 0.14544 | 4 | K | 3 |  |  |  | ROZPOCET | 0 | 0 | 0 | 0 | 0 | 1 | 0 | 4 | -728999488
| VV |  | 0,5*4,9 |  | 2.45 | [13 empty] | VV | 3 | 2 | -1 | 0 | ROZPOCET
| VV |  | 1,5*(2+0,3) |  | 3.45 | [13 empty] | VV | 3 | 2 | -1 | 0 | ROZPOCET
| VV |  | Součet kryty na topení |  | 5.9 | [13 empty] | VV | 3 | 4 | -1 | 1 | ROZPOCET
62 | K | 766112820 | Demontáž truhlářských stěn dřevěných zasklených včetně dveří | m2 | 44.849 |  | 0 | CS ÚRS 2014 01 |  |  | základní |  |  | 0 | 0 | 0.01638 | 0.73463 | 4 | K | 3 |  |  |  | ROZPOCET | 0 | 0 | 0 | 0 | 0 | 1 | 0 | 4 | 38161885
| VV |  | 2,9*(2,28+3,225+0,1+3,12+0,1+1,84) |  | 30.929 | [13 empty] | VV | 3 | 2 | -1 | 0 | ROZPOCET
| VV |  | 2,9*4,8 |  | 13.92 | [13 empty] | VV | 3 | 2 | -1 | 0 | ROZPOCET
| VV |  | Součet |  | 44.849 | [13 empty] | VV | 3 | 4 | -1 | 1 | ROZPOCET
63 | K | 766111820 | Demontáž truhlářských stěn dřevěných plných | m2 | 13.23 |  | 0 | CS ÚRS 2014 01 |  |  | základní |  |  | 0 | 0 | 0.01695 | 0.22425 | 4 | K | 3 |  |  |  | ROZPOCET | 0 | 0 | 0 | 0 | 0 | 1 | 0 | 4 | -1640847827
| VV |  | 0,7*2,7*7 "dvířka revizních otvorů" |  | 13.23 | [13 empty] | VV | 3 | 2 | -1 | 1 | ROZPOCET
64 | K | 767135821 | Demontáž roštu | m2 | 13.23 |  | 0 | CS ÚRS 2014 01 |  |  | základní |  |  | 0 | 0 | 0.0102 | 0.13495 | 4 | K | 3 |  |  |  | ROZPOCET | 0 | 0 | 0 | 0 | 0 | 1 | 0 | 4 | -952381619
65 | K | 766411812 | Demontáž truhlářského obložení stěn z panelů plochy přes 1,5 m2 | m2 | 27.768 |  | 0 | CS ÚRS 2014 01 |  |  | základní |  |  | 0 | 0 | 0.02465 | 0.68448 | 4 | K | 3 |  |  |  | ROZPOCET | 0 | 0 | 0 | 0 | 0 | 1 | 0 | 4 | -2087570605
| VV |  | 2,9*(6,175+3,4) |  | 27.768 | [13 empty] | VV | 3 | 2 | -1 | 0 | ROZPOCET
| VV |  | Mezisoučet m.č. 1.12 dle výkresu bourání |  | 27.768 | [13 empty] | VV | 3 | 3 | -1 | 1 | ROZPOCET
66 | K | 766411822 | Demontáž truhlářského obložení stěn podkladových roštů | m2 | 27.768 |  | 0 | CS ÚRS 2014 01 |  |  | základní |  |  | 0 | 0 | 0.008 | 0.22214 | 4 | K | 3 |  |  |  | ROZPOCET | 0 | 0 | 0 | 0 | 0 | 1 | 0 | 4 | 902699202
67 | K | 766431811 | Demontáž truhlářského obložení sloupů a pilířů z panelů plochy do 1,5 m2 | m2 | 53.868 |  | 0 | CS ÚRS 2014 01 |  |  | základní |  |  | 0 | 0 | 0.02465 | 1.3278 | 4 | K | 3 |  |  |  | ROZPOCET | 0 | 0 | 0 | 0 | 0 | 1 | 0 | 4 | 632639433
| VV |  | 2,9*(0,66+0,72+0,725+0,81+0,15*2+1,455+1+1,055) |  | 19.503 | [13 empty] | VV | 3 | 2 | -1 | 0 | ROZPOCET
| VV |  | 2,9*(0,98*2+1,25*2+0,65*2+0,84+0,66+0,83+0,36) |  | 24.505 | [13 empty] | VV | 3 | 2 | -1 | 0 | ROZPOCET
| VV |  | 2,9*(0,765+2,635) |  | 9.86 | [13 empty] | VV | 3 | 2 | -1 | 0 | ROZPOCET
| VV |  | Součet |  | 53.868 | [13 empty] | VV | 3 | 4 | -1 | 1 | ROZPOCET
68 | K | 766431822 | Demontáž truhlářského obložení sloupů a pilířů podkladových roštů | m2 | 53.868 |  | 0 | CS ÚRS 2014 01 |  |  | základní |  |  | 0 | 0 | 0.008 | 0.43094 | 4 | K | 3 |  |  |  | ROZPOCET | 0 | 0 | 0 | 0 | 0 | 1 | 0 | 4 | 465049123
69 | K | 962031133 | Bourání příček z cihel pálených na MVC tl do 150 mm | m2 | 158.439 |  | 0 | CS ÚRS 2014 01 |  |  | základní |  |  | 0 | 0 | 0.261 | 41.3526 | 4 | K | 3 |  |  |  | ROZPOCET | 0 | 0 | 0 | 0 | 0 | 1 | 0 | 4 | -1656337143
| VV |  | 3,2*(6,175*3+5,3) |  | 76.24 | [13 empty] | VV | 3 | 2 | -1 | 0 | ROZPOCET
| VV |  | 3,2*(2,7*2+1,122*4) |  | 31.642 | [13 empty] | VV | 3 | 2 | -1 | 0 | ROZPOCET
| VV |  | -(0,9*1,97*2+0,6*1,97*7) |  | -11.82 | [13 empty] | VV | 3 | 2 | -1 | 0 | ROZPOCET
| VV |  | 3,2*(2,96+0,125+2,75+0,915*2) |  | 24.528 | [13 empty] | VV | 3 | 2 | -1 | 0 | ROZPOCET
| VV |  | -(1,1*1,97+0,6*1,97*2) |  | -4.531 | [13 empty] | VV | 3 | 2 | -1 | 0 | ROZPOCET
| VV |  | 3,2*(6,175+2,05+3,12+1,615+1,065) |  | 44.88 | [13 empty] | VV | 3 | 2 | -1 | 0 | ROZPOCET
| VV |  | -(0,8*1,97+0,6*1,97*2) |  | -3.94 | [13 empty] | VV | 3 | 2 | -1 | 0 | ROZPOCET
| VV |  | 3,2*0,45 |  | 1.44 | [13 empty] | VV | 3 | 2 | -1 | 0 | ROZPOCET
| VV |  | Součet |  | 158.439 | [13 empty] | VV | 3 | 4 | -1 | 1 | ROZPOCET
70 | K | 962032314 | Bourání pilířů cihelných z dutých nebo plných cihel pálených i nepálených na jakoukoli maltu | m3 | 0.108 |  | 0 | CS ÚRS 2014 01 |  |  | základní |  |  | 0 | 0 | 1.8 | 0.1944 | 4 | K | 3 |  |  |  | ROZPOCET | 0 | 0 | 0 | 0 | 0 | 1 | 0 | 4 | -164990265
| VV |  | 1,8*0,4*0,15 "mezi oknem a dveřmi" |  | 0.108 | [13 empty] | VV | 3 | 2 | -1 | 1 | ROZPOCET
71 | K | 973031512 | Vysekání kapes ve zdivu cihelném na MV nebo MVC pro upevňovací prvky hl do 100 mm | kus | 4 |  | 0 | CS ÚRS 2014 01 |  |  | základní |  |  | 0 | 0 | 0.002 | 0.008 | 4 | K | 3 |  |  |  | ROZPOCET | 0 | 0 | 0 | 0 | 0 | 1 | 0 | 4 | -1321816248
| VV |  | 4*1 "L 50x5 - revizní otvory Z1 - m.č. 118 dle nového stavu" |  | 4 | [13 empty] | VV | 3 | 2 | -1 | 1 | ROZPOCET
72 | K | 974031664 | Vysekání rýh ve zdivu cihelném pro vtahování nosníků hl do 150 mm v do 150 mm | m | 8.1 |  | 0 | CS ÚRS 2014 01 |  |  | základní |  |  | 0 | 0 | 0.042 | 0.3402 | 4 | K | 3 |  |  |  | ROZPOCET | 0 | 0 | 0 | 0 | 0 | 1 | 0 | 4 | 1693950353
| VV |  | 1,5+1,2 |  | 2.7 | [13 empty] | VV | 3 | 2 | -1 | 0 | ROZPOCET
| VV |  | 2,7*2 |  | 5.4 | [13 empty] | VV | 3 | 2 | -1 | 0 | ROZPOCET
| VV |  | Součet |  | 8.1 | [13 empty] | VV | 3 | 4 | -1 | 1 | ROZPOCET
73 | K | 971033631 | Vybourání otvorů ve zdivu cihelném pl do 4 m2 na MVC nebo MV tl do 150 mm | m2 | 6.565 |  | 0 | CS ÚRS 2014 01 |  |  | základní |  |  | 0 | 0 | 0.27 | 1.7726 | 4 | K | 3 |  |  |  | ROZPOCET | 0 | 0 | 0 | 0 | 0 | 1 | 0 | 4 | 138212019
| VV |  | 0,8*2,05 |  | 1.64 | [13 empty] | VV | 3 | 2 | -1 | 0 | ROZPOCET
| VV |  | 2,345*2,1 |  | 4.925 | [13 empty] | VV | 3 | 2 | -1 | 0 | ROZPOCET
| VV |  | Součet |  | 6.565 | [13 empty] | VV | 3 | 4 | -1 | 1 | ROZPOCET
74 | K | 967031132 | Přisekání rovných ostění v cihelném zdivu na MV nebo MVC | m2 | 1.595 |  | 0 | CS ÚRS 2014 01 |  |  | základní |  |  | 0 | 0 | 0.055 | 0.087725 | 4 | K | 3 |  |  |  | ROZPOCET | 0 | 0 | 0 | 0 | 0 | 1 | 0 | 4 | -1974034664
| VV |  | (0,8+2,05*2)*0,125 |  | 0.613 | [13 empty] | VV | 3 | 2 | -1 | 0 | ROZPOCET
| VV |  | (2,345+2,1*2)*0,15 |  | 0.982 | [13 empty] | VV | 3 | 2 | -1 | 0 | ROZPOCET
| VV |  | Součet |  | 1.595 | [13 empty] | VV | 3 | 4 | -1 | 1 | ROZPOCET
75 | K | 967031734 | Přisekání plošné zdiva z cihel pálených na MV nebo MVC tl do 300 mm | m2 | 0.25 |  | 0 | CS ÚRS 2014 01 |  |  | základní |  |  | 0 | 0 | 0.545 | 0.13625 | 4 | K | 3 |  |  |  | ROZPOCET | 0 | 0 | 0 | 0 | 0 | 1 | 0 | 4 | 116274639
| VV |  | 0,125*2 |  | 0.25 | [13 empty] | VV | 3 | 2 | -1 | 1 | ROZPOCET
76 | K | 978059541 | Odsekání a odebrání obkladů stěn z vnitřních obkládaček plochy přes 1 m2 | m2 | 59.07 |  | 0 | CS ÚRS 2014 01 |  |  | základní |  |  | 0 | 0 | 0.068 | 4.0168 | 4 | K | 3 |  |  |  | ROZPOCET | 0 | 0 | 0 | 0 | 0 | 1 | 0 | 4 | 1550933578
| VV |  | 1,5*(1,615*2+1,065*2+0,8*2+1*2) |  | 13.44 | [13 empty] | VV | 3 | 2 | -1 | 0 | ROZPOCET
| VV |  | 1,5*(1,5*2+1,21*2+0,915*4) |  | 13.62 | [13 empty] | VV | 3 | 2 | -1 | 0 | ROZPOCET
| VV |  | -0,6*1,5*7 |  | -6.3 | [13 empty] | VV | 3 | 2 | -1 | 0 | ROZPOCET
| VV |  | 1,5*(1,22*8+0,87*4+1,55*4) |  | 29.16 | [13 empty] | VV | 3 | 2 | -1 | 0 | ROZPOCET
| VV |  | -0,6*1,5*6 |  | -5.4 | [13 empty] | VV | 3 | 2 | -1 | 0 | ROZPOCET
| VV |  | 1,5*(1,1*2+1,5*5) |  | 14.55 | [13 empty] | VV | 3 | 2 | -1 | 0 | ROZPOCET
| VV |  | Součet |  | 59.07 | [13 empty] | VV | 3 | 4 | -1 | 1 | ROZPOCET
77 | K | 978013191 | Otlučení vnitřních omítek stěn MV nebo MVC stěn v rozsahu do 100 % | m2 | 519.149 |  | 0 | CS ÚRS 2014 01 |  |  | základní |  |  | 0 | 0 | 0.046 | 23.8809 | 4 | K | 3 |  |  |  | ROZPOCET | 0 | 0 | 0 | 0 | 0 | 1 | 0 | 4 | -72230731
| VV |  | 3*(6,6*2+3,525*2+2,75+3,64*2+2,96+0,4+1,5+1,21) |  | 109.05 | [13 empty] | VV | 3 | 2 | -1 | 0 | ROZPOCET
| VV |  | -(2,1*1,8+1,1*1,97+0,8*2,05*2+0,8*1,97+0,9*1,8+0,15*1,8) |  | -12.693 | [13 empty] | VV | 3 | 2 | -1 | 0 | ROZPOCET
| VV |  | (2,1+1,8*2)*0,15 |  | 0.855 | [13 empty] | VV | 3 | 2 | -1 | 0 | ROZPOCET
| VV |  | (0,8+0,15+0,9+1,8*2)*0,15 |  | 0.818 | [13 empty] | VV | 3 | 2 | -1 | 0 | ROZPOCET
| VV |  | 3*(3,62+6,6+0,5) |  | 32.16 | [13 empty] | VV | 3 | 2 | -1 | 0 | ROZPOCET
| VV |  | -(2,1*1,8) |  | -3.78 | [13 empty] | VV | 3 | 2 | -1 | 0 | ROZPOCET
| VV |  | (2,1+1,8*2)*0,15 |  | 0.855 | [13 empty] | VV | 3 | 2 | -1 | 0 | ROZPOCET
| VV |  | 3*(6,75*3+3,04*2+2,72*2+3,11*2+2,82*2+2,77*2+0,6*4+0,75*2) |  | 159.21 | [13 empty] | VV | 3 | 2 | -1 | 0 | ROZPOCET
| VV |  | -(2,1*1,8*5+0,8*1,97*2+1,1*1,97*3) |  | -28.553 | [13 empty] | VV | 3 | 2 | -1 | 0 | ROZPOCET
| VV |  | (2,1+1,8*2)*0,15*5 |  | 4.275 | [13 empty] | VV | 3 | 2 | -1 | 0 | ROZPOCET
| VV |  | 3*(3,4*2+5,72+1,02) |  | 40.62 | [13 empty] | VV | 3 | 2 | -1 | 0 | ROZPOCET
| VV |  | -(2,1*1,8+4*2,4) |  | -13.38 | [13 empty] | VV | 3 | 2 | -1 | 0 | ROZPOCET
| VV |  | (2,1+1,8*2)*0,15 |  | 0.855 | [13 empty] | VV | 3 | 2 | -1 | 0 | ROZPOCET
| VV |  | (4+2,4*2)*0,15 |  | 1.32 | [13 empty] | VV | 3 | 2 | -1 | 0 | ROZPOCET
| VV |  | 3*(6,725+2+3,525*2+2,75*2+2,13*2+3,62*2+0,125*6) |  | 100.575 | [13 empty] | VV | 3 | 2 | -1 | 0 | ROZPOCET
| VV |  | -(1,75*1,8+1,1*1,97*4+0,8*1,97*3+1,65*2,4+0,6*2,7*4) |  | -26.986 | [13 empty] | VV | 3 | 2 | -1 | 0 | ROZPOCET
| VV |  | (1,75+1,8*2)*0,15 |  | 0.803 | [13 empty] | VV | 3 | 2 | -1 | 0 | ROZPOCET
| VV |  | (1,65+2,4*2)*0,2 |  | 1.29 | [13 empty] | VV | 3 | 2 | -1 | 0 | ROZPOCET
| VV |  | 3*(6,3*2+0,4+0,97+4+1,43+9,6+5,97) |  | 104.91 | [13 empty] | VV | 3 | 2 | -1 | 0 | ROZPOCET
| VV |  | -(1,1*1,97+4*2,7+4*2,4+2,4*3+0,6*2,7*2) |  | -33.007 | [13 empty] | VV | 3 | 2 | -1 | 0 | ROZPOCET
| VV |  | (4+2,7*2)*0,15 |  | 1.41 | [13 empty] | VV | 3 | 2 | -1 | 0 | ROZPOCET
| VV |  | (4+2,4*2)*0,15 |  | 1.32 | [13 empty] | VV | 3 | 2 | -1 | 0 | ROZPOCET
| VV |  | 3*(5,2*2+10*2+0,7*2) |  | 95.4 | [13 empty] | VV | 3 | 2 | -1 | 0 | ROZPOCET
| VV |  | -(2,4*3+1,1*1,97+0,8*1,97*2+0,6*1,97+1,45*1,97+0,6*2,7) |  | -18.178 | [13 empty] | VV | 3 | 2 | -1 | 0 | ROZPOCET
| VV |  | Součet |  | 519.149 | [13 empty] | VV | 3 | 4 | -1 | 1 | ROZPOCET
78 | K | 767581802 | Demontáž podhledu lamel | m2 | 366.74 |  | 0 | CS ÚRS 2014 01 |  |  | základní |  |  | 0 | 0 | 0.004 | 1.467 | 4 | K | 3 |  |  |  | ROZPOCET | 0 | 0 | 0 | 0 | 0 | 1 | 0 | 4 | 783830537
| VV |  | 136,61+22,19+17,08+22,22+19,57+17,4+20,45 |  | 255.52 | [13 empty] | VV | 3 | 2 | -1 | 0 | ROZPOCET
| VV |  | 18,94+18,71+20,03+24,64 |  | 82.32 | [13 empty] | VV | 3 | 2 | -1 | 0 | ROZPOCET
| VV |  | 28,9 |  | 28.9 | [13 empty] | VV | 3 | 2 | -1 | 0 | ROZPOCET
| VV |  | Součet m.č. 1.03 - 1.13 dle výkresu bourání |  | 366.74 | [13 empty] | VV | 3 | 4 | -1 | 1 | ROZPOCET
79 | K | 767582800 | Demontáž roštu podhledu | m2 | 366.74 |  | 0 | CS ÚRS 2014 01 |  |  | základní |  |  | 0 | 0 | 0.002 | 0.73348 | 4 | K | 3 |  |  |  | ROZPOCET | 0 | 0 | 0 | 0 | 0 | 1 | 0 | 4 | 1811893308
| VV |  | 136,61+22,19+17,08+22,22+19,57+17,4+20,45 |  | 255.52 | [13 empty] | VV | 3 | 2 | -1 | 0 | ROZPOCET
| VV |  | 18,94+18,71+20,03+24,64 |  | 82.32 | [13 empty] | VV | 3 | 2 | -1 | 0 | ROZPOCET
| VV |  | 28,9 |  | 28.9 | [13 empty] | VV | 3 | 2 | -1 | 0 | ROZPOCET
| VV |  | Součet m.č. 1.03 - 1.13 dle výkresu bourání |  | 366.74 | [13 empty] | VV | 3 | 4 | -1 | 1 | ROZPOCET
80 | K | 776511810 | Demontáž povlakových podlah lepených bez podložky | m2 | 190.928 |  | 0 | CS ÚRS 2014 01 |  |  | základní |  |  | 0 | 0 | 0.0025 | 0.47732 | 4 | K | 3 |  |  |  | ROZPOCET | 0 | 0 | 0 | 0 | 0 | 1 | 0 | 4 | -1869729383
| VV |  | 22,19+17,08+22,22+19,57+17,4+20,45 |  | 118.91 | [13 empty] | VV | 3 | 2 | -1 | 0 | ROZPOCET
| VV |  | 18,94+18,71+20,03+24,64 |  | 82.32 | [13 empty] | VV | 3 | 2 | -1 | 0 | ROZPOCET
| VV |  | -10,302 "odpočet dlažby" |  | -10.302 | [13 empty] | VV | 3 | 2 | -1 | 0 | ROZPOCET
| VV |  | Součet |  | 190.928 | [13 empty] | VV | 3 | 4 | -1 | 1 | ROZPOCET
81 | K | 776401800 | Odstranění soklíků a lišt pryžových nebo plastových | m | 182.65 |  | 0 | CS ÚRS 2014 01 |  |  | základní |  |  | 0 | 0 | 0 | 0 | 4 | K | 3 |  |  |  | ROZPOCET | 0 | 0 | 0 | 0 | 0 | 1 | 0 | 4 | -936626226
| VV |  | 6,6*6+3,62*2+2,75*2+3,525*2 |  | 59.39 | [13 empty] | VV | 3 | 2 | -1 | 0 | ROZPOCET
| VV |  | -(0,8+0,6*2+1,1*2) |  | -4.2 | [13 empty] | VV | 3 | 2 | -1 | 0 | ROZPOCET
| VV |  | 6,75*10+3,04*2+2,72*2+3,11*2+2,82*2+2,77*2 |  | 96.42 | [13 empty] | VV | 3 | 2 | -1 | 0 | ROZPOCET
| VV |  | -(1,1*3+0,8*2+0,9*4+0,6*2) |  | -9.7 | [13 empty] | VV | 3 | 2 | -1 | 0 | ROZPOCET
| VV |  | 6,175*4+5,72*2+3,4*2 |  | 42.94 | [13 empty] | VV | 3 | 2 | -1 | 0 | ROZPOCET
| VV |  | -(0,6+0,8*2) |  | -2.2 | [13 empty] | VV | 3 | 2 | -1 | 0 | ROZPOCET
| VV |  | Součet |  | 182.65 | [13 empty] | VV | 3 | 4 | -1 | 1 | ROZPOCET
82 | K | 965081213 | Bourání podlah z dlaždic keramických nebo xylolitových tl do 10 mm plochy přes 1 m2 | m2 | 10.302 |  | 0 | CS ÚRS 2014 01 |  |  | základní |  |  | 0 | 0 | 0.035 | 0.36057 | 4 | K | 3 |  |  |  | ROZPOCET | 0 | 0 | 0 | 0 | 0 | 1 | 0 | 4 | -1516911244
| VV |  | 1,615*0,8+1,065*1 "m.č. 1.04" |  | 2.357 | [13 empty] | VV | 3 | 2 | -1 | 0 | ROZPOCET
| VV |  | 0,915*(1,5+1,21) "m.č. 1.05" |  | 2.48 | [13 empty] | VV | 3 | 2 | -1 | 0 | ROZPOCET
| VV |  | (1,22*0,87*2+1,55*1,22*2)-(0,55*0,4*2) "m.č. 1.07 a 1.08" |  | 5.465 | [13 empty] | VV | 3 | 2 | -1 | 0 | ROZPOCET
| VV |  | Součet č.m. dle výkresu bourání |  | 10.302 | [13 empty] | VV | 3 | 4 | -1 | 1 | ROZPOCET
83 | K | 965081223 | Bourání podlah z dlaždic keramických nebo xylolitových tl přes 10 mm plochy přes 1 m2 | m2 | 165.51 |  | 0 | CS ÚRS 2014 01 |  |  | základní |  |  | 0 | 0 | 0.057 | 9.4341 | 4 | K | 3 |  |  |  | ROZPOCET | 0 | 0 | 0 | 0 | 0 | 1 | 0 | 4 | 446358401
| VV |  | 136,61 "m.č. 1.03 dle výkresu bourání" |  | 136.61 | [13 empty] | VV | 3 | 2 | -1 | 0 | ROZPOCET
| VV |  | 28,9 "m.č. 1.18 dle výkresu nového stavu" |  | 28.9 | [13 empty] | VV | 3 | 2 | -1 | 0 | ROZPOCET
| VV |  | Součet |  | 165.51 | [13 empty] | VV | 3 | 4 | -1 | 1 | ROZPOCET
84 | K | 965081611 | Odsekání soklíků rovných | m | 72.55 |  | 0 | CS ÚRS 2014 01 |  |  | základní |  |  | 0 | 0 | 0.009 | 0.65295 | 4 | K | 3 |  |  |  | ROZPOCET | 0 | 0 | 0 | 0 | 0 | 1 | 0 | 4 | 172899939
| VV |  | 6,725*2+3,62*2+0,125*2+2,13*2+0,125*2+2,75*2+0,125*2+3,525*2+2,25 |  | 40.5 | [13 empty] | VV | 3 | 2 | -1 | 0 | ROZPOCET
| VV |  | -(1,65+0,8*3+0,6+1,1*5) |  | -10.15 | [13 empty] | VV | 3 | 2 | -1 | 0 | ROZPOCET
| VV |  | 5,25+4,95*2 |  | 15.15 | [13 empty] | VV | 3 | 2 | -1 | 0 | ROZPOCET
| VV |  | 5,2*2+10*2+0,7*2 |  | 31.8 | [13 empty] | VV | 3 | 2 | -1 | 0 | ROZPOCET
| VV |  | -(1,1+0,8*2+0,6+1,45) |  | -4.75 | [13 empty] | VV | 3 | 2 | -1 | 0 | ROZPOCET
| VV |  | Součet |  | 72.55 | [13 empty] | VV | 3 | 4 | -1 | 1 | ROZPOCET
85 | K | 965043331 | Bourání podkladů pod dlažby betonových tl do 100 mm pl do 4 m2 - maltové lože | m3 | 0.618 |  | 0 | CS ÚRS 2014 01 |  |  | základní |  |  | 0 | 0 | 2.2 | 1.3596 | 4 | K | 3 |  |  |  | ROZPOCET | 0 | 0 | 0 | 0 | 0 | 1 | 0 | 4 | -2057730922
| VV |  | 10,302*0,06 |  | 0.618 | [13 empty] | VV | 3 | 2 | -1 | 1 | ROZPOCET
86 | K | 965043341 | Bourání podkladů pod dlažby betonových tl do 100 mm pl přes 4 m2 - maltové lože | m3 | 8.276 |  | 0 | CS ÚRS 2014 01 |  |  | základní |  |  | 0 | 0 | 2.2 | 18.2072 | 4 | K | 3 |  |  |  | ROZPOCET | 0 | 0 | 0 | 0 | 0 | 1 | 0 | 4 | -1114783401
| VV |  | (136,61+28,9)*0,05 |  | 8.276 | [13 empty] | VV | 3 | 2 | -1 | 1 | ROZPOCET
87 | K | 766211811 | Demontáž madla | m | 28 |  | 0 | CS ÚRS 2014 01 |  |  | základní |  |  | 0 | 0 | 0.01965 | 0.5502 | 4 | K | 3 |  |  |  | ROZPOCET | 0 | 0 | 0 | 0 | 0 | 1 | 0 | 4 | -1550218126
| VV |  | "cca" 28 |  | 28 | [13 empty] | VV | 3 | 2 | -1 | 1 | ROZPOCET
88 | K | 725210821 | Demontáž umyvadel bez výtokových armatur | kus | 10 |  | 0 | CS ÚRS 2014 01 |  |  | základní |  |  | 0 | 0 | 0.01946 | 0.1946 | 4 | K | 3 |  |  |  | ROZPOCET | 0 | 0 | 0 | 0 | 0 | 1 | 0 | 4 | 494816005
89 | K | 725820802 | Demontáž baterie stojánkové do jednoho otvoru | kus | 10 |  | 0 | CS ÚRS 2014 01 |  |  | základní |  |  | 0 | 0 | 0.00086 | 0.0086 | 4 | K | 3 |  |  |  | ROZPOCET | 0 | 0 | 0 | 0 | 0 | 1 | 0 | 4 | 101668418
90 | K | 725860811 | Demontáž uzávěrů zápachu jednoduchých | kus | 10 |  | 0 | CS ÚRS 2014 01 |  |  | základní |  |  | 0 | 0 | 0.00085 | 0.0085 | 4 | K | 3 |  |  |  | ROZPOCET | 0 | 0 | 0 | 0 | 0 | 1 | 0 | 4 | -1282071439
91 | K | 725110814 | Demontáž klozetu Kombi | kus | 4 |  | 0 | CS ÚRS 2013 01 |  |  | základní |  |  | 0 | 0 | 0.0342 | 0.1368 | 4 | K | 3 |  |  |  | ROZPOCET | 0 | 0 | 0 | 0 | 0 | 1 | 0 | 4 | -2013168813
92 | K | 764002851 | Demontáž oplechování parapetů do suti | m | 27.25 |  | 0 | CS ÚRS 2014 01 |  |  | základní |  |  | 0 | 0 | 0.00167 | 0.045507 | 4 | K | 3 |  |  |  | ROZPOCET | 0 | 0 | 0 | 0 | 0 | 1 | 0 | 4 | 145880419
| VV |  | 2,1*6+1,75+0,9+4*3 |  | 27.25 | [13 empty] | VV | 3 | 2 | -1 | 1 | ROZPOCET
93 | K | 997013211 | Vnitrostaveništní doprava suti a vybouraných hmot pro budovy v do 6 m ručně | t | 115.542 |  | 0 | CS ÚRS 2014 01 |  |  | základní |  |  | 0 | 0 | 0 | 0 | 4 | K | 3 |  |  |  | ROZPOCET | 0 | 0 | 0 | 0 | 0 | 1 | 0 | 4 | 1823745172
94 | K | 997013501 | Odvoz suti na skládku a vybouraných hmot nebo meziskládku do 1 km se složením | t | 115.542 |  | 0 | CS ÚRS 2014 01 |  |  | základní |  |  | 0 | 0 | 0 | 0 | 4 | K | 3 |  |  |  | ROZPOCET | 0 | 0 | 0 | 0 | 0 | 1 | 0 | 4 | 1386805603
95 | K | 997013509 | Příplatek k odvozu suti a vybouraných hmot na skládku ZKD 1 km přes 1 km | t | 1617.588 |  | 0 | CS ÚRS 2014 01 |  |  | základní |  |  | 0 | 0 | 0 | 0 | 4 | K | 3 |  |  |  | ROZPOCET | 0 | 0 | 0 | 0 | 0 | 1 | 0 | 4 | -933330093
| VV |  | 115,542*14 |  | 1617.588 | [13 empty] | VV | 3 | 2 | -1 | 1 | ROZPOCET
96 | K | 997013813 | Poplatek za uložení stavebního odpadu z plastických hmot na skládce (skládkovné) | t | 0.5 |  | 0 | CS ÚRS 2014 01 |  |  | základní |  |  | 0 | 0 | 0 | 0 | 4 | K | 3 |  |  |  | ROZPOCET | 0 | 0 | 0 | 0 | 0 | 1 | 0 | 4 | 1302515761
97 | K | 997013831 | Poplatek za uložení stavebního směsného odpadu na skládce (skládkovné) | t | 115.042 |  | 0 | CS ÚRS 2014 01 |  |  | základní |  |  | 0 | 0 | 0 | 0 | 4 | K | 3 |  |  |  | ROZPOCET | 0 | 0 | 0 | 0 | 0 | 1 | 0 | 4 | 1427278658
| VV |  | 115,542-0,5 |  | 115.042 | [13 empty] | VV | 3 | 2 | -1 | 1 | ROZPOCET
| D | 99 | Přesun hmot |  |  |  | 0 | [5 empty] | 0 |  | 0 |  | 0 | 1 | D | 2 |  |  |  | ROZPOCET | [6 empty] | 0
98 | K | 998018003 | Přesun hmot ruční pro budovy v do 24 m | t | 78.257 |  | 0 | CS ÚRS 2014 01 |  |  | základní |  |  | 0 | 0 | 0 | 0 | 4 | K | 3 |  |  |  | ROZPOCET | 0 | 0 | 0 | 0 | 0 | 1 | 0 | 4 | 1376178573
| D | PSV | Práce a dodávky PSV |  |  |  | 0 | [5 empty] | 0 |  | 10.9927 |  | 0.89324 | 2 | D | 0 |  |  |  | ROZPOCET | [6 empty] | 0
| D | 711 | Izolace proti vodě, vlhkosti a plynům |  |  |  | 0 | [5 empty] | 0 |  | 0.060347 |  | 0 | 2 | D | 1 |  |  |  | ROZPOCET | [6 empty] | 0
99 | K | 711193121 | Izolace proti zemní vlhkosti na vodorovné ploše těsnicí kaší | m2 | 10.891 |  | 0 | CS ÚRS 2014 01 |  |  | základní |  |  | 0.0035 | 0.038118 | 0 | 0 | 16 | K | 2 |  |  |  | ROZPOCET | 0 | 0 | 0 | 0 | 0 | 1 | 0 | 16 | 929661591
| VV |  | 1,6 "m.č. 106" |  | 1.6 | [13 empty] | VV | 2 | 2 | -1 | 0 | ROZPOCET
| VV |  | 7,25 "m.č. 113" |  | 7.25 | [13 empty] | VV | 2 | 2 | -1 | 0 | ROZPOCET
| VV |  | 1,775*1,15 "m.č. 107 - sprchový kout" |  | 2.041 | [13 empty] | VV | 2 | 2 | -1 | 0 | ROZPOCET
| VV |  | Součet |  | 10.891 | [13 empty] | VV | 2 | 4 | -1 | 1 | ROZPOCET
100 | K | 711193131 | Izolace proti zemní vlhkosti na svislé ploše těsnicí kaší | m2 | 6.351 |  | 0 | CS ÚRS 2014 01 |  |  | základní |  |  | 0.0035 | 0.022229 | 0 | 0 | 16 | K | 2 |  |  |  | ROZPOCET | 0 | 0 | 0 | 0 | 0 | 1 | 0 | 16 | 381702624
| VV |  | 0,1*(1,4*2+1,15*2) "m.č. 106" |  | 0.51 | [13 empty] | VV | 2 | 2 | -1 | 0 | ROZPOCET
| VV |  | 0,1*(2,1*2+3,48*2) "m.č. 113" |  | 1.116 | [13 empty] | VV | 2 | 2 | -1 | 0 | ROZPOCET
| VV |  | 0,1*(1,775*2+1,15*2) "m.č. 107 - sprchový kout" |  | 0.585 | [13 empty] | VV | 2 | 2 | -1 | 0 | ROZPOCET
| VV |  | 2,3*0,9*2 "m.č. 107 - za sprchovým koutem" |  | 4.14 | [13 empty] | VV | 2 | 2 | -1 | 0 | ROZPOCET
| VV |  | Součet |  | 6.351 | [13 empty] | VV | 2 | 4 | -1 | 1 | ROZPOCET
101 | K | 711792722.01 | Provedení koutového styku podlahy a stěny těsnící páskou | m | 22.11 |  | 0 |  |  |  | základní |  |  | 0 | 0 | 0 | 0 | 16 | K | 2 |  |  |  | ROZPOCET | 0 | 0 | 0 | 0 | 0 | 1 | 0 | 16 | -287802814
| VV |  | (1,4*2+1,15*2) "m.č. 106" |  | 5.1 | [13 empty] | VV | 2 | 2 | -1 | 0 | ROZPOCET
| VV |  | (2,1*2+3,48*2) "m.č. 113" |  | 11.16 | [13 empty] | VV | 2 | 2 | -1 | 0 | ROZPOCET
| VV |  | (1,775*2+1,15*2) "m.č. 107 - sprchový kout" |  | 5.85 | [13 empty] | VV | 2 | 2 | -1 | 0 | ROZPOCET
| VV |  | Součet |  | 22.11 | [13 empty] | VV | 2 | 4 | -1 | 1 | ROZPOCET
102 | K | 998711203 | Přesun hmot procentní pro izolace proti vodě, vlhkosti a plynům v objektech v do 60 m | % |  |  | 0 | CS ÚRS 2014 01 |  |  | základní |  |  | 0 | 0 | 0 | 0 | 16 | K | 2 |  |  |  | ROZPOCET | 0 | 0 | 0 | 0 | 0 | 1 | 0 | 16 | 2090136620
| D | 721 | Zdravotechnika - vnitřní kanalizace |  |  |  | 0 | [5 empty] | 0 |  | 0.10094 |  | 0.58009 | 2 | D | 1 |  |  |  | ROZPOCET | [6 empty] | 0
103 | K | 721140802 | Demontáž potrubí litinové do DN 100 | m | 24.5 |  | 0 | CS ÚRS 2014 01 |  |  | základní |  |  | 0 | 0 | 0.01492 | 0.36554 | 16 | K | 2 |  |  |  | ROZPOCET | 0 | 0 | 0 | 0 | 0 | 1 | 0 | 16 | 680576829
| VV |  | 3,5*2 "D3 a K7" |  | 7 | [13 empty] | VV | 2 | 2 | -1 | 0 | ROZPOCET
| VV |  | 3,5 "K6" |  | 3.5 | [13 empty] | VV | 2 | 2 | -1 | 0 | ROZPOCET
| VV |  | 3,5 "K4" |  | 3.5 | [13 empty] | VV | 2 | 2 | -1 | 0 | ROZPOCET
| VV |  | 3,5 "K5" |  | 3.5 | [13 empty] | VV | 2 | 2 | -1 | 0 | ROZPOCET
| VV |  | 3,5 "K3" |  | 3.5 | [13 empty] | VV | 2 | 2 | -1 | 0 | ROZPOCET
| VV |  | 3,5 "K2" |  | 3.5 | [13 empty] | VV | 2 | 2 | -1 | 0 | ROZPOCET
| VV |  | Součet |  | 24.5 | [13 empty] | VV | 2 | 4 | -1 | 1 | ROZPOCET
104 | K | 721140806 | Demontáž potrubí litinové do DN 200 | m | 7 |  | 0 | CS ÚRS 2014 01 |  |  | základní |  |  | 0 | 0 | 0.03065 | 0.21455 | 16 | K | 2 |  |  |  | ROZPOCET | 0 | 0 | 0 | 0 | 0 | 1 | 0 | 16 | 352146058
| VV |  | 3,5 "D2" |  | 3.5 | [13 empty] | VV | 2 | 2 | -1 | 0 | ROZPOCET
| VV |  | 3,5 "D1" |  | 3.5 | [13 empty] | VV | 2 | 2 | -1 | 0 | ROZPOCET
| VV |  | Součet |  | 7 | [13 empty] | VV | 2 | 4 | -1 | 1 | ROZPOCET
105 | K | 721174025 | Potrubí kanalizační z PP odpadní systém HT DN 100 | m | 7 |  | 0 | CS ÚRS 2014 01 |  |  | základní |  |  | 0.0012012 | 0.0084084 | 0 | 0 | 16 | K | 2 |  |  |  | ROZPOCET | 0 | 0 | 0 | 0 | 0 | 1 | 0 | 16 | 624486047
| VV |  | 3,5 "K7" |  | 3.5 | [13 empty] | VV | 2 | 2 | -1 | 0 | ROZPOCET
| VV |  | 3,5 "K3" |  | 3.5 | [13 empty] | VV | 2 | 2 | -1 | 0 | ROZPOCET
| VV |  | Součet |  | 7 | [13 empty] | VV | 2 | 4 | -1 | 1 | ROZPOCET
106 | K | 721174024 | Potrubí kanalizační z PP odpadní systém HT DN 70 | m | 15.5 |  | 0 | CS ÚRS 2014 01 |  |  | základní |  |  | 0.00059 | 0.009145 | 0 | 0 | 16 | K | 2 |  |  |  | ROZPOCET | 0 | 0 | 0 | 0 | 0 | 1 | 0 | 16 | -835113098
| VV |  | 3,5 "K6" |  | 3.5 | [13 empty] | VV | 2 | 2 | -1 | 0 | ROZPOCET
| VV |  | 3,5+1,5 "K4" |  | 5 | [13 empty] | VV | 2 | 2 | -1 | 0 | ROZPOCET
| VV |  | 3,5 "K5" |  | 3.5 | [13 empty] | VV | 2 | 2 | -1 | 0 | ROZPOCET
| VV |  | 3,5 "K2" |  | 3.5 | [13 empty] | VV | 2 | 2 | -1 | 0 | ROZPOCET
| VV |  | Součet |  | 15.5 | [13 empty] | VV | 2 | 4 | -1 | 1 | ROZPOCET
107 | K | 721174055 | Potrubí kanalizační z PP dešťové systém HT DN 100 | m | 3.5 |  | 0 | CS ÚRS 2014 01 |  |  | základní |  |  | 0.0011252 | 0.0039382 | 0 | 0 | 16 | K | 2 |  |  |  | ROZPOCET | 0 | 0 | 0 | 0 | 0 | 1 | 0 | 16 | -1135923047
| VV |  | 3,5 "D3" |  | 3.5 | [13 empty] | VV | 2 | 2 | -1 | 1 | ROZPOCET
108 | K | 721174056 | Potrubí kanalizační z PP dešťové systém HT DN 125 | m | 7 |  | 0 | CS ÚRS 2014 01 |  |  | základní |  |  | 0.00084 | 0.00588 | 0 | 0 | 16 | K | 2 |  |  |  | ROZPOCET | 0 | 0 | 0 | 0 | 0 | 1 | 0 | 16 | -1772765061
| VV |  | 3,5 "D2" |  | 3.5 | [13 empty] | VV | 2 | 2 | -1 | 0 | ROZPOCET
| VV |  | 3,5 "D1" |  | 3.5 | [13 empty] | VV | 2 | 2 | -1 | 0 | ROZPOCET
| VV |  | Součet |  | 7 | [13 empty] | VV | 2 | 4 | -1 | 1 | ROZPOCET
109 | K | 721174043 | Potrubí kanalizační z PP připojovací systém HT DN 50 | m | 28 |  | 0 | CS ÚRS 2014 01 |  |  | základní |  |  | 0.0003497 | 0.0097916 | 0 | 0 | 16 | K | 2 |  |  |  | ROZPOCET | 0 | 0 | 0 | 0 | 0 | 1 | 0 | 16 | 600644018
| VV |  | 1,5+2+3 "K4" |  | 6.5 | [13 empty] | VV | 2 | 2 | -1 | 0 | ROZPOCET
| VV |  | 1 "K5" |  | 1 | [13 empty] | VV | 2 | 2 | -1 | 0 | ROZPOCET
| VV |  | 7 "K3" |  | 7 | [13 empty] | VV | 2 | 2 | -1 | 0 | ROZPOCET
| VV |  | 2,5+3 "K2" |  | 5.5 | [13 empty] | VV | 2 | 2 | -1 | 0 | ROZPOCET
| VV |  | 5+3 "K1" |  | 8 | [13 empty] | VV | 2 | 2 | -1 | 0 | ROZPOCET
| VV |  | Součet |  | 28 | [13 empty] | VV | 2 | 4 | -1 | 1 | ROZPOCET
110 | K | 721174004 | Potrubí kanalizační z PP svodné systém HT DN 70 | m | 9.5 |  | 0 | CS ÚRS 2014 01 |  |  | základní |  |  | 0.00056 | 0.00532 | 0 | 0 | 16 | K | 2 |  |  |  | ROZPOCET | 0 | 0 | 0 | 0 | 0 | 1 | 0 | 16 | 242957934
| VV |  | 2+1,5 "K4" |  | 3.5 | [13 empty] | VV | 2 | 2 | -1 | 0 | ROZPOCET
| VV |  | 2 "K5" |  | 2 | [13 empty] | VV | 2 | 2 | -1 | 0 | ROZPOCET
| VV |  | 4 "K1" |  | 4 | [13 empty] | VV | 2 | 2 | -1 | 0 | ROZPOCET
| VV |  | Součet |  | 9.5 | [13 empty] | VV | 2 | 4 | -1 | 1 | ROZPOCET
111 | K | 721174005 | Potrubí kanalizační z PP svodné systém HT DN 100 | m | 4 |  | 0 | CS ÚRS 2014 01 |  |  | základní |  |  | 0.0010949 | 0.0043796 | 0 | 0 | 16 | K | 2 |  |  |  | ROZPOCET | 0 | 0 | 0 | 0 | 0 | 1 | 0 | 16 | 1506834330
| VV |  | 1,5+1 "K4" |  | 2.5 | [13 empty] | VV | 2 | 2 | -1 | 0 | ROZPOCET
| VV |  | 1,5 "K5" |  | 1.5 | [13 empty] | VV | 2 | 2 | -1 | 0 | ROZPOCET
| VV |  | Součet |  | 4 | [13 empty] | VV | 2 | 4 | -1 | 1 | ROZPOCET
112 | K | 721140913 | Potrubí litinové propojení potrubí DN 70 | kus | 8 |  | 0 | CS ÚRS 2014 01 |  |  | základní |  |  | 0.00157 | 0.01256 | 0 | 0 | 16 | K | 2 |  |  |  | ROZPOCET | 0 | 0 | 0 | 0 | 0 | 1 | 0 | 16 | -332872212
113 | M | 18220 | přechod litina/PP (HT Systém PLUS) HTUG 75 | ks | 8 |  | 0 |  |  |  | základní |  |  | 6.9e-05 | 0.000552 | 0 | 0 | 32 | M | 2 |  |  |  | ROZPOCET | 0 | 0 | 0 | 0 | 0 | 1 | 0 | 16 | 1712142362
| VV |  | 2 "K6" |  | 2 | [13 empty] | VV | 2 | 2 | -1 | 0 | ROZPOCET
| VV |  | 2 "K4" |  | 2 | [13 empty] | VV | 2 | 2 | -1 | 0 | ROZPOCET
| VV |  | 2 "K5" |  | 2 | [13 empty] | VV | 2 | 2 | -1 | 0 | ROZPOCET
| VV |  | 2 "K2" |  | 2 | [13 empty] | VV | 2 | 2 | -1 | 0 | ROZPOCET
| VV |  | Součet |  | 8 | [13 empty] | VV | 2 | 4 | -1 | 1 | ROZPOCET
114 | M | 286157460 | těsnění pro HTUG HT - GA set DN 75 | kus | 8 |  | 0 | CS ÚRS 2014 01 |  |  | základní |  |  | 6e-05 | 0.00048 | 0 | 0 | 32 | M | 2 |  |  |  | ROZPOCET | 0 | 0 | 0 | 0 | 0 | 1 | 0 | 16 | 305179816
115 | K | 721140915 | Potrubí litinové propojení potrubí DN 100 | kus | 6 |  | 0 | CS ÚRS 2014 01 |  |  | základní |  |  | 0.0020193 | 0.012116 | 0 | 0 | 16 | K | 2 |  |  |  | ROZPOCET | 0 | 0 | 0 | 0 | 0 | 1 | 0 | 16 | -163821173
116 | M | 18320 | přechod litina/PP (HT Systém PLUS) HTUG 110 | ks | 6 |  | 0 |  |  |  | základní |  |  | 0.000136 | 0.000816 | 0 | 0 | 32 | M | 2 |  |  |  | ROZPOCET | 0 | 0 | 0 | 0 | 0 | 1 | 0 | 16 | -491111544
| VV |  | 2 "D3" |  | 2 | [13 empty] | VV | 2 | 2 | -1 | 0 | ROZPOCET
| VV |  | 2 "K7" |  | 2 | [13 empty] | VV | 2 | 2 | -1 | 0 | ROZPOCET
| VV |  | 2 "K3" |  | 2 | [13 empty] | VV | 2 | 2 | -1 | 0 | ROZPOCET
| VV |  | Součet |  | 6 | [13 empty] | VV | 2 | 4 | -1 | 1 | ROZPOCET
117 | M | 286157470 | těsnění pro HTUG HT - GA set DN 110 | kus | 6 |  | 0 | CS ÚRS 2014 01 |  |  | základní |  |  | 5e-05 | 0.0003 | 0 | 0 | 32 | M | 2 |  |  |  | ROZPOCET | 0 | 0 | 0 | 0 | 0 | 1 | 0 | 16 | 647987554
118 | K | 721140916 | Potrubí litinové propojení potrubí DN 125 | kus | 4 |  | 0 | CS ÚRS 2014 01 |  |  | základní |  |  | 0.002265 | 0.0090599 | 0 | 0 | 16 | K | 2 |  |  |  | ROZPOCET | 0 | 0 | 0 | 0 | 0 | 1 | 0 | 16 | -434972212
| VV |  | 2 "D2" |  | 2 | [13 empty] | VV | 2 | 2 | -1 | 0 | ROZPOCET
| VV |  | 2 "D1" |  | 2 | [13 empty] | VV | 2 | 2 | -1 | 0 | ROZPOCET
| VV |  | Součet |  | 4 | [13 empty] | VV | 2 | 4 | -1 | 1 | ROZPOCET
119 | M | 2861574701 | těsnění pro HTUG HT - GA set DN 125 | kus | 4 |  | 0 |  |  |  | základní |  |  | 5e-05 | 0.0002 | 0 | 0 | 32 | M | 2 |  |  |  | ROZPOCET | 0 | 0 | 0 | 0 | 0 | 1 | 0 | 16 | 319966507
120 | M | 286119940 | přechod litina/PPKG bez těsnění GA set PPKGUG-DN 125 | kus | 4 |  | 0 | CS ÚRS 2014 01 |  |  | základní |  |  | 0.00125 | 0.005 | 0 | 0 | 32 | M | 2 |  |  |  | ROZPOCET | 0 | 0 | 0 | 0 | 0 | 1 | 0 | 16 | 764941662
121 | K | 721274121 | Přivzdušňovací ventil vnitřní odpadních potrubí do DN 50 | kus | 1 |  | 0 | CS ÚRS 2014 01 |  |  | základní |  |  | 6e-05 | 6e-05 | 0 | 0 | 16 | K | 2 |  |  |  | ROZPOCET | 0 | 0 | 0 | 0 | 0 | 1 | 0 | 16 | 134181069
| VV |  | 1 "K4" |  | 1 | [13 empty] | VV | 2 | 2 | -1 | 1 | ROZPOCET
122 | K | 721171915 | Potrubí z PP propojení potrubí DN 110 | kus | 2 |  | 0 | CS ÚRS 2014 01 |  |  | základní |  |  | 0.00101 | 0.00202 | 0 | 0 | 16 | K | 2 |  |  |  | ROZPOCET | 0 | 0 | 0 | 0 | 0 | 1 | 0 | 16 | -1328127763
| VV |  | 1 "K4" |  | 1 | [13 empty] | VV | 2 | 2 | -1 | 0 | ROZPOCET
| VV |  | 1 "K5" |  | 1 | [13 empty] | VV | 2 | 2 | -1 | 0 | ROZPOCET
| VV |  | Součet |  | 2 | [13 empty] | VV | 2 | 4 | -1 | 1 | ROZPOCET
123 | K | 721171913 | Potrubí z PP propojení potrubí DN 50 | kus | 1 |  | 0 | CS ÚRS 2013 01 |  |  | základní |  |  | 0.00031 | 0.00031 | 0 | 0 | 16 | K | 2 |  |  |  | ROZPOCET | 0 | 0 | 0 | 0 | 0 | 1 | 0 | 16 | -1638588516
| VV |  | 1 "K1" |  | 1 | [13 empty] | VV | 2 | 2 | -1 | 1 | ROZPOCET
124 | K | 721171914 | Potrubí z PP propojení potrubí DN 75 | kus | 1 |  | 0 | CS ÚRS 2013 01 |  |  | základní |  |  | 0.00053 | 0.00053 | 0 | 0 | 16 | K | 2 |  |  |  | ROZPOCET | 0 | 0 | 0 | 0 | 0 | 1 | 0 | 16 | 1268992608
| VV |  | 1 "K1" |  | 1 | [13 empty] | VV | 2 | 2 | -1 | 1 | ROZPOCET
125 | K | 721171905 | Potrubí z PP vsazení odbočky do hrdla DN 110 | kus | 2 |  | 0 | CS ÚRS 2014 01 |  |  | základní |  |  | 0.0018 | 0.0036 | 0 | 0 | 16 | K | 2 |  |  |  | ROZPOCET | 0 | 0 | 0 | 0 | 0 | 1 | 0 | 16 | -72986190
| VV |  | 1 "K4" |  | 1 | [13 empty] | VV | 2 | 2 | -1 | 0 | ROZPOCET
| VV |  | 1 "K5" |  | 1 | [13 empty] | VV | 2 | 2 | -1 | 0 | ROZPOCET
| VV |  | Součet |  | 2 | [13 empty] | VV | 2 | 4 | -1 | 1 | ROZPOCET
126 | K | 721171906 | Potrubí z PP vsazení odbočky do hrdla DN 125 | kus | 2 |  | 0 | CS ÚRS 2013 01 |  |  | základní |  |  | 0.00247 | 0.00494 | 0 | 0 | 16 | K | 2 |  |  |  | ROZPOCET | 0 | 0 | 0 | 0 | 0 | 1 | 0 | 16 | -1698968343
| VV |  | 2 "K1" |  | 2 | [13 empty] | VV | 2 | 2 | -1 | 1 | ROZPOCET
127 | K | 721290111 | Zkouška těsnosti potrubí kanalizace vodou do DN 125 | m | 106 |  | 0 | CS ÚRS 2014 01 |  |  | základní |  |  | 0 | 0 | 0 | 0 | 16 | K | 2 |  |  |  | ROZPOCET | 0 | 0 | 0 | 0 | 0 | 1 | 0 | 16 | -587630691
| VV |  | 24,5+7+7+15,5+3,5+7+28+9,5+4 |  | 106 | [13 empty] | VV | 2 | 2 | -1 | 1 | ROZPOCET
128 | K | 725980123 | Dvířka 30/30 | kus | 5 |  | 0 | CS ÚRS 2014 01 |  |  | základní |  |  | 0.000307 | 0.001535 | 0 | 0 | 16 | K | 2 |  |  |  | ROZPOCET | 0 | 0 | 0 | 0 | 0 | 1 | 0 | 16 | -81901099
129 | K | 998721203 | Přesun hmot procentní pro vnitřní kanalizace v objektech v do 24 m | % |  |  | 0 | CS ÚRS 2014 01 |  |  | základní |  |  | 0 | 0 | 0 | 0 | 16 | K | 2 |  |  |  | ROZPOCET | 0 | 0 | 0 | 0 | 0 | 1 | 0 | 16 | 329675062
130 | K | 721000000.01 | Výpomocné práce pro vnitřní kanalizaci - sekání, průrazy, záhozy, zazdívky, začištění | % |  |  | 0 |  |  |  | základní |  |  | 0 | 0 | 0 | 0 | 16 | K | 2 |  |  |  | ROZPOCET | 0 | 0 | 0 | 0 | 0 | 1 | 0 | 16 | -2004970509
| D | 722 | Zdravotechnika - vnitřní vodovod |  |  |  | 0 | [5 empty] | 0 |  | 0.20637 |  | 0.31315 | 2 | D | 1 |  |  |  | ROZPOCET | [6 empty] | 0
131 | K | 722130801 | Demontáž potrubí ocelové pozinkované závitové do DN 25 | m | 38.5 |  | 0 | CS ÚRS 2013 01 |  |  | základní |  |  | 0 | 0 | 0.00213 | 0.082005 | 16 | K | 2 |  |  |  | ROZPOCET | 0 | 0 | 0 | 0 | 0 | 1 | 0 | 16 | 798426528
| VV |  | 3,5*11 "V5, V6, V7, V8" |  | 38.5 | [13 empty] | VV | 2 | 2 | -1 | 1 | ROZPOCET
132 | K | 722130802 | Demontáž potrubí ocelové pozinkované závitové do DN 40 | m | 42 |  | 0 | CS ÚRS 2013 01 |  |  | základní |  |  | 0 | 0 | 0.00497 | 0.20874 | 16 | K | 2 |  |  |  | ROZPOCET | 0 | 0 | 0 | 0 | 0 | 1 | 0 | 16 | 1521657910
| VV |  | 3,5*3*4 "V1, V2, V3, V4" |  | 42 | [13 empty] | VV | 2 | 2 | -1 | 1 | ROZPOCET
133 | K | 722170801 | Demontáž rozvodů vody z plastů do D 25 | m | 80 |  | 0 | CS ÚRS 2014 01 |  |  | základní |  |  | 0 | 0 | 0.00028 | 0.0224 | 16 | K | 2 |  |  |  | ROZPOCET | 0 | 0 | 0 | 0 | 0 | 1 | 0 | 16 | -1856851571
| VV |  | "cca" 80 |  | 80 | [13 empty] | VV | 2 | 2 | -1 | 1 | ROZPOCET
134 | K | 722174001 | Potrubí vodovodní plastové PPR svar polyfuze PN 16 D 16 x 2,2 mm | m | 13.5 |  | 0 | CS ÚRS 2014 01 |  |  | základní |  |  | 0.00039754 | 0.0053668 | 0 | 0 | 16 | K | 2 |  |  |  | ROZPOCET | 0 | 0 | 0 | 0 | 0 | 1 | 0 | 16 | 95610146
| VV |  | 4,5+0,5*2 "V1" |  | 5.5 | [13 empty] | VV | 2 | 2 | -1 | 0 | ROZPOCET
| VV |  | 3+0,5 "V2" |  | 3.5 | [13 empty] | VV | 2 | 2 | -1 | 0 | ROZPOCET
| VV |  | 1+0,5 "V3" |  | 1.5 | [13 empty] | VV | 2 | 2 | -1 | 0 | ROZPOCET
| VV |  | 1+0,5 "V4" |  | 1.5 | [13 empty] | VV | 2 | 2 | -1 | 0 | ROZPOCET
| VV |  | 1+0,5 "V5" |  | 1.5 | [13 empty] | VV | 2 | 2 | -1 | 0 | ROZPOCET
| VV |  | Součet |  | 13.5 | [13 empty] | VV | 2 | 4 | -1 | 1 | ROZPOCET
135 | K | 722174002 | Potrubí vodovodní plastové PPR svar polyfuze PN 16 D 20 x 2,8 mm | m | 71.5 |  | 0 | CS ÚRS 2014 01 |  |  | základní |  |  | 0.00066396 | 0.047473 | 0 | 0 | 16 | K | 2 |  |  |  | ROZPOCET | 0 | 0 | 0 | 0 | 0 | 1 | 0 | 16 | 530456594
| VV |  | 4+4,5+3+4,5+0,5*2 "V1" |  | 17 | [13 empty] | VV | 2 | 2 | -1 | 0 | ROZPOCET
| VV |  | 2,5+5+0,5*3 "V2" |  | 9 | [13 empty] | VV | 2 | 2 | -1 | 0 | ROZPOCET
| VV |  | 11+0,5*2 "V3" |  | 12 | [13 empty] | VV | 2 | 2 | -1 | 0 | ROZPOCET
| VV |  | 4+2,5+4,5+2+2+1*2+0,5*5 "V4" |  | 19.5 | [13 empty] | VV | 2 | 2 | -1 | 0 | ROZPOCET
| VV |  | 4+2,5+2+4+1+0,5*1 "V5" |  | 14 | [13 empty] | VV | 2 | 2 | -1 | 0 | ROZPOCET
| VV |  | Součet |  | 71.5 | [13 empty] | VV | 2 | 4 | -1 | 1 | ROZPOCET
136 | K | 722174003 | Potrubí vodovodní plastové PPR svar polyfuze PN 16 D 25 x 3,5 mm | m | 42.5 |  | 0 | CS ÚRS 2014 01 |  |  | základní |  |  | 0.00090993 | 0.038672 | 0 | 0 | 16 | K | 2 |  |  |  | ROZPOCET | 0 | 0 | 0 | 0 | 0 | 1 | 0 | 16 | -1883633592
| VV |  | 3,5*11 "V5, V6, V7, V8" |  | 38.5 | [13 empty] | VV | 2 | 2 | -1 | 0 | ROZPOCET
| VV |  | 4 "V4" |  | 4 | [13 empty] | VV | 2 | 2 | -1 | 0 | ROZPOCET
| VV |  | Součet |  | 42.5 | [13 empty] | VV | 2 | 4 | -1 | 1 | ROZPOCET
137 | K | 722174004 | Potrubí vodovodní plastové PPR svar polyfuze PN 16 D 32 x 4,4 mm | m | 42 |  | 0 | CS ÚRS 2013 01 |  |  | základní |  |  | 0.00119 | 0.04998 | 0 | 0 | 16 | K | 2 |  |  |  | ROZPOCET | 0 | 0 | 0 | 0 | 0 | 1 | 0 | 16 | -332230951
| VV |  | 3,5*3*4 "V1, V2, V3, V4" |  | 42 | [13 empty] | VV | 2 | 2 | -1 | 1 | ROZPOCET
138 | K | 722181231 | Ochrana vodovodního potrubí přilepenými tepelně izolačními trubicemi z PE tl do 15 mm DN do 22 mm | m | 85 |  | 0 | CS ÚRS 2014 01 |  |  | základní |  |  | 7.2255e-05 | 0.0061417 | 0 | 0 | 16 | K | 2 |  |  |  | ROZPOCET | 0 | 0 | 0 | 0 | 0 | 1 | 0 | 16 | 1853122119
| VV |  | 13,5+71,5 |  | 85 | [13 empty] | VV | 2 | 2 | -1 | 1 | ROZPOCET
139 | K | 722181232 | Ochrana vodovodního potrubí přilepenými tepelně izolačními trubicemi z PE tl do 15 mm DN do 42 mm | m | 84.5 |  | 0 | CS ÚRS 2014 01 |  |  | základní |  |  | 9.712e-05 | 0.0082066 | 0 | 0 | 16 | K | 2 |  |  |  | ROZPOCET | 0 | 0 | 0 | 0 | 0 | 1 | 0 | 16 | 976797696
| VV |  | 42,5+42 |  | 84.5 | [13 empty] | VV | 2 | 2 | -1 | 1 | ROZPOCET
140 | K | 722290226 | Zkouška těsnosti vodovodního potrubí závitového do DN 50 | m | 169.5 |  | 0 | CS ÚRS 2014 01 |  |  | základní |  |  | 0.00018979 | 0.03217 | 0 | 0 | 16 | K | 2 |  |  |  | ROZPOCET | 0 | 0 | 0 | 0 | 0 | 1 | 0 | 16 | -1143163783
| VV |  | 85+84,5 |  | 169.5 | [13 empty] | VV | 2 | 2 | -1 | 1 | ROZPOCET
141 | K | 722290234 | Proplach a dezinfekce vodovodního potrubí do DN 80 | m | 169.5 |  | 0 | CS ÚRS 2014 01 |  |  | základní |  |  | 1e-05 | 0.001695 | 0 | 0 | 16 | K | 2 |  |  |  | ROZPOCET | 0 | 0 | 0 | 0 | 0 | 1 | 0 | 16 | 1526890550
142 | K | 722232063 | Kohout kulový přímý G 1 PN 42 do 185°C vnitřní závit s vypouštěním | kus | 2 |  | 0 | CS ÚRS 2014 01 |  |  | základní |  |  | 0.00057205 | 0.0011441 | 0 | 0 | 16 | K | 2 |  |  |  | ROZPOCET | 0 | 0 | 0 | 0 | 0 | 1 | 0 | 16 | 646829684
| VV |  | 2 |  | 2 | [13 empty] | VV | 2 | 2 | -1 | 1 | ROZPOCET
143 | K | 722232062 | Kohout kulový přímý G 3/4 PN 42 do 185°C vnitřní závit s vypouštěním | kus | 8 |  | 0 | CS ÚRS 2014 01 |  |  | základní |  |  | 0.0004 | 0.0032 | 0 | 0 | 16 | K | 2 |  |  |  | ROZPOCET | 0 | 0 | 0 | 0 | 0 | 1 | 0 | 16 | 35771006
| VV |  | 2+2+2+2 |  | 8 | [13 empty] | VV | 2 | 2 | -1 | 1 | ROZPOCET
144 | K | 722220151 | Nástěnka závitová plastová PPR PN 20 DN 16 x G 1/2 | kus | 2 |  | 0 | CS ÚRS 2014 01 |  |  | základní |  |  | 0.00017 | 0.00034 | 0 | 0 | 16 | K | 2 |  |  |  | ROZPOCET | 0 | 0 | 0 | 0 | 0 | 1 | 0 | 16 | 1750798069
145 | K | 722220152 | Nástěnka závitová plastová PPR PN 20 DN 20 x G 1/2 | kus | 34 |  | 0 | CS ÚRS 2014 01 |  |  | základní |  |  | 0.00017 | 0.00578 | 0 | 0 | 16 | K | 2 |  |  |  | ROZPOCET | 0 | 0 | 0 | 0 | 0 | 1 | 0 | 16 | -1151480044
146 | K | 722240141 | T-kus plastový s vypouštěcím ventilem PPR D do 20 x 3,4 mm | kus | 10 |  | 0 | CS ÚRS 2014 01 |  |  | základní |  |  | 0.00062 | 0.0062 | 0 | 0 | 16 | K | 2 |  |  |  | ROZPOCET | 0 | 0 | 0 | 0 | 0 | 1 | 0 | 16 | 1277854385
147 | K | 722171940.01 | Napojení na stávající rozvody | kus | 46 |  | 0 |  |  |  | základní |  |  | 0 | 0 | 0 | 0 | 16 | K | 2 |  |  |  | ROZPOCET | 0 | 0 | 0 | 0 | 0 | 1 | 0 | 16 | -978609260
| VV |  | 2*11 "V5, V6, V7, V8" |  | 22 | [13 empty] | VV | 2 | 2 | -1 | 0 | ROZPOCET
| VV |  | 2*3*4 "V1, V2, V3, V4" |  | 24 | [13 empty] | VV | 2 | 2 | -1 | 0 | ROZPOCET
| VV |  | Součet |  | 46 | [13 empty] | VV | 2 | 4 | -1 | 1 | ROZPOCET
148 | K | 998722203 | Přesun hmot procentní pro vnitřní vodovod v objektech v do 24 m | % |  |  | 0 | CS ÚRS 2014 01 |  |  | základní |  |  | 0 | 0 | 0 | 0 | 16 | K | 2 |  |  |  | ROZPOCET | 0 | 0 | 0 | 0 | 0 | 1 | 0 | 16 | -2125713830
149 | K | 722000000.01 | Výpomocné práce pro vnitřní vodovod - sekání, průrazy, záhozy, zazdívky, začištění | % |  |  | 0 |  |  |  | základní |  |  | 0 | 0 | 0 | 0 | 16 | K | 2 |  |  |  | ROZPOCET | 0 | 0 | 0 | 0 | 0 | 1 | 0 | 16 | -1218499162
| D | 7232 | Mediciální plyny |  |  |  | 0 | [5 empty] | 0 |  | 0 |  | 0 | 2 | D | 1 |  |  |  | ROZPOCET | [6 empty] | 0
150 | K | 723111206.01 | Mediciální plyny - viz příloha | kpl | 1 |  | 0 |  |  |  | základní |  |  | 0 | 0 | 0 | 0 | 16 | K | 2 |  |  |  | ROZPOCET | 0 | 0 | 0 | 0 | 0 | 1 | 0 | 16 | 1023639249
| D | 725 | Zdravotechnika - zařizovací předměty |  |  |  | 0 | [5 empty] | 0 |  | 0.32252 |  | 0 | 2 | D | 1 |  |  |  | ROZPOCET | [6 empty] | 0
151 | K | 725119122 | Montáž klozetových mís kombi včetně dodávky sedátka, šroubů a manžety | kus | 2 |  | 0 | CS ÚRS 2014 01 |  |  | základní |  |  | 0.00273 | 0.00546 | 0 | 0 | 16 | K | 2 |  |  |  | ROZPOCET | 0 | 0 | 0 | 0 | 0 | 1 | 0 | 16 | -57079748
152 | M | 642320610 | kombiklozet keramický hluboké splachování odpad svislý, dl. 630 mm, bílý - ozn. WCks | kus | 2 |  | 0 | CS ÚRS 2014 01 |  |  | základní |  |  | 0.021 | 0.042 | 0 | 0 | 32 | M | 2 |  |  |  | ROZPOCET | 0 | 0 | 0 | 0 | 0 | 1 | 0 | 16 | 1808173745
153 | K | 725219102 | Montáž umyvadla připevněného na šrouby do zdiva včetně dodávky zápachové uzávěrky, šroubů a ventilů | kus | 8 |  | 0 | CS ÚRS 2014 01 |  |  | základní |  |  | 0.002645 | 0.02116 | 0 | 0 | 16 | K | 2 |  |  |  | ROZPOCET | 0 | 0 | 0 | 0 | 0 | 1 | 0 | 16 | 1309389276
154 | M | 642110460 | umyvadlo keramické závěsné 600x490 mm, bílé - ozn. U60 | kus | 2 |  | 0 | CS ÚRS 2014 01 |  |  | základní |  |  | 0.0135 | 0.027 | 0 | 0 | 32 | M | 2 |  |  |  | ROZPOCET | 0 | 0 | 0 | 0 | 0 | 1 | 0 | 16 | -1014487244
155 | M | 642110450 | umyvadlo keramické závěsné 55 x 45 cm bílé - ozn. U55 | kus | 3 |  | 0 | CS ÚRS 2014 01 |  |  | základní |  |  | 0.012 | 0.036 | 0 | 0 | 32 | M | 2 |  |  |  | ROZPOCET | 0 | 0 | 0 | 0 | 0 | 1 | 0 | 16 | 1675964350
156 | M | 642110440 | umyvadlo keramické závěsné 50 x 41 cm bílé - ozn. U50 | kus | 2 |  | 0 | CS ÚRS 2014 01 |  |  | základní |  |  | 0.009 | 0.018 | 0 | 0 | 32 | M | 2 |  |  |  | ROZPOCET | 0 | 0 | 0 | 0 | 0 | 1 | 0 | 16 | -1619831783
157 | M | 642210300 | umývátko keramické stěnové 45 x 37 cm bílé - ozn. U45 | kus | 1 |  | 0 | CS ÚRS 2014 01 |  |  | základní |  |  | 0.0095 | 0.0095 | 0 | 0 | 32 | M | 2 |  |  |  | ROZPOCET | 0 | 0 | 0 | 0 | 0 | 1 | 0 | 16 | -118302223
158 | M | 642110480 | kryt na sifon bílý | kus | 6 |  | 0 | CS ÚRS 2014 01 |  |  | základní |  |  | 0.006 | 0.036 | 0 | 0 | 32 | M | 2 |  |  |  | ROZPOCET | 0 | 0 | 0 | 0 | 0 | 1 | 0 | 16 | -796772517
159 | M | 642110490 | sloup bílý | kus | 2 |  | 0 | CS ÚRS 2014 01 |  |  | základní |  |  | 0.011 | 0.022 | 0 | 0 | 32 | M | 2 |  |  |  | ROZPOCET | 0 | 0 | 0 | 0 | 0 | 1 | 0 | 16 | 344050246
160 | K | 725339111 | Montáž výlevky včetně dodávky manžety, kolena a šroubů | kus | 1 |  | 0 | CS ÚRS 2014 01 |  |  | základní |  |  | 0.00059 | 0.00059 | 0 | 0 | 16 | K | 2 |  |  |  | ROZPOCET | 0 | 0 | 0 | 0 | 0 | 1 | 0 | 16 | -603868074
161 | M | 642711010 | výlevka keramická s odklápěcí mřížkou bílá | kus | 1 |  | 0 | CS ÚRS 2014 01 |  |  | základní |  |  | 0.014 | 0.014 | 0 | 0 | 32 | M | 2 |  |  |  | ROZPOCET | 0 | 0 | 0 | 0 | 0 | 1 | 0 | 16 | -623641361
162 | K | 725249101 | Montáž vaničky sprchové včetně dodávky zápachové uzávěrky, kolena a trubky s hrdlem | kus | 1 |  | 0 | CS ÚRS 2014 01 |  |  | základní |  |  | 0.00088 | 0.00088 | 0 | 0 | 16 | K | 2 |  |  |  | ROZPOCET | 0 | 0 | 0 | 0 | 0 | 1 | 0 | 16 | 1911285295
163 | M | 642938540.01 | vanička keramická sprchová čtvrtkruhová bílá 90x90 cm - ozn. Sk | kus | 1 |  | 0 |  |  |  | základní |  |  | 0.012 | 0.012 | 0 | 0 | 32 | M | 2 |  |  |  | ROZPOCET | 0 | 0 | 0 | 0 | 0 | 1 | 0 | 16 | -180750199
164 | K | 725249103 | Montáž koutu sprchového | kus | 1 |  | 0 | CS ÚRS 2014 01 |  |  | základní |  |  | 0.00017 | 0.00017 | 0 | 0 | 16 | K | 2 |  |  |  | ROZPOCET | 0 | 0 | 0 | 0 | 0 | 1 | 0 | 16 | 672199647
165 | M | 554840440.5 | zástěna sprchová dveře - sklo bílá/sklo čiré | kus | 1 |  | 0 |  |  |  | základní |  |  | 0.01 | 0.01 | 0 | 0 | 32 | M | 2 |  |  |  | ROZPOCET | 0 | 0 | 0 | 0 | 0 | 1 | 0 | 16 | 2123050617
166 | K | 725319111 | Montáž dřezu ostatních typů včetně zápachové uzávěrky, manžety a ventilů | kus | 7 |  | 0 | CS ÚRS 2014 01 |  |  | základní |  |  | 0.00044 | 0.00308 | 0 | 0 | 16 | K | 2 |  |  |  | ROZPOCET | 0 | 0 | 0 | 0 | 0 | 1 | 0 | 16 | 320430454
| VV |  | 5+2 |  | 7 | [13 empty] | VV | 2 | 2 | -1 | 1 | ROZPOCET
167 | M | 552307900.01 | dřez keramický 600x500 závěsný na stěnu včetně montážních podpěr - ozn. Dk | kus | 2 |  | 0 |  |  |  | základní |  |  | 0 | 0 | 0 | 0 | 32 | M | 2 |  |  |  | ROZPOCET | 0 | 0 | 0 | 0 | 0 | 1 | 0 | 16 | 352612629
168 | M | 552311000 | dřez nerez kruhový vestavný lesklý D400 - ozn. Dv | kus | 1 |  | 0 | CS ÚRS 2014 01 |  |  | základní |  |  | 0.0032 | 0.0032 | 0 | 0 | 32 | M | 2 |  |  |  | ROZPOCET | 0 | 0 | 0 | 0 | 0 | 1 | 0 | 16 | -1173350405
169 | M | 552310800.01 | dřez nerez vestavný 450 x 400 mm - ozn. Dv | kus | 4 |  | 0 |  |  |  | základní |  |  | 0.004 | 0.016 | 0 | 0 | 32 | M | 2 |  |  |  | ROZPOCET | 0 | 0 | 0 | 0 | 0 | 1 | 0 | 16 | -848429843
170 | K | 725865311 | Zápachová uzávěrka sprchových van DN 40/50 s kulovým kloubem na odtoku | kus | 1 |  | 0 | CS ÚRS 2014 01 |  |  | základní |  |  | 0.00075 | 0.00075 | 0 | 0 | 16 | K | 2 |  |  |  | ROZPOCET | 0 | 0 | 0 | 0 | 0 | 1 | 0 | 16 | -940332891
171 | K | 725822612 | Baterie umyvadlové stojánkové pákové s výpustí | kus | 8 |  | 0 | CS ÚRS 2014 01 |  |  | základní |  |  | 0.0018401 | 0.014721 | 0 | 0 | 16 | K | 2 |  |  |  | ROZPOCET | 0 | 0 | 0 | 0 | 0 | 1 | 0 | 16 | 1987042969
172 | K | 725821322 | Baterie dřezové nástěnné klasické s otáčivým kulatým ústím a délkou ramínka 300 mm | kus | 8 |  | 0 | CS ÚRS 2014 01 |  |  | základní |  |  | 0.0019601 | 0.015681 | 0 | 0 | 16 | K | 2 |  |  |  | ROZPOCET | 0 | 0 | 0 | 0 | 0 | 1 | 0 | 16 | -1067132378
173 | K | 725841332 | Baterie sprchové podomítkové s přepínačem a pohyblivým držákem | kus | 1 |  | 0 | CS ÚRS 2014 01 |  |  | základní |  |  | 0.0018485 | 0.0018485 | 0 | 0 | 16 | K | 2 |  |  |  | ROZPOCET | 0 | 0 | 0 | 0 | 0 | 1 | 0 | 16 | 1694365708
174 | K | 725291511 | Doplňky zařízení koupelen a záchodů plastové dávkovač tekutého mýdla na 350 ml | kus | 15 |  | 0 | CS ÚRS 2014 01 |  |  | základní |  |  | 0.00052 | 0.0078 | 0 | 0 | 16 | K | 2 |  |  |  | ROZPOCET | 0 | 0 | 0 | 0 | 0 | 1 | 0 | 16 | -1222257837
175 | K | 725291521 | Doplňky zařízení koupelen a záchodů plastové zásobník toaletních papírů | kus | 2 |  | 0 | CS ÚRS 2014 01 |  |  | základní |  |  | 0.00052 | 0.00104 | 0 | 0 | 16 | K | 2 |  |  |  | ROZPOCET | 0 | 0 | 0 | 0 | 0 | 1 | 0 | 16 | -249683429
176 | K | 725291531 | Doplňky zařízení koupelen a záchodů plastové zásobník papírových ručníků | kus | 7 |  | 0 | CS ÚRS 2014 01 |  |  | základní |  |  | 0.00052 | 0.00364 | 0 | 0 | 16 | K | 2 |  |  |  | ROZPOCET | 0 | 0 | 0 | 0 | 0 | 1 | 0 | 16 | -616794921
177 | K | 725929102.01 | Montáž a dodávka odkalovací nádrže na sádru 610x425x415mm tříkomorová se sifonem a napouštěcím hrdlem, transportní kolečka | kus | 1 |  | 0 |  |  |  | základní |  |  | 0 | 0 | 0 | 0 | 16 | K | 2 |  |  |  | ROZPOCET | 0 | 0 | 0 | 0 | 0 | 1 | 0 | 16 | -883746673
178 | K | 998725203 | Přesun hmot procentní pro zařizovací předměty v objektech v do 24 m | % |  |  | 0 | CS ÚRS 2014 01 |  |  | základní |  |  | 0 | 0 | 0 | 0 | 16 | K | 2 |  |  |  | ROZPOCET | 0 | 0 | 0 | 0 | 0 | 1 | 0 | 16 | -11805387
179 | K | 725000001.01 | Výpomocné práce pro zařizovací předměty | % |  |  | 0 |  |  |  | základní |  |  | 0 | 0 | 0 | 0 | 16 | K | 2 |  |  |  | ROZPOCET | 0 | 0 | 0 | 0 | 0 | 1 | 0 | 16 | 55566495
| D | 730 | Ústřední vytápění |  |  |  | 0 | [5 empty] | 0 |  | 0 |  | 0 | 2 | D | 1 |  |  |  | ROZPOCET | [6 empty] | 0
180 | K | 731119620.01 | Vytápění - viz příloha | kpl | 1 |  | 0 |  |  |  | základní |  |  | 0 | 0 | 0 | 0 | 16 | K | 2 |  |  |  | ROZPOCET | 0 | 0 | 0 | 0 | 0 | 1 | 0 | 16 | -2107402414
| D | 7491 | Elektromontáže |  |  |  | 0 | [5 empty] | 0 |  | 0 |  | 0 | 2 | D | 1 |  |  |  | ROZPOCET | [6 empty] | 0
181 | K | 749112520.01 | Elektroinstalace - viz příloha | kpl | 1 |  | 0 |  |  |  | základní |  |  | 0 | 0 | 0 | 0 | 16 | K | 2 |  |  |  | ROZPOCET | 0 | 0 | 0 | 0 | 0 | 1 | 0 | 16 | -1713304087
182 | K | 749112520.03 | Elektroinstalace SLP - viz příloha | kpl | 1 |  | 0 |  |  |  | základní |  |  | 0 | 0 | 0 | 0 | 16 | K | 2 |  |  |  | ROZPOCET | 0 | 0 | 0 | 0 | 0 | 1 | 0 | 16 | -114387521
| D | 751 | Vzduchotechnika |  |  |  | 0 | [5 empty] | 0 |  | 0 |  | 0 | 2 | D | 1 |  |  |  | ROZPOCET | [6 empty] | 0
183 | K | 751111039.01 | Vzduchotechnika - viz příloha | kpl | 1 |  | 0 |  |  |  | základní |  |  | 0 | 0 | 0 | 0 | 16 | K | 2 |  |  |  | ROZPOCET | 0 | 0 | 0 | 0 | 0 | 1 | 0 | 16 | -1732654587
| D | 763 | Konstrukce suché výstavby |  |  |  | 0 | [5 empty] | 0 |  | 3.3225 |  | 0 | 2 | D | 1 |  |  |  | ROZPOCET | [6 empty] | 0
184 | K | 763431001 | Montáž minerálního podhledu s vyjímatelnými panely vel. do 0,36 m2 na zavěšený viditelný rošt | m2 | 365.2 |  | 0 | CS ÚRS 2014 01 |  |  | základní |  |  | 0.00117 | 0.42728 | 0 | 0 | 16 | K | 2 |  |  |  | ROZPOCET | 0 | 0 | 0 | 0 | 0 | 1 | 0 | 16 | 1414022657
| VV |  | 33,65+3,45+13,4+1,6+18,05+38,4+39,45+10,25+86,8+28,9 |  | 273.95 | [13 empty] | VV | 2 | 2 | -1 | 0 | ROZPOCET
| VV |  | Mezisoučet |  | 273.95 | [13 empty] | VV | 2 | 3 | -1 | 0 | ROZPOCET
| VV |  | 5,5+20,4+34,75+7,25+23,35 |  | 91.25 | [13 empty] | VV | 2 | 2 | -1 | 0 | ROZPOCET
| VV |  | Mezisoučet hygiena |  | 91.25 | [13 empty] | VV | 2 | 3 | -1 | 0 | ROZPOCET
| VV |  | Součet |  | 365.2 | [13 empty] | VV | 2 | 4 | -1 | 1 | ROZPOCET
185 | K | 763431041 | Příplatek k montáži minerálního podhledu na zavěšený rošt za výšku zavěšení přes 0,5 do 1,0 m | m2 | 23.55 |  | 0 | CS ÚRS 2014 01 |  |  | základní |  |  | 4.2e-05 | 0.0009891 | 0 | 0 | 16 | K | 2 |  |  |  | ROZPOCET | 0 | 0 | 0 | 0 | 0 | 1 | 0 | 16 | -646536066
| VV |  | 5,5+18,05 |  | 23.55 | [13 empty] | VV | 2 | 2 | -1 | 1 | ROZPOCET
186 | M | 590365180.1 | deska podhledová minerální 600x600 mm | m2 | 301.345 |  | 0 |  |  |  | základní |  |  | 0.0045 | 1.3561 | 0 | 0 | 32 | M | 2 |  |  |  | ROZPOCET | 0 | 0 | 0 | 0 | 0 | 1 | 0 | 16 | 440625310
| VV |  | (33,65+3,45+13,4+1,6+18,05+38,4+39,45+10,25+86,8+28,9)*1,1 |  | 301.345 | [13 empty] | VV | 2 | 2 | -1 | 1 | ROZPOCET
187 | M | 590365180.3 | deska podhledová minerální Hygiena 600x600 mm | m2 | 100.375 |  | 0 |  |  |  | základní |  |  | 0.0045 | 0.45169 | 0 | 0 | 32 | M | 2 |  |  |  | ROZPOCET | 0 | 0 | 0 | 0 | 0 | 1 | 0 | 16 | 1020094865
| VV |  | (5,5+20,4+34,75+7,25+23,35)*1,1 |  | 100.375 | [13 empty] | VV | 2 | 2 | -1 | 1 | ROZPOCET
188 | K | 763431201 | Napojení minerálního podhledu na stěnu obvodovou lištou | m | 325.34 |  | 0 | CS ÚRS 2014 01 |  |  | základní |  |  | 0.0001995 | 0.064905 | 0 | 0 | 16 | K | 2 |  |  |  | ROZPOCET | 0 | 0 | 0 | 0 | 0 | 1 | 0 | 16 | -1532934117
| VV |  | 6,6*4+2,75*2+3,525*2 |  | 38.95 | [13 empty] | VV | 2 | 2 | -1 | 0 | ROZPOCET
| VV |  | 6,75*6+3,47*2+5,88*2+5,4*2+0,75*2 |  | 71.5 | [13 empty] | VV | 2 | 2 | -1 | 0 | ROZPOCET
| VV |  | 3,95*2+2,46*2+0,125*2+3,48*2+1,02*2 |  | 22.07 | [13 empty] | VV | 2 | 2 | -1 | 0 | ROZPOCET
| VV |  | 2,1*2+3,48*2 |  | 11.16 | [13 empty] | VV | 2 | 2 | -1 | 0 | ROZPOCET
| VV |  | 3,525*2+0,125*2+2,75*2+0,125*2+5,875*2+6,725*2+2 |  | 40.25 | [13 empty] | VV | 2 | 2 | -1 | 0 | ROZPOCET
| VV |  | 0,5*2+2,6*2+1,45*2+0,55*2 |  | 10.2 | [13 empty] | VV | 2 | 2 | -1 | 0 | ROZPOCET
| VV |  | 6,3*2+0,4+0,36+0,66 |  | 14.02 | [13 empty] | VV | 2 | 2 | -1 | 0 | ROZPOCET
| VV |  | 9,6*2+11,7*2+0,5+0,4+0,65*2+0,92*2+1,25*2+1,45*2+3,3*2 |  | 58.64 | [13 empty] | VV | 2 | 2 | -1 | 0 | ROZPOCET
| VV |  | 10*2+5,2*2+0,7*2 |  | 31.8 | [13 empty] | VV | 2 | 2 | -1 | 0 | ROZPOCET
| VV |  | 1,75*2+1,325*2+0,9*2+1,325*2 |  | 10.6 | [13 empty] | VV | 2 | 2 | -1 | 0 | ROZPOCET
| VV |  | 1,775*2+1,4*2+1,15*4+1,625*4+1,2*2+0,975 |  | 20.825 | [13 empty] | VV | 2 | 2 | -1 | 0 | ROZPOCET
| VV |  | -(2,7+1,975) |  | -4.675 | [13 empty] | VV | 2 | 2 | -1 | 0 | ROZPOCET
| VV |  | Součet |  | 325.34 | [13 empty] | VV | 2 | 4 | -1 | 1 | ROZPOCET
189 | K | 763121413 | SDK stěna předsazená tl 87,5 mm profil CW+UW 75 deska 1xA 12,5 bez TI EI 15 | m2 | 82.584 |  | 0 | CS ÚRS 2013 01 |  |  | základní |  |  | 0.01227 | 1.0133 | 0 | 0 | 16 | K | 2 |  |  |  | ROZPOCET | 0 | 0 | 0 | 0 | 0 | 1 | 0 | 16 | 264770632
| VV |  | 3,2*(0,725+0,81+0,45+0,15+1,45*2+1+0,66+0,72) |  | 23.728 | [13 empty] | VV | 2 | 2 | -1 | 0 | ROZPOCET
| VV |  | 3,2*(0,65*2+0,84+0,92*2+1,25*2) |  | 20.736 | [13 empty] | VV | 2 | 2 | -1 | 0 | ROZPOCET
| VV |  | 3,2*(0,66+0,83+0,36+1,955+2,635+0,765+0,75+0,6) |  | 27.376 | [13 empty] | VV | 2 | 2 | -1 | 0 | ROZPOCET
| VV |  | -1,3*2 |  | -2.6 | [13 empty] | VV | 2 | 2 | -1 | 0 | ROZPOCET
| VV |  | 3,2*(0,62+0,98+1,02+0,55+0,7+0,3) |  | 13.344 | [13 empty] | VV | 2 | 2 | -1 | 0 | ROZPOCET
| VV |  | Součet |  | 82.584 | [13 empty] | VV | 2 | 4 | -1 | 1 | ROZPOCET
190 | K | 763121714 | SDK stěna předsazená základní penetrační nátěr | m2 | 82.584 |  | 0 | CS ÚRS 2013 01 |  |  | základní |  |  | 0.0001 | 0.0082584 | 0 | 0 | 16 | K | 2 |  |  |  | ROZPOCET | 0 | 0 | 0 | 0 | 0 | 1 | 0 | 16 | -1361084815
191 | K | 763121751 | Příplatek k SDK stěně předsazené za plochu do 6 m2 jednotlivě | m2 | 82.584 |  | 0 | CS ÚRS 2013 01 |  |  | základní |  |  | 0 | 0 | 0 | 0 | 16 | K | 2 |  |  |  | ROZPOCET | 0 | 0 | 0 | 0 | 0 | 1 | 0 | 16 | -794744352
192 | K | 998763403 | Přesun hmot procentní pro sádrokartonové konstrukce v objektech v do 24 m | % |  |  | 0 | CS ÚRS 2014 01 |  |  | základní |  |  | 0 | 0 | 0 | 0 | 16 | K | 2 |  |  |  | ROZPOCET | 0 | 0 | 0 | 0 | 0 | 1 | 0 | 16 | -312297522
| D | 764 | Konstrukce klempířské |  |  |  | 0 | [5 empty] | 0 |  | 0.05516 |  | 0 | 2 | D | 1 |  |  |  | ROZPOCET | [6 empty] | 0
193 | K | 764246304 | Oplechování rovných parapetů mechanicky kotvené z TiZn lesklého plechu rš 290 mm | m | 28 |  | 0 | CS ÚRS 2014 01 |  |  | základní |  |  | 0.00197 | 0.05516 | 0 | 0 | 16 | K | 2 |  |  |  | ROZPOCET | 0 | 0 | 0 | 0 | 0 | 1 | 0 | 16 | 1974444979
194 | K | 998764203 | Přesun hmot procentní pro konstrukce klempířské v objektech v do 24 m | % |  |  | 0 | CS ÚRS 2014 01 |  |  | základní |  |  | 0 | 0 | 0 | 0 | 16 | K | 2 |  |  |  | ROZPOCET | 0 | 0 | 0 | 0 | 0 | 1 | 0 | 16 | -912645273
| D | 766 | Konstrukce truhlářské |  |  |  | 0 | [5 empty] | 0 |  | 1.2967 |  | 0 | 2 | D | 1 |  |  |  | ROZPOCET | [6 empty] | 0
195 | K | 766621212 | Montáž oken zdvojených otevíravých výšky přes 1,5 do 2,5m s rámem do zdiva | m2 | 35.01 |  | 0 | CS ÚRS 2014 01 |  |  | základní |  |  | 0.00025 | 0.0087525 | 0 | 0 | 16 | K | 2 |  |  |  | ROZPOCET | 0 | 0 | 0 | 0 | 0 | 1 | 0 | 16 | 1822016520
| VV |  | 2,1*1,8*6 |  | 22.68 | [13 empty] | VV | 2 | 2 | -1 | 0 | ROZPOCET
| VV |  | 1,6*1,8*2 |  | 5.76 | [13 empty] | VV | 2 | 2 | -1 | 0 | ROZPOCET
| VV |  | 1,75*1,8*1 |  | 3.15 | [13 empty] | VV | 2 | 2 | -1 | 0 | ROZPOCET
| VV |  | 1,9*1,8*1 |  | 3.42 | [13 empty] | VV | 2 | 2 | -1 | 0 | ROZPOCET
| VV |  | Součet |  | 35.01 | [13 empty] | VV | 2 | 4 | -1 | 1 | ROZPOCET
196 | M | 611400310.02 | okno plastové dvoukřídlé otvíravé +otvíravé a vyklápěcí 210 x 180 cm - ozn. O1 | kus | 6 |  | 0 |  |  |  | základní |  |  | 0.0644 | 0.3864 | 0 | 0 | 32 | M | 2 |  |  |  | ROZPOCET | 0 | 0 | 0 | 0 | 0 | 1 | 0 | 16 | -948160458
197 | M | 611400300.01 | okno plastové dvoukřídlé otvíravé +otvíravé a vyklápěcí 160 x 180 cm - ozn. O2 | kus | 2 |  | 0 |  |  |  | základní |  |  | 0.0467 | 0.0934 | 0 | 0 | 32 | M | 2 |  |  |  | ROZPOCET | 0 | 0 | 0 | 0 | 0 | 1 | 0 | 16 | -98083063
198 | M | 611400300.02 | okno plastové dvoukřídlé otvíravé +otvíravé a vyklápěcí 175 x 180 cm - ozn. O3 | kus | 1 |  | 0 |  |  |  | základní |  |  | 0.0467 | 0.0467 | 0 | 0 | 32 | M | 2 |  |  |  | ROZPOCET | 0 | 0 | 0 | 0 | 0 | 1 | 0 | 16 | 1961118355
199 | M | 611400300.03 | okno plastové dvoukřídlé otvíravé +otvíravé a vyklápěcí 190 x 180 cm - ozn. O5 | kus | 1 |  | 0 |  |  |  | základní |  |  | 0.0467 | 0.0467 | 0 | 0 | 32 | M | 2 |  |  |  | ROZPOCET | 0 | 0 | 0 | 0 | 0 | 1 | 0 | 16 | 1941994884
200 | K | 766621213 | Montáž oken zdvojených otevíravých výšky přes 2,5m s rámem do zdiva | m2 | 21.6 |  | 0 | CS ÚRS 2014 01 |  |  | základní |  |  | 0.00025 | 0.0054 | 0 | 0 | 16 | K | 2 |  |  |  | ROZPOCET | 0 | 0 | 0 | 0 | 0 | 1 | 0 | 16 | 1122941641
| VV |  | 4*2,7*2 |  | 21.6 | [13 empty] | VV | 2 | 2 | -1 | 1 | ROZPOCET
201 | M | 611400350.01 | okno plastové pětikřídlé dvě okna otevíravá a vyklápěcí a tři pevná 400x270 cm vč. protisluneční folie - ozn. O4 | kus | 2 |  | 0 |  |  |  | základní |  |  | 0.0622 | 0.1244 | 0 | 0 | 32 | M | 2 |  |  |  | ROZPOCET | 0 | 0 | 0 | 0 | 0 | 1 | 0 | 16 | 1557207124
202 | K | 766694112 | Montáž parapetních desek dřevěných, laminovaných šířky do 30 cm délky do 1,6 m | kus | 2 |  | 0 | CS ÚRS 2014 01 |  |  | základní |  |  | 0 | 0 | 0 | 0 | 16 | K | 2 |  |  |  | ROZPOCET | 0 | 0 | 0 | 0 | 0 | 1 | 0 | 16 | 1329284582
203 | K | 766694113 | Montáž parapetních desek dřevěných, laminovaných šířky do 30 cm délky do 2,6 m | kus | 8 |  | 0 | CS ÚRS 2014 01 |  |  | základní |  |  | 0 | 0 | 0 | 0 | 16 | K | 2 |  |  |  | ROZPOCET | 0 | 0 | 0 | 0 | 0 | 1 | 0 | 16 | 947200057
| VV |  | 6+1+1 |  | 8 | [13 empty] | VV | 2 | 2 | -1 | 1 | ROZPOCET
204 | K | 766694114 | Montáž parapetních desek dřevěných, laminovaných šířky do 30 cm délky přes 2,6 m | kus | 2 |  | 0 | CS ÚRS 2014 01 |  |  | základní |  |  | 0 | 0 | 0 | 0 | 16 | K | 2 |  |  |  | ROZPOCET | 0 | 0 | 0 | 0 | 0 | 1 | 0 | 16 | 201692971
205 | M | 607941000 | deska parapetní dřevotřísková vnitřní laminovaná | m | 27.45 |  | 0 | CS ÚRS 2014 01 |  |  | základní |  |  | 0.003 | 0.08235 | 0 | 0 | 32 | M | 2 |  |  |  | ROZPOCET | 0 | 0 | 0 | 0 | 0 | 1 | 0 | 16 | -470649908
| VV |  | 2,1*6+1,6*2+1,75*1+4*2+1,9*1 |  | 27.45 | [13 empty] | VV | 2 | 2 | -1 | 1 | ROZPOCET
206 | K | 766660001 | Montáž dveřních křídel otvíravých 1křídlových š do 0,8 m do ocelové zárubně | kus | 12 |  | 0 | CS ÚRS 2014 01 |  |  | základní |  |  | 0 | 0 | 0 | 0 | 16 | K | 2 |  |  |  | ROZPOCET | 0 | 0 | 0 | 0 | 0 | 1 | 0 | 16 | 950198977
| VV |  | 5+7 |  | 12 | [13 empty] | VV | 2 | 2 | -1 | 1 | ROZPOCET
207 | M | 611629340.5 | dveře vnitřní hladké, HPL laminát plné 1křídlé 70x197 cm bílé - ozn. D4 | kus | 7 |  | 0 |  |  |  | základní |  |  | 0.0165 | 0.1155 | 0 | 0 | 32 | M | 2 |  |  |  | ROZPOCET | 0 | 0 | 0 | 0 | 0 | 1 | 0 | 16 | -846123008
208 | M | 611629340.4 | dveře vnitřní hladké, HPL laminát plné 1křídlé 80x197 cm bílé - ozn. D2 | kus | 5 |  | 0 |  |  |  | základní |  |  | 0.0185 | 0.0925 | 0 | 0 | 32 | M | 2 |  |  |  | ROZPOCET | 0 | 0 | 0 | 0 | 0 | 1 | 0 | 16 | -119128865
209 | K | 766660002 | Montáž dveřních křídel otvíravých 1křídlových š přes 0,8 m do ocelové zárubně | kus | 4 |  | 0 | CS ÚRS 2014 01 |  |  | základní |  |  | 0 | 0 | 0 | 0 | 16 | K | 2 |  |  |  | ROZPOCET | 0 | 0 | 0 | 0 | 0 | 1 | 0 | 16 | -383814648
| VV |  | 4 |  | 4 | [13 empty] | VV | 2 | 2 | -1 | 1 | ROZPOCET
210 | M | 611629360.02 | dveře vnitřní hladké, HPL laminát plné 1křídlé 110x197 cm bílé - ozn. D1 | kus | 4 |  | 0 |  |  |  | základní |  |  | 0.0215 | 0.086 | 0 | 0 | 32 | M | 2 |  |  |  | ROZPOCET | 0 | 0 | 0 | 0 | 0 | 1 | 0 | 16 | 1358541011
211 | K | 766660022 | Montáž dveřních křídel otvíravých 1křídlových š přes 0,8 m požárních do ocelové zárubně | kus | 1 |  | 0 | CS ÚRS 2014 01 |  |  | základní |  |  | 0 | 0 | 0 | 0 | 16 | K | 2 |  |  |  | ROZPOCET | 0 | 0 | 0 | 0 | 0 | 1 | 0 | 16 | -1903894115
212 | M | 611656060.03 | dveře vnitní požární hladké, HPL laminát 110x197 cm EW 30 C3 DP bílé - ozn. D1 | kus | 1 |  | 0 |  |  |  | základní |  |  | 0.028 | 0.028 | 0 | 0 | 32 | M | 2 |  |  |  | ROZPOCET | 0 | 0 | 0 | 0 | 0 | 1 | 0 | 16 | 1281867997
213 | K | 766660021 | Montáž dveřních křídel otvíravých 1křídlových š do 0,8 m požárních do ocelové zárubně | kus | 2 |  | 0 | CS ÚRS 2014 01 |  |  | základní |  |  | 0 | 0 | 0 | 0 | 16 | K | 2 |  |  |  | ROZPOCET | 0 | 0 | 0 | 0 | 0 | 1 | 0 | 16 | 1240506151
| VV |  | 2 |  | 2 | [13 empty] | VV | 2 | 2 | -1 | 1 | ROZPOCET
214 | M | 611656060.04 | dveře vnitní požární hladké, HPL laminát 80x197 cm EW 30 C3 DP bílé - ozn. D2 | kus | 2 |  | 0 |  |  |  | základní |  |  | 0.025 | 0.05 | 0 | 0 | 32 | M | 2 |  |  |  | ROZPOCET | 0 | 0 | 0 | 0 | 0 | 1 | 0 | 16 | 773221675
215 | K | 766660031 | Montáž dveřních křídel otvíravých 2křídlových požárních do ocelové zárubně | kus | 1 |  | 0 | CS ÚRS 2014 01 |  |  | základní |  |  | 0 | 0 | 0 | 0 | 16 | K | 2 |  |  |  | ROZPOCET | 0 | 0 | 0 | 0 | 0 | 1 | 0 | 16 | -259934599
216 | M | 611656060.01 | dveře vnitní požární hladké, HPL laminát 145x197 cm EI 30 Sm C3 PD3 bílé - ozn. D5 | kus | 1 |  | 0 |  |  |  | základní |  |  | 0.047 | 0.047 | 0 | 0 | 32 | M | 2 |  |  |  | ROZPOCET | 0 | 0 | 0 | 0 | 0 | 1 | 0 | 16 | -599777561
217 | K | 766660312 | Montáž posuvných dveří jednokřídlových průchozí šířky do 1200 mm do pouzdra s jednou kapsou | kus | 3 |  | 0 | CS ÚRS 2014 01 |  |  | základní |  |  | 0 | 0 | 0 | 0 | 16 | K | 2 |  |  |  | ROZPOCET | 0 | 0 | 0 | 0 | 0 | 1 | 0 | 16 | -973632315
218 | M | 611629340.01 | dveře vnitřní hladké, HPL laminát plné 1křídlé 80x197 cm posuvné bílé - ozn. D3 | kus | 3 |  | 0 |  |  |  | základní |  |  | 0.0185 | 0.0555 | 0 | 0 | 32 | M | 2 |  |  |  | ROZPOCET | 0 | 0 | 0 | 0 | 0 | 1 | 0 | 16 | 1211777111
219 | K | 766660717 | Montáž dveřních křídel samozavírače na ocelovou zárubeň | kus | 4 |  | 0 | CS ÚRS 2014 01 |  |  | základní |  |  | 0 | 0 | 0 | 0 | 16 | K | 2 |  |  |  | ROZPOCET | 0 | 0 | 0 | 0 | 0 | 1 | 0 | 16 | -699646056
| VV |  | 1+2+1 |  | 4 | [13 empty] | VV | 2 | 2 | -1 | 1 | ROZPOCET
220 | M | 549172650.2 | samozavírač dveří do 100 kg - pro dveře ozn. D1, D2, D5 | kus | 4 |  | 0 |  |  |  | základní |  |  | 0.006 | 0.024 | 0 | 0 | 32 | M | 2 |  |  |  | ROZPOCET | 0 | 0 | 0 | 0 | 0 | 1 | 0 | 16 | 683715587
221 | K | 766660720 | Osazení větrací mřížky s vyříznutím otvoru | kus | 6 |  | 0 | CS ÚRS 2013 01 |  |  | základní |  |  | 0 | 0 | 0 | 0 | 16 | K | 2 |  |  |  | ROZPOCET | 0 | 0 | 0 | 0 | 0 | 1 | 0 | 16 | 2119011468
| VV |  | 6 "dveře D4" |  | 6 | [13 empty] | VV | 2 | 2 | -1 | 1 | ROZPOCET
222 | M | 429000000.01 | dveřní mřížka plastová 500x90 oboustranná | kus | 6 |  | 0 |  |  |  | základní |  |  | 0 | 0 | 0 | 0 | 32 | M | 2 |  |  |  | ROZPOCET | 0 | 0 | 0 | 0 | 0 | 1 | 0 | 16 | 1466922706
223 | K | 766660722 | Montáž dveřního kování | kus | 23 |  | 0 | CS ÚRS 2014 01 |  |  | základní |  |  | 0 | 0 | 0 | 0 | 16 | K | 2 |  |  |  | ROZPOCET | 0 | 0 | 0 | 0 | 0 | 1 | 0 | 16 | 550392977
224 | M | 549641500.01 | vložka zámková na centrální klíč (včetně klíče) | kus | 23 |  | 0 |  |  |  | základní |  |  | 0.00015 | 0.00345 | 0 | 0 | 32 | M | 2 |  |  |  | ROZPOCET | 0 | 0 | 0 | 0 | 0 | 1 | 0 | 16 | 1988957046
225 | M | 549136220.01 | kování - matný nerez | kus | 23 |  | 0 |  |  |  | základní |  |  | 3e-05 | 0.00069 | 0 | 0 | 32 | M | 2 |  |  |  | ROZPOCET | 0 | 0 | 0 | 0 | 0 | 1 | 0 | 16 | 1842964585
226 | K | 766660725.01 | Montáž dveří - pákový uzávěr, panikové kování | kus | 2 |  | 0 |  |  |  | základní |  |  | 0 | 0 | 0 | 0 | 16 | K | 2 |  |  |  | ROZPOCET | 0 | 0 | 0 | 0 | 0 | 1 | 0 | 16 | -76354041
| VV |  | 1 |  | 1 | [13 empty] | VV | 2 | 2 | -1 | 0 | ROZPOCET
| VV |  | 1 "m.č. 102 - stávající dveře" |  | 1 | [13 empty] | VV | 2 | 2 | -1 | 0 | ROZPOCET
| VV |  | Součet |  | 2 | [13 empty] | VV | 2 | 4 | -1 | 1 | ROZPOCET
227 | M | 549811300.01 | pákový uzávěr | kus | 1 |  | 0 |  |  |  | základní |  |  | 0 | 0 | 0 | 0 | 32 | M | 2 |  |  |  | ROZPOCET | 0 | 0 | 0 | 0 | 0 | 1 | 0 | 16 | -1921150256
| VV |  | 1 "m.č. 102 - stávající dveře" |  | 1 | [13 empty] | VV | 2 | 2 | -1 | 1 | ROZPOCET
228 | M | 549811300.02 | panikové kování vládané EPS | kus | 1 |  | 0 |  |  |  | základní |  |  | 0 | 0 | 0 | 0 | 32 | M | 2 |  |  |  | ROZPOCET | 0 | 0 | 0 | 0 | 0 | 1 | 0 | 16 | -455761351
| VV |  | 1 "dveře D5" |  | 1 | [13 empty] | VV | 2 | 2 | -1 | 1 | ROZPOCET
229 | K | 766811412.01 | Montáž kuchyňské linky | kus | 1 |  | 0 |  |  |  | základní |  |  | 0 | 0 | 0 | 0 | 16 | K | 2 |  |  |  | ROZPOCET | 0 | 0 | 0 | 0 | 0 | 1 | 0 | 16 | -2056573344
230 | M | 615101030.18 | kuchyňská linka včetně horních skříněk (bez spotřebičů) - m.č. 108 | m | 1.6 |  | 0 |  |  |  | základní |  |  | 0 | 0 | 0 | 0 | 32 | M | 2 |  |  |  | ROZPOCET | 0 | 0 | 0 | 0 | 0 | 1 | 0 | 16 | -1157038515
231 | K | 998766203 | Přesun hmot procentní pro konstrukce truhlářské v objektech v do 24 m | % |  |  | 0 | CS ÚRS 2014 01 |  |  | základní |  |  | 0 | 0 | 0 | 0 | 16 | K | 2 |  |  |  | ROZPOCET | 0 | 0 | 0 | 0 | 0 | 1 | 0 | 16 | -149567964
| D | 767 | Konstrukce zámečnické |  |  |  | 0 | [5 empty] | 0 |  | 0.00981 |  | 0 | 2 | D | 1 |  |  |  | ROZPOCET | [6 empty] | 0
232 | K | 767646401 | Montáž revizních dvířek 1křídlových s rámem výšky do 1000 mm | kus | 9 |  | 0 | CS ÚRS 2014 01 |  |  | základní |  |  | 0 | 0 | 0 | 0 | 16 | K | 2 |  |  |  | ROZPOCET | 0 | 0 | 0 | 0 | 0 | 1 | 0 | 16 | -1127465664
| VV |  | 8+1 |  | 9 | [13 empty] | VV | 2 | 2 | -1 | 1 | ROZPOCET
233 | M | 562457120.1 | dvířka revizní univerzální kovová 600x800 mm, fixace plastovým zámkem - ozn. Z/1 | kus | 8 |  | 0 |  |  |  | základní |  |  | 0.00109 | 0.00872 | 0 | 0 | 32 | M | 2 |  |  |  | ROZPOCET | 0 | 0 | 0 | 0 | 0 | 1 | 0 | 16 | 150537709
234 | M | 562457120.2 | dvířka revizní univerzální kovová 300x400 mm, fixace plastovým zámkem - ozn. Z/3 | kus | 1 |  | 0 |  |  |  | základní |  |  | 0.00109 | 0.00109 | 0 | 0 | 32 | M | 2 |  |  |  | ROZPOCET | 0 | 0 | 0 | 0 | 0 | 1 | 0 | 16 | 260898671
235 | K | 767165114.01 | Montáž madla nárazového plastového | m | 47.1 |  | 0 |  |  |  | základní |  |  | 0 | 0 | 0 | 0 | 16 | K | 2 |  |  |  | ROZPOCET | 0 | 0 | 0 | 0 | 0 | 1 | 0 | 16 | 506016464
236 | M | 551470700.01 | nárazové madlo - plastové včetně koncovek, rohů a spojovacího materiálu | m | 51.81 |  | 0 |  |  |  | základní |  |  | 0 | 0 | 0 | 0 | 32 | M | 2 |  |  |  | ROZPOCET | 0 | 0 | 0 | 0 | 0 | 1 | 0 | 16 | -762462014
| VV |  | 47,1*1,1 |  | 51.81 | [13 empty] | VV | 2 | 2 | -1 | 1 | ROZPOCET
237 | K | 998767203 | Přesun hmot procentní pro zámečnické konstrukce v objektech v do 24 m | % |  |  | 0 | CS ÚRS 2014 01 |  |  | základní |  |  | 0 | 0 | 0 | 0 | 16 | K | 2 |  |  |  | ROZPOCET | 0 | 0 | 0 | 0 | 0 | 1 | 0 | 16 | -755775315
| D | 771 | Podlahy z dlaždic |  |  |  | 0 | [5 empty] | 0 |  | 0.43699 |  | 0 | 2 | D | 1 |  |  |  | ROZPOCET | [6 empty] | 0
238 | K | 771574116 | Montáž podlah keramických režných hladkých lepených flexibilním lepidlem do 25 ks/m2 | m2 | 17.8 |  | 0 | CS ÚRS 2014 01 |  |  | základní |  |  | 0.0035 | 0.0623 | 0 | 0 | 16 | K | 2 |  |  |  | ROZPOCET | 0 | 0 | 0 | 0 | 0 | 1 | 0 | 16 | 800506929
| VV |  | 3,45+1,6+5,5+7,25 |  | 17.8 | [13 empty] | VV | 2 | 2 | -1 | 1 | ROZPOCET
239 | K | 771579197.1 | Příplatek k montáži podlah keramických za lepení | m2 | 17.8 |  | 0 |  |  |  | základní |  |  | 0.003 | 0.0534 | 0 | 0 | 16 | K | 2 |  |  |  | ROZPOCET | 0 | 0 | 0 | 0 | 0 | 1 | 0 | 16 | -1512301513
240 | K | 771579196.1 | Příplatek k montáži podlah keramických za spárování | m2 | 17.8 |  | 0 |  |  |  | základní |  |  | 0.001 | 0.0178 | 0 | 0 | 16 | K | 2 |  |  |  | ROZPOCET | 0 | 0 | 0 | 0 | 0 | 1 | 0 | 16 | 154619652
241 | M | 597611360.6 | dlaždice keramické 197x197 mm žlutá matná | m | 19.58 |  | 0 |  |  |  | základní |  |  | 0.0155 | 0.30349 | 0 | 0 | 32 | M | 2 |  |  |  | ROZPOCET | 0 | 0 | 0 | 0 | 0 | 1 | 0 | 16 | -2087179693
| VV |  | 17,8*1,1 |  | 19.58 | [13 empty] | VV | 2 | 2 | -1 | 1 | ROZPOCET
242 | K | 771579191 | Příplatek k montáž podlah keramických za plochu do 5 m2 | m2 | 5.05 |  | 0 | CS ÚRS 2014 01 |  |  | základní |  |  | 0 | 0 | 0 | 0 | 16 | K | 2 |  |  |  | ROZPOCET | 0 | 0 | 0 | 0 | 0 | 1 | 0 | 16 | -1396149222
| VV |  | 3,45+1,6 |  | 5.05 | [13 empty] | VV | 2 | 2 | -1 | 1 | ROZPOCET
243 | K | 998771203 | Přesun hmot procentní pro podlahy z dlaždic v objektech v do 24 m | % |  |  | 0 | CS ÚRS 2014 01 |  |  | základní |  |  | 0 | 0 | 0 | 0 | 16 | K | 2 |  |  |  | ROZPOCET | 0 | 0 | 0 | 0 | 0 | 1 | 0 | 16 | -1249083721
| D | 776 | Podlahy povlakové |  |  |  | 0 | [5 empty] | 0 |  | 2.6627 |  | 0 | 2 | D | 1 |  |  |  | ROZPOCET | [6 empty] | 0
244 | K | 776521100 | Lepení pásů povlakových podlah plastových | m2 | 274.25 |  | 0 | CS ÚRS 2014 01 |  |  | základní |  |  | 0.00027481 | 0.075367 | 0 | 0 | 16 | K | 2 |  |  |  | ROZPOCET | 0 | 0 | 0 | 0 | 0 | 1 | 0 | 16 | -1165196897
| VV |  | 33,65+13,4+18,05+20,4 |  | 85.5 | [13 empty] | VV | 2 | 2 | -1 | 0 | ROZPOCET
| VV |  | 39,45+23,35+10,25+86,8+28,9 |  | 188.75 | [13 empty] | VV | 2 | 2 | -1 | 0 | ROZPOCET
| VV |  | Součet |  | 274.25 | [13 empty] | VV | 2 | 4 | -1 | 1 | ROZPOCET
245 | M | 284102500.4 | homogenní PVC (oranžová, ordinace světle hnědá) | m2 | 287.963 |  | 0 |  |  |  | základní |  |  | 0.0027 | 0.7775 | 0 | 0 | 32 | M | 2 |  |  |  | ROZPOCET | 0 | 0 | 0 | 0 | 0 | 1 | 0 | 16 | 118706724
| VV |  | 274,25*1,05 |  | 287.963 | [13 empty] | VV | 2 | 2 | -1 | 1 | ROZPOCET
246 | K | 776590150.1 | Úprava podkladu nášlapných ploch penetrací včetně materiálu | m2 | 274.25 |  | 0 |  |  |  | základní |  |  | 0 | 0 | 0 | 0 | 16 | K | 2 |  |  |  | ROZPOCET | 0 | 0 | 0 | 0 | 0 | 1 | 0 | 16 | -1039220484
247 | K | 776990112 | Vyrovnání podkladu samonivelační stěrkou tl 3 mm pevnosti 30 Mpa | m2 | 274.25 |  | 0 | CS ÚRS 2014 01 |  |  | základní |  |  | 0.00578 | 1.5852 | 0 | 0 | 16 | K | 2 |  |  |  | ROZPOCET | 0 | 0 | 0 | 0 | 0 | 1 | 0 | 16 | -1780906917
248 | K | 776491113 | Lepení plastové lišty soklové řezané | m | 201.48 |  | 0 | CS ÚRS 2014 01 |  |  | základní |  |  | 0.00025 | 0.05037 | 0 | 0 | 16 | K | 2 |  |  |  | ROZPOCET | 0 | 0 | 0 | 0 | 0 | 1 | 0 | 16 | 499932574
| VV |  | 6,6*4+2,75*2+3,525*2 |  | 38.95 | [13 empty] | VV | 2 | 2 | -1 | 0 | ROZPOCET
| VV |  | -(0,8*2+0,7) |  | -2.3 | [13 empty] | VV | 2 | 2 | -1 | 0 | ROZPOCET
| VV |  | 6,75*2+3,47*2 |  | 20.44 | [13 empty] | VV | 2 | 2 | -1 | 0 | ROZPOCET
| VV |  | -1,1*2 |  | -2.2 | [13 empty] | VV | 2 | 2 | -1 | 0 | ROZPOCET
| VV |  | 3,95*2+2,46*2+0,125*2+3,48*2+1,02*2 |  | 22.07 | [13 empty] | VV | 2 | 2 | -1 | 0 | ROZPOCET
| VV |  | -1,1*2 |  | -2.2 | [13 empty] | VV | 2 | 2 | -1 | 0 | ROZPOCET
| VV |  | 3,525*2+0,125*2+2,75*2+0,125*2+5,875*2+6,725*2+2 |  | 40.25 | [13 empty] | VV | 2 | 2 | -1 | 0 | ROZPOCET
| VV |  | 0,5*2+2,6*2+1,45*2+0,55*2+0,2*2 |  | 10.6 | [13 empty] | VV | 2 | 2 | -1 | 0 | ROZPOCET
| VV |  | -(0,8*2+0,7*2+1,1*2+1,65) |  | -6.85 | [13 empty] | VV | 2 | 2 | -1 | 0 | ROZPOCET
| VV |  | 6,3*2+0,4+0,36+0,66 |  | 14.02 | [13 empty] | VV | 2 | 2 | -1 | 0 | ROZPOCET
| VV |  | -1,1 |  | -1.1 | [13 empty] | VV | 2 | 2 | -1 | 0 | ROZPOCET
| VV |  | 9,6*2+11,7*2+0,5+0,4+0,65*2+0,92*2+1,25*2+1,45*2+3,3*2 |  | 58.64 | [13 empty] | VV | 2 | 2 | -1 | 0 | ROZPOCET
| VV |  | -(2,7+5,04+0,8*3+1,1+0,7+1,975) |  | -13.915 | [13 empty] | VV | 2 | 2 | -1 | 0 | ROZPOCET
| VV |  | 10*2+5,2*2+0,7*2 |  | 31.8 | [13 empty] | VV | 2 | 2 | -1 | 0 | ROZPOCET
| VV |  | -(1,975+1,1+0,8*2+0,6+1,45) |  | -6.725 | [13 empty] | VV | 2 | 2 | -1 | 0 | ROZPOCET
| VV |  | Součet |  | 201.48 | [13 empty] | VV | 2 | 4 | -1 | 1 | ROZPOCET
249 | M | 284102500.4 | homogenní PVC (oranžová, ordinace světle hnědá) | m2 | 22.163 |  | 0 |  |  |  | základní |  |  | 0.0027 | 0.05984 | 0 | 0 | 32 | M | 2 |  |  |  | ROZPOCET | 0 | 0 | 0 | 0 | 0 | 1 | 0 | 16 | 1343990167
| VV |  | 201,48*0,1*1,1 |  | 22.163 | [13 empty] | VV | 2 | 2 | -1 | 1 | ROZPOCET
250 | K | 776491111 | Lepení plastové lišty ukončovací samolepicí soklíky a lišty | m | 201.48 |  | 0 | CS ÚRS 2014 01 |  |  | základní |  |  | 0.00015 | 0.030222 | 0 | 0 | 16 | K | 2 |  |  |  | ROZPOCET | 0 | 0 | 0 | 0 | 0 | 1 | 0 | 16 | -293330936
251 | M | 284110100 | lišta speciální soklová PVC 10340 20 x 100 mm role 50 m | m | 221.628 |  | 0 | CS ÚRS 2014 01 |  |  | základní |  |  | 0.00038 | 0.084219 | 0 | 0 | 32 | M | 2 |  |  |  | ROZPOCET | 0 | 0 | 0 | 0 | 0 | 1 | 0 | 16 | -712900011
| VV |  | 201,48*1,1 |  | 221.628 | [13 empty] | VV | 2 | 2 | -1 | 1 | ROZPOCET
252 | K | 998776203 | Přesun hmot procentní pro podlahy povlakové v objektech v do 24 m | % |  |  | 0 | CS ÚRS 2014 01 |  |  | základní |  |  | 0 | 0 | 0 | 0 | 16 | K | 2 |  |  |  | ROZPOCET | 0 | 0 | 0 | 0 | 0 | 1 | 0 | 16 | -2082379020
| D | 777 | Podlahy lité |  |  |  | 0 | [5 empty] | 0 |  | 0.28894 |  | 0 | 2 | D | 1 |  |  |  | ROZPOCET | [6 empty] | 0
253 | K | 777510004 | Podlahy ze stěrky epoxidové, antistatická hladká samonivelizační stěrka tl 2 mm včetně penetrace a vytažení na stěnu | m2 | 73.15 |  | 0 | CS ÚRS 2014 01 |  |  | základní |  |  | 0.00395 | 0.28894 | 0 | 0 | 16 | K | 2 |  |  |  | ROZPOCET | 0 | 0 | 0 | 0 | 0 | 1 | 0 | 16 | -1195513126
| VV |  | 38,4 "m.č. 109 - sádrovna" |  | 38.4 | [13 empty] | VV | 2 | 2 | -1 | 0 | ROZPOCET
| VV |  | 34,75 "m.č. 111 - zákrokový sál" |  | 34.75 | [13 empty] | VV | 2 | 2 | -1 | 0 | ROZPOCET
| VV |  | Součet |  | 73.15 | [13 empty] | VV | 2 | 4 | -1 | 1 | ROZPOCET
254 | K | 998777203 | Přesun hmot procentní pro podlahy lité v objektech v do 24 m | % |  |  | 0 | CS ÚRS 2014 01 |  |  | základní |  |  | 0 | 0 | 0 | 0 | 16 | K | 2 |  |  |  | ROZPOCET | 0 | 0 | 0 | 0 | 0 | 1 | 0 | 16 | 966443313
| D | 781 | Dokončovací práce - obklady keramické |  |  |  | 0 | [5 empty] | 0 |  | 1.4982 |  | 0 | 2 | D | 1 |  |  |  | ROZPOCET | [6 empty] | 0
255 | K | 781444128 | Montáž obkladů vnitřních z obkladaček hutných do 100 ks/m2 lepených flexibilním lepidlem | m2 | 71.792 |  | 0 | CS ÚRS 2014 01 |  |  | základní |  |  | 0.003 | 0.21538 | 0 | 0 | 16 | K | 2 |  |  |  | ROZPOCET | 0 | 0 | 0 | 0 | 0 | 1 | 0 | 16 | -1497201833
| VV |  | 2,4*(1,75*2+1,325*2+1,325*2+0,9*2) |  | 25.44 | [13 empty] | VV | 2 | 2 | -1 | 0 | ROZPOCET
| VV |  | -0,7*1,97*3 |  | -4.137 | [13 empty] | VV | 2 | 2 | -1 | 0 | ROZPOCET
| VV |  | Mezisoučet m.č. 104 - WC pacienti |  | 21.303 | [13 empty] | VV | 2 | 3 | -1 | 0 | ROZPOCET
| VV |  | 2,4*(1,775*2+1,4*2+1,15*4+1,2*2+0,975*2+1,625*4) |  | 52.32 | [13 empty] | VV | 2 | 2 | -1 | 0 | ROZPOCET
| VV |  | -0,7*1,97*6 |  | -8.274 | [13 empty] | VV | 2 | 2 | -1 | 0 | ROZPOCET
| VV |  | Mezisoučet m.č. 106 a 107 |  | 44.046 | [13 empty] | VV | 2 | 3 | -1 | 0 | ROZPOCET
| VV |  | 1,5*(1,2+0,7) |  | 2.85 | [13 empty] | VV | 2 | 2 | -1 | 0 | ROZPOCET
| VV |  | Mezisoučet m.č. 110 za UM |  | 2.85 | [13 empty] | VV | 2 | 3 | -1 | 0 | ROZPOCET
| VV |  | 1,5*(0,55+0,51) |  | 1.59 | [13 empty] | VV | 2 | 2 | -1 | 0 | ROZPOCET
| VV |  | Mezisoučet m.č. 114 za UM |  | 1.59 | [13 empty] | VV | 2 | 3 | -1 | 0 | ROZPOCET
| VV |  | 0,9*(0,6+1,625) |  | 2.003 | [13 empty] | VV | 2 | 2 | -1 | 0 | ROZPOCET
| VV |  | Mezisoučet m.č. 108 - za kuchyňskou linkou |  | 2.003 | [13 empty] | VV | 2 | 3 | -1 | 0 | ROZPOCET
| VV |  | Součet |  | 71.792 | [13 empty] | VV | 2 | 4 | -1 | 1 | ROZPOCET
256 | M | 597610460.7 | obkládačky keramické 100x100 mm matná bílá | m2 | 14.06 |  | 0 |  |  |  | základní |  |  | 0.0126 | 0.17716 | 0 | 0 | 32 | M | 2 |  |  |  | ROZPOCET | 0 | 0 | 0 | 0 | 0 | 1 | 0 | 16 | -771679257
| VV |  | 21,303*0,6*1,1 "cca 60 % |  | 14.06 | [13 empty] | VV | 2 | 2 | -1 | 0 | ROZPOCET
| VV |  | Mezisoučet m.č. 104 - WC pacienti |  | 14.06 | [13 empty] | VV | 2 | 3 | -1 | 0 | ROZPOCET
| VV |  | Součet |  | 14.06 | [13 empty] | VV | 2 | 4 | -1 | 1 | ROZPOCET
257 | M | 597610460.8 | obkládačky keramické 100x100 mm barevné | m2 | 9.373 |  | 0 |  |  |  | základní |  |  | 0.0126 | 0.1181 | 0 | 0 | 32 | M | 2 |  |  |  | ROZPOCET | 0 | 0 | 0 | 0 | 0 | 1 | 0 | 16 | -158091597
| VV |  | 21,303*0,4*1,1 "cca 40 % |  | 9.373 | [13 empty] | VV | 2 | 2 | -1 | 0 | ROZPOCET
| VV |  | Mezisoučet m.č. 104 - WC pacienti |  | 9.373 | [13 empty] | VV | 2 | 3 | -1 | 0 | ROZPOCET
| VV |  | Součet |  | 9.373 | [13 empty] | VV | 2 | 4 | -1 | 1 | ROZPOCET
258 | M | 597610810.03 | obkládačky keramické oranžová matná | m2 | 48.019 |  | 0 |  |  |  | základní |  |  | 0 | 0 | 0 | 0 | 32 | M | 2 |  |  |  | ROZPOCET | 0 | 0 | 0 | 0 | 0 | 1 | 0 | 16 | 301316317
| VV |  | 2,4*(1,775*2+1,4*2+1,15*4+1,2*2+0,975*2+1,625*4)*1,1 |  | 57.552 | [13 empty] | VV | 2 | 2 | -1 | 0 | ROZPOCET
| VV |  | -(0,7*1,97*6)*1,1 |  | -9.101 | [13 empty] | VV | 2 | 2 | -1 | 0 | ROZPOCET
| VV |  | Mezisoučet m.č. 106 a 107 |  | 48.451 | [13 empty] | VV | 2 | 3 | -1 | 0 | ROZPOCET
| VV |  | 1,5*(1,2+0,7)*1,1 |  | 3.135 | [13 empty] | VV | 2 | 2 | -1 | 0 | ROZPOCET
| VV |  | Mezisoučet m.č. 110 za UM |  | 3.135 | [13 empty] | VV | 2 | 3 | -1 | 0 | ROZPOCET
| VV |  | 1,5*(0,55+0,51)*1,1 |  | 1.749 | [13 empty] | VV | 2 | 2 | -1 | 0 | ROZPOCET
| VV |  | Mezisoučet m.č. 114 za UM |  | 1.749 | [13 empty] | VV | 2 | 3 | -1 | 0 | ROZPOCET
| VV |  | 0,9*(0,6+1,625)*1,1 |  | 2.203 | [13 empty] | VV | 2 | 2 | -1 | 0 | ROZPOCET
| VV |  | Mezisoučet m.č. 108 - za kuchyňskou linkou |  | 2.203 | [13 empty] | VV | 2 | 3 | -1 | 0 | ROZPOCET
| VV |  | -7,519 |  | -7.519 | [13 empty] | VV | 2 | 2 | -1 | 0 | ROZPOCET
| VV |  | Mezisoučet odpočet bílého pruhu |  | -7.519 | [13 empty] | VV | 2 | 3 | -1 | 0 | ROZPOCET
| VV |  | Součet |  | 48.019 | [13 empty] | VV | 2 | 4 | -1 | 1 | ROZPOCET
259 | M | 597610810.04 | obkládačky keramické bílá matná | m2 | 7.519 |  | 0 |  |  |  | základní |  |  | 0 | 0 | 0 | 0 | 32 | M | 2 |  |  |  | ROZPOCET | 0 | 0 | 0 | 0 | 0 | 1 | 0 | 16 | 111097550
| VV |  | 0,3*(1,775*2+1,4*2+1,15*4+1,2*2+0,975*2+1,625*4)*1,1 |  | 7.194 | [13 empty] | VV | 2 | 2 | -1 | 0 | ROZPOCET
| VV |  | -(0,7*6*0,3)*1,1 |  | -1.386 | [13 empty] | VV | 2 | 2 | -1 | 0 | ROZPOCET
| VV |  | Mezisoučet m.č. 106 a 107 |  | 5.808 | [13 empty] | VV | 2 | 3 | -1 | 0 | ROZPOCET
| VV |  | 0,3*(1,2+0,7)*1,1 |  | 0.627 | [13 empty] | VV | 2 | 2 | -1 | 0 | ROZPOCET
| VV |  | Mezisoučet m.č. 110 za UM |  | 0.627 | [13 empty] | VV | 2 | 3 | -1 | 0 | ROZPOCET
| VV |  | 0,3*(0,55+0,51)*1,1 |  | 0.35 | [13 empty] | VV | 2 | 2 | -1 | 0 | ROZPOCET
| VV |  | Mezisoučet m.č. 114 za UM |  | 0.35 | [13 empty] | VV | 2 | 3 | -1 | 0 | ROZPOCET
| VV |  | 0,3*(0,6+1,625)*1,1 |  | 0.734 | [13 empty] | VV | 2 | 2 | -1 | 0 | ROZPOCET
| VV |  | Mezisoučet m.č. 108 - za kuchyňskou linkou |  | 0.734 | [13 empty] | VV | 2 | 3 | -1 | 0 | ROZPOCET
| VV |  | Součet |  | 7.519 | [13 empty] | VV | 2 | 4 | -1 | 1 | ROZPOCET
260 | K | 781444125 | Montáž obkladů vnitřních z obkladaček hutných do 45 ks/m2 lepených flexibilním lepidlem | m2 | 97.278 |  | 0 | CS ÚRS 2013 01 |  |  | základní |  |  | 0.0032 | 0.31129 | 0 | 0 | 16 | K | 2 |  |  |  | ROZPOCET | 0 | 0 | 0 | 0 | 0 | 1 | 0 | 16 | 669587363
| VV |  | 1,5*(0,75+2,25+4,9) |  | 11.85 | [13 empty] | VV | 2 | 2 | -1 | 0 | ROZPOCET
| VV |  | Mezisoučet m.č. 111 - zákrokový sálek |  | 11.85 | [13 empty] | VV | 2 | 3 | -1 | 0 | ROZPOCET
| VV |  | 2,9*(5,88*2+6,75*2+0,55*2) |  | 76.444 | [13 empty] | VV | 2 | 2 | -1 | 0 | ROZPOCET
| VV |  | -(2,1*1,8*2+1,1*1,97*2) |  | -11.894 | [13 empty] | VV | 2 | 2 | -1 | 0 | ROZPOCET
| VV |  | (2,1+1,8*2)*0,15*2 |  | 1.71 | [13 empty] | VV | 2 | 2 | -1 | 0 | ROZPOCET
| VV |  | Mezisoučet m.č. 109 - sádrovna |  | 66.26 | [13 empty] | VV | 2 | 3 | -1 | 0 | ROZPOCET
| VV |  | 2*(3,48*2+2,1*2) |  | 22.32 | [13 empty] | VV | 2 | 2 | -1 | 0 | ROZPOCET
| VV |  | -0,8*1,97*2 |  | -3.152 | [13 empty] | VV | 2 | 2 | -1 | 0 | ROZPOCET
| VV |  | Mezisoučet m.č. 113 - dekontaminace |  | 19.168 | [13 empty] | VV | 2 | 3 | -1 | 0 | ROZPOCET
| VV |  | Součet |  | 97.278 | [13 empty] | VV | 2 | 4 | -1 | 1 | ROZPOCET
261 | M | 597610810.01 | obkládačky keramické 148 x 148 x 6 bílá lesklá | m2 | 92.706 |  | 0 |  |  |  | základní |  |  | 0 | 0 | 0 | 0 | 32 | M | 2 |  |  |  | ROZPOCET | 0 | 0 | 0 | 0 | 0 | 1 | 0 | 16 | 1530265273
| VV |  | 92,278*1,1 |  | 101.506 | [13 empty] | VV | 2 | 2 | -1 | 0 | ROZPOCET
| VV |  | -8*1,1 |  | -8.8 | [13 empty] | VV | 2 | 2 | -1 | 0 | ROZPOCET
| VV |  | Součet |  | 92.706 | [13 empty] | VV | 2 | 4 | -1 | 1 | ROZPOCET
262 | M | 597610810.02 | obkládačky keramické oranžová lesklá 148x148x6mm | m2 | 8.8 |  | 0 |  |  |  | základní |  |  | 0 | 0 | 0 | 0 | 32 | M | 2 |  |  |  | ROZPOCET | 0 | 0 | 0 | 0 | 0 | 1 | 0 | 16 | -25773965
| VV |  | "cca" 8*1,1 |  | 8.8 | [13 empty] | VV | 2 | 2 | -1 | 1 | ROZPOCET
263 | K | 781479197.1 | Příplatek k montáži obkladů vnitřních hladkých za lepením lepidlem | m2 | 169.07 |  | 0 |  |  |  | základní |  |  | 0.003 | 0.50721 | 0 | 0 | 16 | K | 2 |  |  |  | ROZPOCET | 0 | 0 | 0 | 0 | 0 | 1 | 0 | 16 | 1892709226
| VV |  | 71,792+97,278 |  | 169.07 | [13 empty] | VV | 2 | 2 | -1 | 1 | ROZPOCET
264 | K | 781479196.1 | Příplatek k montáži obkladů vnitřních hladkých za spárování | m2 | 169.07 |  | 0 |  |  |  | základní |  |  | 0.001 | 0.16907 | 0 | 0 | 16 | K | 2 |  |  |  | ROZPOCET | 0 | 0 | 0 | 0 | 0 | 1 | 0 | 16 | -1253449359
265 | K | 781449191 | Příplatek k montáži obkladů vnitřních z obkladaček hutných za plochu do 10 m2 | m2 | 6.443 |  | 0 | CS ÚRS 2014 01 |  |  | základní |  |  | 0 | 0 | 0 | 0 | 16 | K | 2 |  |  |  | ROZPOCET | 0 | 0 | 0 | 0 | 0 | 1 | 0 | 16 | 426144299
| VV |  | 1,5*(1,2+0,7) |  | 2.85 | [13 empty] | VV | 2 | 2 | -1 | 0 | ROZPOCET
| VV |  | Mezisoučet m.č. 110 za UM |  | 2.85 | [13 empty] | VV | 2 | 3 | -1 | 0 | ROZPOCET
| VV |  | 1,5*(0,55+0,51) |  | 1.59 | [13 empty] | VV | 2 | 2 | -1 | 0 | ROZPOCET
| VV |  | Mezisoučet m.č. 114 za UM |  | 1.59 | [13 empty] | VV | 2 | 3 | -1 | 0 | ROZPOCET
| VV |  | 0,9*(0,6+1,625) |  | 2.003 | [13 empty] | VV | 2 | 2 | -1 | 0 | ROZPOCET
| VV |  | Mezisoučet m.č. 108 - za kuchyňskou linkou |  | 2.003 | [13 empty] | VV | 2 | 3 | -1 | 0 | ROZPOCET
| VV |  | Součet |  | 6.443 | [13 empty] | VV | 2 | 4 | -1 | 1 | ROZPOCET
266 | K | 998781203 | Přesun hmot procentní pro obklady keramické v objektech v do 24 m | % |  |  | 0 | CS ÚRS 2013 01 |  |  | základní |  |  | 0 | 0 | 0 | 0 | 16 | K | 2 |  |  |  | ROZPOCET | 0 | 0 | 0 | 0 | 0 | 1 | 0 | 16 | -1687613264
| D | 783 | Dokončovací práce - nátěry |  |  |  | 0 | [5 empty] | 0 |  | 0.20038 |  | 0 | 2 | D | 1 |  |  |  | ROZPOCET | [6 empty] | 0
267 | K | 783812190.01 | Ochranný bezbarvý omyvatelný lak na stěny (dodatečná ochrana barev) jednonásobný | m2 | 397.981 |  | 0 |  |  |  | základní |  |  | 0.000268 | 0.10666 | 0 | 0 | 16 | K | 2 |  |  |  | ROZPOCET | 0 | 0 | 0 | 0 | 0 | 1 | 0 | 16 | -312991585
| VV |  | 1,8*(6,725*2+5,875+2,6+1,45*2+0,55*2+0,5+0,2*2) |  | 48.285 | [13 empty] | VV | 2 | 2 | -1 | 0 | ROZPOCET
| VV |  | Mezisoučet m.č. 103 |  | 48.285 | [13 empty] | VV | 2 | 3 | -1 | 0 | ROZPOCET
| VV |  | 1,8*(2,75*2+6,6*2) |  | 33.66 | [13 empty] | VV | 2 | 2 | -1 | 0 | ROZPOCET
| VV |  | Mezisoučet m.č. 105 |  | 33.66 | [13 empty] | VV | 2 | 3 | -1 | 0 | ROZPOCET
| VV |  | 1,8*(6,6*2+3,525*2) |  | 36.45 | [13 empty] | VV | 2 | 2 | -1 | 0 | ROZPOCET
| VV |  | -0,9*(0,6+1,625) "odpočet obkladů" |  | -2.003 | [13 empty] | VV | 2 | 2 | -1 | 0 | ROZPOCET
| VV |  | Mezisoučet m.č. 108 |  | 34.447 | [13 empty] | VV | 2 | 3 | -1 | 0 | ROZPOCET
| VV |  | 1,8*(6,75*2+3,47*2) |  | 36.792 | [13 empty] | VV | 2 | 2 | -1 | 0 | ROZPOCET
| VV |  | -1,5*(1,2+0,7) "odpočet obkladů" |  | -2.85 | [13 empty] | VV | 2 | 2 | -1 | 0 | ROZPOCET
| VV |  | Mezisoučet m.č. 110 |  | 33.942 | [13 empty] | VV | 2 | 3 | -1 | 0 | ROZPOCET
| VV |  | 1,8*(2+3,525*2+0,125*4+2,75*2+5,875+0,5+2,6) |  | 43.245 | [13 empty] | VV | 2 | 2 | -1 | 0 | ROZPOCET
| VV |  | 1,8*(6,3*2+0,66+0,36) |  | 24.516 | [13 empty] | VV | 2 | 2 | -1 | 0 | ROZPOCET
| VV |  | Mezisoučet m.č. 112 |  | 67.761 | [13 empty] | VV | 2 | 3 | -1 | 0 | ROZPOCET
| VV |  | 1,8*(3,95*2+2,46*2+0,125*2+3,48*2+1,02*2) |  | 39.726 | [13 empty] | VV | 2 | 2 | -1 | 0 | ROZPOCET
| VV |  | -1,5*(0,55+0,51) "odpočet obkladů" |  | -1.59 | [13 empty] | VV | 2 | 2 | -1 | 0 | ROZPOCET
| VV |  | Mezisoučet m.č. 114 |  | 38.136 | [13 empty] | VV | 2 | 3 | -1 | 0 | ROZPOCET
| VV |  | 1,8*(9,6*2+11,7*2+3,3*2+0,5+0,4+1,45*2+0,92*2+1,25*2+0,65*2) |  | 105.552 | [13 empty] | VV | 2 | 2 | -1 | 0 | ROZPOCET
| VV |  | -1,8*(5,04+2,7+1,975) |  | -17.487 | [13 empty] | VV | 2 | 2 | -1 | 0 | ROZPOCET
| VV |  | 1,8*(5,2*2+10*2+0,7*2) |  | 57.24 | [13 empty] | VV | 2 | 2 | -1 | 0 | ROZPOCET
| VV |  | -1,8*1,975 |  | -3.555 | [13 empty] | VV | 2 | 2 | -1 | 0 | ROZPOCET
| VV |  | Mezisoučet m.č. 115, 117, 118 |  | 141.75 | [13 empty] | VV | 2 | 3 | -1 | 0 | ROZPOCET
| VV |  | Součet |  | 397.981 | [13 empty] | VV | 2 | 4 | -1 | 1 | ROZPOCET
268 | K | 783295124 | Nátěry vodou ředitelné KDK barva standardní matný povrch 2x antikorozní a 2x email | m2 | 40.288 |  | 0 | CS ÚRS 2014 01 |  |  | základní |  |  | 0.00086189 | 0.034724 | 0 | 0 | 16 | K | 2 |  |  |  | ROZPOCET | 0 | 0 | 0 | 0 | 0 | 1 | 0 | 16 | 519174676
| VV |  | (1,1+1,97*2)*0,35*5 |  | 8.82 | [13 empty] | VV | 2 | 2 | -1 | 0 | ROZPOCET
| VV |  | (0,8+1,97*2)*0,35*7 |  | 11.613 | [13 empty] | VV | 2 | 2 | -1 | 0 | ROZPOCET
| VV |  | (0,7+1,97*2)*0,35*7 |  | 11.368 | [13 empty] | VV | 2 | 2 | -1 | 0 | ROZPOCET
| VV |  | (1,45+1,97*2)*0,35*1 |  | 1.887 | [13 empty] | VV | 2 | 2 | -1 | 0 | ROZPOCET
| VV |  | Mezisoučet zárubně |  | 33.688 | [13 empty] | VV | 2 | 3 | -1 | 0 | ROZPOCET
| VV |  | 1,3*2+4 |  | 6.6 | [13 empty] | VV | 2 | 2 | -1 | 0 | ROZPOCET
| VV |  | Mezisoučet elektroskříně a ostatní |  | 6.6 | [13 empty] | VV | 2 | 3 | -1 | 0 | ROZPOCET
| VV |  | Součet |  | 40.288 | [13 empty] | VV | 2 | 4 | -1 | 1 | ROZPOCET
269 | K | 783201811 | Odstranění nátěrů ze zámečnických konstrukcí oškrabáním | m2 | 6.6 |  | 0 | CS ÚRS 2014 01 |  |  | základní |  |  | 0 | 0 | 0 | 0 | 16 | K | 2 |  |  |  | ROZPOCET | 0 | 0 | 0 | 0 | 0 | 1 | 0 | 16 | -1860020516
| VV |  | 1,3*2+4 |  | 6.6 | [13 empty] | VV | 2 | 2 | -1 | 0 | ROZPOCET
| VV |  | Mezisoučet elektroskříně a ostatní |  | 6.6 | [13 empty] | VV | 2 | 3 | -1 | 0 | ROZPOCET
| VV |  | Součet |  | 6.6 | [13 empty] | VV | 2 | 4 | -1 | 1 | ROZPOCET
270 | K | 783395181 | Nátěry vodou ředitelné litinových radiátorů barva standardní matný povrch 1x antikorozní a 1x email | m2 | 100 |  | 0 | CS ÚRS 2014 01 |  |  | základní |  |  | 0.00059 | 0.059 | 0 | 0 | 16 | K | 2 |  |  |  | ROZPOCET | 0 | 0 | 0 | 0 | 0 | 1 | 0 | 16 | -1024003795
| D | 784 | Dokončovací práce - malby |  |  |  | 0 | [5 empty] | 0 |  | 0.47537 |  | 0 | 2 | D | 1 |  |  |  | ROZPOCET | [6 empty] | 0
271 | K | 784181121 | Hloubková jednonásobná penetrace podkladu v místnostech výšky do 3,80 m | m2 | 725.04 |  | 0 | CS ÚRS 2014 01 |  |  | základní |  |  | 0.0002 | 0.14501 | 0 | 0 | 16 | K | 2 |  |  |  | ROZPOCET | 0 | 0 | 0 | 0 | 0 | 1 | 0 | 16 | 1062370858
| VV |  | 2,9*(6,6*4+3,525*2+2,75*2) |  | 112.955 | [13 empty] | VV | 2 | 2 | -1 | 0 | ROZPOCET
| VV |  | -0,9*(0,6+1,625) "odpočet obkladů" |  | -2.003 | [13 empty] | VV | 2 | 2 | -1 | 0 | ROZPOCET
| VV |  |  |  | 0 | [13 empty] | VV | 2 | 2 | -1 | 0 | ROZPOCET
| VV |  | 2,9*(6,75*4+3,47*2+5,4*2+0,75*2+0,6*2) |  | 137.576 | [13 empty] | VV | 2 | 2 | -1 | 0 | ROZPOCET
| VV |  | -1,5*(1,2+0,7) "odpočet obkladů" |  | -2.85 | [13 empty] | VV | 2 | 2 | -1 | 0 | ROZPOCET
| VV |  | -1,5*(0,75+2,25+4,9) "odpočet obkladů" |  | -11.85 | [13 empty] | VV | 2 | 2 | -1 | 0 | ROZPOCET
| VV |  |  |  | 0 | [13 empty] | VV | 2 | 2 | -1 | 0 | ROZPOCET
| VV |  | 2,9*(2,1*2+3,48*2+3,95*2+2,46*2+0,125*2+3,48*2+1,02) |  | 93.409 | [13 empty] | VV | 2 | 2 | -1 | 0 | ROZPOCET
| VV |  | -19,168 "dopočet obkladů" |  | -19.168 | [13 empty] | VV | 2 | 2 | -1 | 0 | ROZPOCET
| VV |  | -1,5*0,516 "odpočet obkladů" |  | -0.774 | [13 empty] | VV | 2 | 2 | -1 | 0 | ROZPOCET
| VV |  |  |  | 0 | [13 empty] | VV | 2 | 2 | -1 | 0 | ROZPOCET
| VV |  | 2,9*(3,525*2+0,125*2+2,75*2+0,125*2+5,875*2+6,725*2+2+2,6*2+1,45*2+0,55*2+0,5*2) |  | 146.305 | [13 empty] | VV | 2 | 2 | -1 | 0 | ROZPOCET
| VV |  | 2,9*(6,3*2) |  | 36.54 | [13 empty] | VV | 2 | 2 | -1 | 0 | ROZPOCET
| VV |  | 2,9*(9,6*2+11,7*2+3,3*2) |  | 142.68 | [13 empty] | VV | 2 | 2 | -1 | 0 | ROZPOCET
| VV |  | 2,9*(10*2+5,2*2+0,7*2) |  | 92.22 | [13 empty] | VV | 2 | 2 | -1 | 0 | ROZPOCET
| VV |  | Součet |  | 725.04 | [13 empty] | VV | 2 | 4 | -1 | 1 | ROZPOCET
272 | K | 784211111 | Dvojnásobné bílé malby ze směsí za mokra velmi dobře otěruvzdorných v místnostech výšky do 3,80 m | m2 | 804.399 |  | 0 | CS ÚRS 2014 01 |  |  | základní |  |  | 0.0002907 | 0.23384 | 0 | 0 | 16 | K | 2 |  |  |  | ROZPOCET | 0 | 0 | 0 | 0 | 0 | 1 | 0 | 16 | -2110088817
| VV |  | 2,9*(6,6*4+3,525*2+2,75*2) |  | 112.955 | [13 empty] | VV | 2 | 2 | -1 | 0 | ROZPOCET
| VV |  | -0,9*(0,6+1,625) "odpočet obkladů" |  | -2.003 | [13 empty] | VV | 2 | 2 | -1 | 0 | ROZPOCET
| VV |  |  |  | 0 | [13 empty] | VV | 2 | 2 | -1 | 0 | ROZPOCET
| VV |  | 2,9*(6,75*4+3,47*2+5,4*2+0,75*2+0,6*2) |  | 137.576 | [13 empty] | VV | 2 | 2 | -1 | 0 | ROZPOCET
| VV |  | -1,5*(1,2+0,7) "odpočet obkladů" |  | -2.85 | [13 empty] | VV | 2 | 2 | -1 | 0 | ROZPOCET
| VV |  | -1,5*(0,75+2,25+4,9) "odpočet obkladů" |  | -11.85 | [13 empty] | VV | 2 | 2 | -1 | 0 | ROZPOCET
| VV |  |  |  | 0 | [13 empty] | VV | 2 | 2 | -1 | 0 | ROZPOCET
| VV |  | 2,9*(2,1*2+3,48*2+3,95*2+2,46*2+0,125*2+3,48*2+1,0292) |  | 93.436 | [13 empty] | VV | 2 | 2 | -1 | 0 | ROZPOCET
| VV |  | -19,168 "dopočet obkladů" |  | -19.168 | [13 empty] | VV | 2 | 2 | -1 | 0 | ROZPOCET
| VV |  | -1,5*(0,516+0,55) "odpočet obkladů" |  | -1.599 | [13 empty] | VV | 2 | 2 | -1 | 0 | ROZPOCET
| VV |  |  |  | 0 | [13 empty] | VV | 2 | 2 | -1 | 0 | ROZPOCET
| VV |  | 2,9*(3,525*2+0,125*2+2,75*2+0,125*2+5,875*2+6,725*2+2+2,6*2+1,45*2+0,55*2+0,5*2) |  | 146.305 | [13 empty] | VV | 2 | 2 | -1 | 0 | ROZPOCET
| VV |  | 2,9*(6,3*2+0,66+0,36) |  | 39.498 | [13 empty] | VV | 2 | 2 | -1 | 0 | ROZPOCET
| VV |  | 2,9*(9,6*2+11,7*2+3,3*2) |  | 142.68 | [13 empty] | VV | 2 | 2 | -1 | 0 | ROZPOCET
| VV |  | 2,9*(10*2+5,2*2+0,7*2) |  | 92.22 | [13 empty] | VV | 2 | 2 | -1 | 0 | ROZPOCET
| VV |  | Mezisoučet |  | 727.2 | [13 empty] | VV | 2 | 3 | -1 | 0 | ROZPOCET
| VV |  | 2,9*(0,725+0,81+0,45+0,15+1,45*2+1+0,66+0,72) |  | 21.504 | [13 empty] | VV | 2 | 2 | -1 | 0 | ROZPOCET
| VV |  | 2,9*(0,65*2+0,84+0,92*2+1,25*2) |  | 18.792 | [13 empty] | VV | 2 | 2 | -1 | 0 | ROZPOCET
| VV |  | 2,9*(0,66+0,83+0,36+1,955+2,635+0,765+0,75+0,6) |  | 24.81 | [13 empty] | VV | 2 | 2 | -1 | 0 | ROZPOCET
| VV |  | 2,9*(0,62+0,98+1,02+0,55+0,7+0,3) |  | 12.093 | [13 empty] | VV | 2 | 2 | -1 | 0 | ROZPOCET
| VV |  | Mezisoučet SDK |  | 77.199 | [13 empty] | VV | 2 | 3 | -1 | 0 | ROZPOCET
| VV |  | Součet stěny |  | 804.399 | [13 empty] | VV | 2 | 4 | -1 | 1 | ROZPOCET
273 | K | 784211165 | Příplatek k cenám 2x maleb ze směsí za mokra otěruvzdorných za barevnou malbu v sytém odstínu | m2 | 804.399 |  | 0 | CS ÚRS 2014 01 |  |  | základní |  |  | 0.00012 | 0.096528 | 0 | 0 | 16 | K | 2 |  |  |  | ROZPOCET | 0 | 0 | 0 | 0 | 0 | 1 | 0 | 16 | -579864588
274 | K | 784672039.04 | Malba dětských motivů na zeď | m2 | 20 |  | 0 |  |  |  | základní |  |  | 0 | 0 | 0 | 0 | 16 | K | 2 |  |  |  | ROZPOCET | 0 | 0 | 0 | 0 | 0 | 1 | 0 | 16 | 286351645
| VV |  | "cca" 20 |  | 20 | [13 empty] | VV | 2 | 2 | -1 | 1 | ROZPOCET
| D | 786 | Dokončovací práce - čalounické úpravy |  |  |  | 0 | [5 empty] | 0 |  | 0.050064 |  | 0 | 2 | D | 1 |  |  |  | ROZPOCET | [6 empty] | 0
275 | K | 786624121 | Montáž lamelové žaluzie do oken zdvojených kovových otevíravých, sklápěcích a vyklápěcích | m2 | 35.01 |  | 0 | CS ÚRS 2014 01 |  |  | základní |  |  | 0 | 0 | 0 | 0 | 16 | K | 2 |  |  |  | ROZPOCET | 0 | 0 | 0 | 0 | 0 | 1 | 0 | 16 | -651980596
| VV |  | 2,1*1,8*6 |  | 22.68 | [13 empty] | VV | 2 | 2 | -1 | 0 | ROZPOCET
| VV |  | 1,6*1,8*2 |  | 5.76 | [13 empty] | VV | 2 | 2 | -1 | 0 | ROZPOCET
| VV |  | 1,75*1,8*1 |  | 3.15 | [13 empty] | VV | 2 | 2 | -1 | 0 | ROZPOCET
| VV |  | 1,9*1,8*1 |  | 3.42 | [13 empty] | VV | 2 | 2 | -1 | 0 | ROZPOCET
| VV |  | Součet |  | 35.01 | [13 empty] | VV | 2 | 4 | -1 | 1 | ROZPOCET
276 | M | 553462000 | žaluzie horizontální interiérové | m2 | 38.511 |  | 0 | CS ÚRS 2014 01 |  |  | základní |  |  | 0.0013 | 0.050064 | 0 | 0 | 32 | M | 2 |  |  |  | ROZPOCET | 0 | 0 | 0 | 0 | 0 | 1 | 0 | 16 | -1702782934
| VV |  | 35,01*1,1 |  | 38.511 | [13 empty] | VV | 2 | 2 | -1 | 1 | ROZPOCET
277 | K | 998786203 | Přesun hmot procentní pro čalounické úpravy v objektech v do 24 m | % |  |  | 0 | CS ÚRS 2014 01 |  |  | základní |  |  | 0 | 0 | 0 | 0 | 16 | K | 2 |  |  |  | ROZPOCET | 0 | 0 | 0 | 0 | 0 | 1 | 0 | 16 | -563334243
| D | 787 | Dokončovací práce - zasklívání |  |  |  | 0 | [5 empty] | 0 |  | 0.0056628 |  | 0 | 2 | D | 1 |  |  |  | ROZPOCET | [6 empty] | 0
278 | K | 787192523.01 | Montáž a dodávka vnitřní prosklené stěny tl. 12mm 3800x2900mm s pískovanou grafikou - odhad | kus | 1 |  | 0 |  |  |  | základní |  |  | 0 | 0 | 0 | 0 | 16 | K | 2 |  |  |  | ROZPOCET | 0 | 0 | 0 | 0 | 0 | 1 | 0 | 16 | -646050458
279 | K | 787911115 | Montáž neprůhledné fólie na sklo | m2 | 8.58 |  | 0 | CS ÚRS 2014 01 |  |  | základní |  |  | 0 | 0 | 0 | 0 | 16 | K | 2 |  |  |  | ROZPOCET | 0 | 0 | 0 | 0 | 0 | 1 | 0 | 16 | -1518105563
| VV |  | 1,65*2,4+2,2*2,1 "m.č. 102 - stávající dveře" |  | 8.58 | [13 empty] | VV | 2 | 2 | -1 | 1 | ROZPOCET
280 | M | 634790190.01 | mléčná fólie na sklo | m2 | 9.438 |  | 0 |  |  |  | základní |  |  | 0.0006 | 0.0056628 | 0 | 0 | 32 | M | 2 |  |  |  | ROZPOCET | 0 | 0 | 0 | 0 | 0 | 1 | 0 | 16 | -842992029
| VV |  | 8,58*1,1 |  | 9.438 | [13 empty] | VV | 2 | 2 | -1 | 1 | ROZPOCET
281 | K | 998787203 | Přesun hmot procentní pro zasklívání v objektech v do 24 m | % |  |  | 0 | CS ÚRS 2014 01 |  |  | základní |  |  | 0 | 0 | 0 | 0 | 16 | K | 2 |  |  |  | ROZPOCET | 0 | 0 | 0 | 0 | 0 | 1 | 0 | 16 | -759116406
| D | VRN | Vedlejší rozpočtové náklady |  |  |  | 0 | [5 empty] | #VALUE! |  | #VALUE! |  | #VALUE! | 5 | D | 0 |  |  |  | ROZPOCET | [6 empty] | #VALUE!
| D | 0 | Vedlejší rozpočtové náklady |  |  |  | 0 | [5 empty] | 0 |  | 0 |  | 0 | 5 | D | 1 |  |  |  | ROZPOCET | [6 empty] | 0
282 | K | 039002000.01 | Zařízení staveniště, vypracování dokumentace skutečného provedení, zajištění povinné publiciti projektu | Kč | 1 |  | 0 |  |  |  | základní |  |  | 0 | 0 | 0 | 0 | 131072 | K | 2 |  |  |  | ROZPOCET | 0 | 0 | 0 | 0 | 0 | 1 | 0 | 131072 | 1094544714
283 | K | 071002000.01 | Provoz investora, třetích osob | Kč | 1 |  | 0 |  |  |  | základní |  |  | 0 | 0 | 0 | 0 | 2048 | K | 2 |  |  |  | ROZPOCET | 0 | 0 | 0 | 0 | 0 | 1 | 0 | 2048 | -1251432814
284 | K | 034002000 | Zabezpečení staveniště - ochranná stěna | Kč | 1 |  | 0 | CS ÚRS 2014 01 |  |  | základní |  |  | 0 | 0 | 0 | 0 | 1024 | K | 2 |  |  |  | ROZPOCET | 0 | 0 | 0 | 0 | 0 | 1 | 0 | 1024 | 1638140063
Poznámka: vypracování dokumentace skutečného provedení bude ve čtyřech vyhotoveních v tištěné podobě a 1x elektronické
zajištění povinné publicity projektu dle bude provedeno podmínek stanovených poskytovatelem dotace.
zajištění povinné publicity projektu bude provedeno podle platného metodického pokynu ROP Severozápad v případě, že zadavatel získá dotaci

## Pokyny pro vyplnění
Struktura údajů, formát souboru a metodika pro zpracování
Struktura
Soubor je složen ze záložky Rekapitulace stavby a záložek s názvem soupisu prací pro jednotlivé objekty ve formátu XLS. Každá ze záložek přitom obsahuje
ještě samostatné sestavy vymezené orámovaním a nadpisem sestavy. Všechny sestavy jsou optimalizovány i pro tisk na formát A4 na výšku.
Rekapitulace stavby obsahuje sestavu Rekapitulace stavby a Rekapitulace objektů stavby a soupisů prací.
V sestavě Rekapitulace stavby jsou uvedeny informace identifikující předmět veřejné zakázky na stavební práce, KSO, CC-CZ, CZ-CPV, CZ-CPA a rekapitulaci
celkové nabídkové ceny uchazeče.
V sestavě Rekapitulace objektů stavby a soupisů prací je uvedena rekapitulace stavebních objektů, inženýrských objektů, provozních souborů,
vedlejších a ostatních nákladů a ostatních nákladů s rekapitulací nabídkové ceny za jednotlivé soupisy prací. Na základě údaje Typ je možné
identifikovat, zda se jedná o objekt nebo soupis prací pro daný objekt:
|  | STA | Stavební objekt pozemní
|  | ING | Stavební objekt inženýrský
|  | PRO | Provozní soubor
|  | VON | Vedlejší a ostatní náklady
|  | OST | Ostatní
|  | Soupis | Soupis prací pro daný typ objektu
Soupis prací pro jednotlivé objekty obsahuje sestavy Krycí list soupisu, Rekapitulace členění soupisu prací, Soupis prací. Za soupis prací může být považován
i objekt stavby v případě, že neobsahuje podřízenou zakázku.
Krycí list soupisu obsahuje rekapitulaci informací o předmětu veřejné zakázky ze sestavy Rekapitulace stavby, informaci o zařazení objektu do KSO,
CC-CZ, CZ-CPV, CZ-CPA a rekapitulaci celkové nabídkové ceny uchazeče za aktuální soupis prací.
Rekapitulace členění soupisu prací obsahuje rekapitulaci soupisu prací ve všech úrovních členění soupisu tak, jak byla tato členění použita (např.
stavební díly, funkční díly, případně jiné členění) s rekapitulací nabídkové ceny.
Soupis prací obsahuje položky veškerých stavebních nebo montážních prací, dodávek materiálů a služeb nezbytných pro zhotovení stavebního objektu,
inženýrského objektu, provozního souboru, vedlejších a ostatních nákladů.
Pro položky soupisu prací se zobrazují následující informace:
|  | PČ |  | Pořadové číslo položky v aktuálním soupisu
|  | TYP |  | Typ položky: K - konstrukce, M - materiál, PP - plný popis, PSC - poznámka k souboru cen, P - poznámka k položce, VV - výkaz výměr
|  | Kód |  | Kód položky
|  | Popis |  | Zkrácený popis položky
|  | MJ |  | Měrná jednotka položky
|  | Množství |  | Množství v měrné jednotce
|  | J.cena |  | Jednotková cena položky. Zadaní může obsahovat namísto J.ceny sloupce J.materiál a J.montáž, jejichž součet definuje
J.cenu položky.
|  | Cena celkem |  | Celková cena položky daná jako součin množství a j.ceny
|  | Cenová soustava |  | Příslušnost položky do cenové soustavy
Ke každé položce soupisu prací se na samostatných řádcích může zobrazovat:
Plný popis položky
Poznámka k souboru cen a poznámka zadavatele
Výkaz výměr
Pokud je k řádku výkazu výměr evidovaný údaj ve sloupci Kód, jedná se o definovaný odkaz, na který se může odvolávat výkaz výměr z jiné položky.
Metodika pro zpracování
Jednotlivé sestavy jsou v souboru provázány. Editovatelné pole jsou zvýrazněny žlutým podbarvením, ostatní pole neslouží k editaci a nesmí být jakkoliv
modifikovány. Hodnoty jsou ve výpočtech zaokrouhlovány na počet desetinných míst viditelných v jednotlivých polích.
Uchazeč je pro podání nabídky povinen vyplnit žlutě podbarvená pole:
Pole Uchazeč v sestavě Rekapitulace stavby - zde uchazeč vyplní svůj název (název subjektu)
Pole IČ a DIČ v sestavě Rekapitulace stavby - zde uchazeč vyplní svoje IČ a DIČ
Datum v sestavě Rekapitulace stavby - zde uchazeč vyplní datum vytvoření nabídky
J.cena = jednotková cena v sestavě Soupis prací o maximálním počtu desetinných míst uvedených v poli
- pokud sestavy soupisů prací obsahují pole J.cena, musí být všechna tato pole vyplněna nenulovými kladnými číslicemi
Poznámka - nepovinný údaj pro položku soupisu
V případě, že sestavy soupisů prací neobsahují pole J.cena, potom ve všech soupisech prací obsahují pole:
- J.materiál - jednotková cena materiálu
- J.montáž - jednotková cena montáže
Uchazeč je v tomto případě povinen vyplnit všechna pole J.materiál a pole J.montáž nenulovými kladnými číslicemi. V případech, kdy položka
neobsahuje žádný materiál je přípustné, aby pole J.materiál bylo vyplněno nulou. V případech, kdy položka neobsahuje žádnou montáž je přípustné,
aby pole J.montáž bylo vyplněno nulou. Není však přípustné, aby obě pole - J.materiál, J.Montáž byly u jedné položky vyplněny nulou.
Rekapitulace stavby
Název |  |  | Povinný |  | Popis | Typ | Max. počet
atributu |  |  | (A/N) |  |  |  | znaků
Kód |  |  | A |  | Kód stavby | String | 20
Stavba |  |  | A |  | Název stavby | String | 120
Místo |  |  | N |  | Místo stavby | String | 50
Datum |  |  | A |  | Datum vykonaného exportu | Date
KSO |  |  | N |  | Klasifikace stavebního objektu | String | 15
CC-CZ |  |  | N |  | Klasifikace stavbeních děl | String | 15
CZ-CPV |  |  | N |  | Společný slovník pro veřejné zakázky | String | 20
CZ-CPA |  |  | N |  | Klasifikace produkce podle činností | String | 20
Zadavatel |  |  | N |  | Zadavatel zadaní | String | 50
IČ |  |  | N |  | IČ zadavatele zadaní | String | 20
DIČ |  |  | N |  | DIČ zadavatele zadaní | String | 20
Uchazeč |  |  | N |  | Uchazeč veřejné zakázky | String | 50
Projektant |  |  | N |  | Projektant | String | 50
Poznámka |  |  | N |  | Poznámka k zadání | String | 255
Sazba DPH |  |  | A |  | Rekapitulace sazeb DPH u položek soupisů | eGSazbaDph
Základna DPH |  |  | A |  | Základna DPH určena součtem celkové ceny z položek soupisů | Double
Hodnota DPH |  |  | A |  | Hodnota DPH | Double
Cena bez DPH |  |  | A |  | Celková cena bez DPH za celou stavbu. Sčítává se ze všech listů. | Double
Cena s DPH |  |  | A |  | Celková cena s DPH za celou stavbu | Double
Rekapitulace objektů stavby a soupisů prací
Název |  |  | Povinný |  | Popis | Typ | Max. počet
atributu |  |  | (A/N) |  |  |  | znaků
Kód |  |  | A |  | Přebírá se z Rekapitulace stavby | String | 20
Stavba |  |  | A |  | Přebírá se z Rekapitulace stavby | String | 120
Místo |  |  | N |  | Přebírá se z Rekapitulace stavby | String | 50
Datum |  |  | A |  | Přebírá se z Rekapitulace stavby | Date
Zadavatel |  |  | N |  | Přebírá se z Rekapitulace stavby | String | 50
Projektant |  |  | N |  | Přebírá se z Rekapitulace stavby | String | 50
Uchazeč |  |  | N |  | Přebírá se z Rekapitulace stavby | String | 50
Kód |  |  | A |  | Kód objektu | String | 20
Objektu, Soupis prací |  |  | A |  | Název objektu | String | 120
Cena bez DPH |  |  | A |  | Cena bez DPH za daný objekt | Double
Cena s DPH |  |  | A |  | Cena spolu s DPH za daný objekt | Double
Typ |  |  | A |  | Typ zakázky | eGTypZakazky
Krycí list soupisu
Název |  |  | Povinný |  | Popis | Typ | Max. počet
atributu |  |  | (A/N) |  |  |  | znaků
Stavba |  |  | A |  | Přebírá se z Rekapitulace stavby | String | 120
Objekt |  |  | A |  | Kód a název objektu | String | 20 + 120
Soupis |  |  | A |  | Kód a název soupisu | String | 20 + 120
KSO |  |  | N |  | Klasifikace stavebního objektu | String | 15
CC-CZ |  |  | N |  | Klasifikace stavbeních děl | String | 15
CZ-CPV |  |  | N |  | Společný slovník pro veřejné zakázky | String | 20
CZ-CPA |  |  | N |  | Klasifikace produkce podle činností | String | 20
Místo |  |  | N |  | Přebírá se z Rekapitulace stavby | String | 50
Zadavatel |  |  | N |  | Přebírá se z Rekapitulace stavby | String | 50
Uchazeč |  |  | N |  | Přebírá se z Rekapitulace stavby | String | 50
Projektant |  |  | N |  | Přebírá se z Rekapitulace stavby | String | 50
Poznámka |  |  | N |  | Poznámka k soupisu prací | String | 255
Sazba DPH |  |  | A |  | Rekapitulace sazeb DPH na položkách aktuálního soupisu | eGSazbaDph
Základna DPH |  |  | A |  | Základna DPH určena součtem celkové ceny z položek aktuálního soupisu | Double
Hodnota DPH |  |  | A |  | Hodnota DPH | Double
Cena bez DPH |  |  | A |  | Cena bez DPH za daný soupis | Double
Cena s DPH |  |  | A |  | Cena s DPH za daný soupis | Double
Rekapitulace členění soupisu prací
Název |  |  | Povinný |  | Popis | Typ | Max. počet
atributu |  |  | (A/N) |  |  |  | znaků
Stavba |  |  | A |  | Přebírá se z Rekapitulace stavby | String | 120
Objekt |  |  | A |  | Kód a název objektu, přebírá se z Krycího listu soupisu | String | 20 + 120
Soupis |  |  | A |  | Kód a název objektu, přebírá se z Krycího listu soupisu | String | 20 + 120
Místo |  |  | N |  | Přebírá se z Rekapitulace stavby | String | 50
Datum |  |  | A |  | Přebírá se z Rekapitulace stavby | Date
Zadavatel |  |  | N |  | Přebírá se z Rekapitulace stavby | String | 50
Projektant |  |  | N |  | Přebírá se z Rekapitulace stavby | String | 50
Uchazeč |  |  | N |  | Přebírá se z Rekapitulace stavby | String | 50
Kód dílu - Popis |  |  | A |  | Kód a název dílu ze soupisu | String | 20 + 100
Cena celkem |  |  | A |  | Cena celkem za díl ze soupisu | Double
Soupis prací
Název |  |  | Povinný |  | Popis | Typ | Max. počet
atributu |  |  | (A/N) |  |  |  | znaků
Stavba |  |  | A |  | Přebírá se z Rekapitulace stavby | String | 120
Objekt |  |  | A |  | Kód a název objektu | String | 20 + 120
Soupis |  |  | A |  | Přebírá se z Krycího listu soupisu | String | 20 + 120
Místo |  |  | N |  | Přebírá se z Krycího listu soupisu | String | 50
Datum |  |  | A |  | Přebírá se z Krycího listu soupisu | Date
Zadavatel |  |  | N |  | Přebírá se z Krycího listu soupisu | String | 50
Projektant |  |  | N |  | Přebírá se z Krycího listu soupisu | String | 50
Uchazeč |  |  | N |  | Přebírá se z Krycího listu soupisu | String | 50
PČ |  |  | A |  | Pořadové číslo položky soupisu | Long
Typ |  |  | A |  | Typ položky soupisu | eGTypPolozky | 1
Kód |  |  | A |  | Kód položky ze soupisu | String | 20
Popis |  |  | A |  | Popis položky ze soupisu | String | 255
MJ |  |  | A |  | Měrná jednotka položky | String | 10
Množství |  |  | A |  | Množství položky soupisu | Double
J.Cena |  |  | A |  | Jednotková cena položky | Double
Cena celkem |  |  | A |  | Cena celkem vyčíslena jako J.Cena * Množství | Double
Cenová soustava |  |  | N |  | Zařazení položky do cenové soustavy | String | 50
Datová věta
Typ věty |  |  | Hodnota |  | Význam
eGSazbaDPH |  |  | základní |  | Základní sazba DPH
|  |  | snížená |  | Snížená sazba DPH
|  |  | nulová |  | Nulová sazba DPH
|  |  | zákl. přenesená |  | Základní sazba DPH přenesená
|  |  | sníž. přenesená |  | Snížená sazba DPH přenesená
eGTypZakazky |  |  | STA |  | Stavební objekt
|  |  | PRO |  | Provozní soubor
|  |  | ING |  | Inženýrský objekt
|  |  | VON |  | Vedlejší a ostatní náklady
|  |  | OST |  | Ostatní náklady
eGTypPolozky |  |  | 1 |  | Položka typu HSV
|  |  | 2 |  | Položka typu PSV
|  |  | 3 |  | Položka typu M
|  |  | 4 |  | Položka typu OST