## List1
Výkaz výměr - Oprava střechy zdravotnického střediska - Budova Staré město
Č.P. | POLOŽKA | jednotky | množství | cena | celkem
1. | Modifikovaný asf. Pás tl. 4,5mm s plyesterovou rohoží | m2 | 722 | 0 | 0
2. | Asfaltový lak penetrační 9kg | ks | 33 | 0 | 0
3. | Svislá střešní sanační vpust s integrovanou bitumenovou manžetou, průměr 110mm | ks | 2 | 0 | 0
4. | Asf. Modifikovaný pás 5,2 mm dekor modrozelený | m2 | 722 | 0 | 0
5. | Atikový plech RS416S SP 25 RAL 9006 stříbrná | ks | 56 | 0 | 0
6. | Krycí lišta r.š. 125 FeZn Ral.: 9006 | ks | 10 | 0 | 0
7. | Čelo žlabu lakované RAL 7016 antracovitě šedá | ks | 25 | 0 | 0
8. | Hák žlabový dlouhý lakovaný RAL 7016 antracitově šedá | ks | 5 | 0 | 0
9. | Kotlík oválný lakovaný RAL 7016 antracitově šedá | ks | 1 | 0 | 0
10. | Objímka svodu lakovaná RAL 7016 antracitově šedá | ks | 2 | 0 | 0
11. | Svod lakovaný RAL 7016 antracitově šedá 4m | ks | 1 | 0 | 0
12. | Žlab lakovaný RAL 7016 antracitově šedá 4 m | ks | 1 | 0 | 0
13. | Koleno jednodílné lakované RAL 7016 antracitově šedá | ks | 4 | 0 | 0
14. | Trapéz 35 FeZN ral.: 9006 | m2 | 66 | 0 | 0
15. | D+M Hromosvodu vč. revize | m | 186 | 0 | 0
16. | Komínek kanalizační s asf. Manžetou | ks | 8 | 0 | 0
17. | Spojovací materiál a plyn | soubor | 1 | 0 | 0
18. | Dopravné | soubor | 1 | 0 | 0
19. | Demontáž stávajícího asf. pásu (4 vrstvy) až na beton | m2 | 639 | 0 | 0
20. | Penetrace stávajícího betonu | m2 | 639 | 0 | 0
21. | Oprava betonu do 20% plochy | m2 | 639 | 0 | 0
22. | Celoplošné natavení podkladní vrstvy asf. pásu vč. atiky a detailů | m2 | 639 | 0 | 0
23. | Demontáž střešních vpustí | ks | 2 | 0 | 0
24. | Montáž nových v pustí s vodotěsným napojením | ks | 2 | 0 | 0
25. | Demontáž kanalizačních komínků | ks | 8 | 0 | 0
26. | Montáž nových kanalizačních komínků | ks | 8 | 0 | 0
27. | Demontáž hromosvodu | m | 186 | 0 | 0
28. | Krytina z taškových tabulí z PZ, Al plechu - Demontáž | m2 | 66 | 0 | 0
29. | Krytina z taškových tabulí z PZ, Al plechu - Montáž | m2 | 66 | 0 | 0
30. | Oplechování horních ploch zdí a nadezdívek rš 500 mm z Pz, Al,Cu, TiZn plechu - Montáž | m | 102.5 | 0 | 0
31. | Oplechování horních ploch zdí a nadezdívek rš 500 mm z Pz, Al,Cu, TiZn plechu - Demontáž | m | 102.5 | 0 | 0
32. | Montáž druhé vrstvy asf. Pásu s dekorem, celoplošné natavení | m2 | 639 | 0 | 0
33. | Přesun hmot, likvidace materiálu vč. skládky | soubor | 1 | 0 | 0
34. | Žlab podokapní půlkruhový rš 250 mm z Pz,Al,Cu,TiZn plechu - Demontáž | m | 3 | 0 | 0
35. | Žlab podokapní půlkruhový rš 250 mm z Pz,Al,Cu,TiZn plechu - Montáž | m | 3 | 0 | 0
36. | Hák podokapního žlabu půlkruhového rš 250,330,400 mm z PZ, Al, Cu, TiZn plechu - Demontáž | ks | 5 | 0 | 0
37. | Hák podokapního žlabu půlkruhového rš 250,330,400 mm z PZ, Al, Cu, TiZn plechu - Montáž | ks | 5 | 0 | 0
38. | Svod (odpadní trouba) kruhový z PZ, Al, CU, TiZn plechu - Demontáž | m | 3 | 0 | 0
39. | Svod (odpadní trouba) kruhový z PZ, Al, CU, TiZn plechu - Montáž | m | 3 | 0 | 0
40. | Žlabový kotlík oválný (trychtýřový) z Pz, Al, Cu, TiZn plechu - Demontáž | ks | 1 | 0 | 0
41. | Žlabový kotlík oválný (trychtýřový) z Pz, Al, Cu, TiZn plechu - Montáž | ks | 1 | 0 | 0
| CENA BEZ DPH |  |  |  | 0
| DPH |  |  |  | 0
| CENA S DPH |  |  |  | 0
Dodavatel: