## Krycí list
Krycí list rozpočtu
0 | Číslo zakázky | Zakázka
21 | 2014 / 14 | Stavební úpravy 1.NP a 1.PP pavilovu L KZ a.s. - Nemocnice Chomutov o.z.
_ | Komentář
| Popis verze | Nabídka
Komentář verze
| Adresa |  | Datum zahájení | 2014-04-08
| Rok | 2014 | Datum dokončení
| Typ Firmy | Název | Kontaktní osoba | Telefon
| Význam (funkce) | Jméno
REKAPITULACE
| Kód stavebního objektu | Popis objektu | Kód zatřídění | Zatřídění
| SO_01 | 1.NP
| SO_02 | 1.PP
| SO_03 | reko sociálního zařízení
| SO_04 | UT
| SO_05 | ZTI
| SO_06 | Elektro
| SO_07 | VZT
| VON | vedlejší a ostatní náklady
|  |  | Celkem (bez DPH) | 0
|  |  | DPH | 0
0
0
|  |  | Celkem (včetně DPH) | 0
| Za zhotovitele |  | Za objednatele
| Jméno : |  | Jméno :
| Datum : |  | Datum :
| Podpis: |  | Podpis :
Poznámka :

## Rekapitulace
Zakázka:
0 | Stavební úpravy 1.NP a 1.PP pavilovu L KZ a.s. - Nemocnice Chomutov o.z.
21 | Popis | Cena | Hmotnost | DPH | Cena s DPH | Počet položek
_
| S: Stavební úpravy 1.NP a 1.PP pavilovu L KZ a.s. - Nemocnice Chomutov o.z. |  | 109.417 |  |  | 346
| SO_01: 1.NP |  | 98.3971 |  |  | 135
| 003: Svislé konstrukce |  | 14.2397 |  |  | 8
| 005: Komunikace |  | 9.7848 |  |  | 3
| 006: Úpravy povrchu |  | 57.8655 |  |  | 20
| 009: Ostatní konstrukce a práce |  | 4.8434 |  |  | 22
| 099: Přesun hmot HSV |  |  |  |  | 1
| 711: Izolace proti vodě |  |  |  |  | 2
| 713: Izolace tepelné |  |  |  |  | 4
| 763: Konstrukce montované |  | 4.466 |  |  | 5
| 764: Konstrukce klempířské |  | 0.0408 |  |  | 2
| 766: Konstrukce truhlářské |  | 1.7212 |  |  | 35
| 767: Konstrukce zámečnické |  |  |  |  | 2
| 771: Podlahy z dlaždic |  | 1.1508 |  |  | 9
| 776: Podlahy povlakové |  | 3.2605 |  |  | 10
| 781: Obklady keramické |  | 0.79211 |  |  | 9
| 783: Nátěry |  | 0.0074724 |  |  | 2
| 784: Malby |  | 0.2248 |  |  | 1
| SO_02: 1.PP |  | 7.685 |  |  | 45
| 001: Zemní práce |  |  |  |  | 4
| 002: Základy |  | 2.6315 |  |  | 2
| 003: Svislé konstrukce |  | 1.8807 |  |  | 7
| 009: Ostatní konstrukce a práce |  | 2.3036 |  |  | 13
| 099: Přesun hmot HSV |  |  |  |  | 1
| 763: Konstrukce montované |  | 0.58997 |  |  | 3
| 766: Konstrukce truhlářské |  | 0.15531 |  |  | 7
| 767: Konstrukce zámečnické |  | 0.08168 |  |  | 7
| 783: Nátěry |  | 0.042291 |  |  | 1
| SO_03: reko sociálního zařízení |  | 1.7389 |  |  | 62
| 006: Úpravy povrchu |  | 0.4221 |  |  | 1
| 009: Ostatní konstrukce a práce |  | 0.0014985 |  |  | 10
| 099: Přesun hmot HSV |  |  |  |  | 1
| 711: Izolace proti vodě |  |  |  |  | 2
| 721: Vnitřní kanalizace |  | 0.00454 |  |  | 3
| 725: Zařizovací předměty |  | 0.12454 |  |  | 16
| 763: Konstrukce montované |  | 0.089825 |  |  | 3
| 766: Konstrukce truhlářské |  | 0.0426 |  |  | 6
| 771: Podlahy z dlaždic |  | 0.32598 |  |  | 8
| 781: Obklady keramické |  | 0.7197 |  |  | 9
| 783: Nátěry |  | 0.0019872 |  |  | 2
| 784: Malby |  | 0.0061205 |  |  | 1
| SO_04: UT |  | 0.60262 |  |  | 35
| 009: Ostatní konstrukce a práce |  |  |  |  | 1
| 099: Přesun hmot HSV |  |  |  |  | 5
| 713: Izolace tepelné |  | 0.0102 |  |  | 4
| 733: Ústřední vytápění - rozvodné potrubí |  | 0.3552 |  |  | 5
| 734: Ústřední vytápění - armatury |  | 0.00732 |  |  | 8
| 735: Ústřední vytápění - otopná tělesa |  | 0.2211 |  |  | 11
| 783: Nátěry |  | 0.0088 |  |  | 1
| SO_05: ZTI |  | 0.99336 |  |  | 61
| 003: Svislé konstrukce |  | 0.030102 |  |  | 1
| 006: Úpravy povrchu |  | 0.21525 |  |  | 1
| 009: Ostatní konstrukce a práce |  | 0.02187 |  |  | 5
| 099: Přesun hmot HSV |  |  |  |  | 6
| 720: Zdravotní technika |  |  |  |  | 3
| 721: Vnitřní kanalizace |  | 0.27668 |  |  | 11
| 722: Vnitřní vodovod |  | 0.1535 |  |  | 16
| 725: Zařizovací předměty |  | 0.29596 |  |  | 18
| SO_06: Elektro |  |  |  |  | 3
| 021: Silnoproud |  |  |  |  | 3
| SO_07: VZT |  |  |  |  | 2
| 024: Vzduchotechnika |  |  |  |  | 2
| VON: vedlejší a ostatní náklady |  |  |  |  | 3
| NUS: Náklady na umístění stavby |  |  |  |  | 2
| V05: Finanční náklady |  |  |  |  | 1
| Celkem (bez DPH) | 0
| DPH | 0
0
0
| Celkem (včetně DPH) | 0

## Zakazka
Zakázka:
Stavební úpravy 1.NP a 1.PP pavilovu L KZ a.s. - Nemocnice Chomutov o.z.
[5 empty] | Poř. | Typ | Kód | Popis | MJ | Výměra bez ztr. | Ztratné | Výměra | Jedn. cena | Cena | Jedn. hmotn. | Hmotnost | Jedn. suť | Suť | Sazba DPH | DPH | Cena s DPH | Komentář | Cen. soustava | Počet
[8 empty] | S: Stavební úpravy 1.NP a 1.PP pavilovu L KZ a.s. - Nemocnice Chomutov o.z. | [5 empty] | 0 |  | 109.417 |  | 103.7434 |  | 0 | 0 |  |  | 346
[8 empty] | SO_01: 1.NP | [5 empty] | 0 |  | 98.3971 |  | 81.5846 |  | 0 | 0 |  |  | 135
[8 empty] | 003: Svislé konstrukce | [5 empty] | 0 |  | 14.2397 |  | 0 |  | 0 | 0 |  |  | 8
##T3##N_Catalog_catGUID | ##T3##PRO_ITEM_catID | ##T3##PRO_ITEM_iteCode | ##T3##PRO_ITEM_szvCode | ##T3##PRO_ITEM_tevCode | 1 | SP | 317941123 | Osazování ocelových válcovaných nosníků na zdivu I, IE, U, UE nebo L do č 22 | t | 0.396 | 0 | 0.396 |  | 0 | 0.01 | 0.00396 |  | 0 | 21 | 0 | 0 |  |  | 1
[7 empty] | Plný popis: | Osazování ocelových válcovaných nosníků na zdivu I nebo IE nebo U nebo UE nebo L č. 14 až 22 nebo výšky do 220 mm
[7 empty] | Výkaz výměr: | (1,8*8+1,4*3+1,2*4+1,3*2+1,5*1)*0,0144 |  |  |  | 0.396 | [6 empty] | _
[12 empty] | 0 | [6 empty] | _
[5 empty] | 2 | H | 13380625 | Tyč ocelová I, značka oceli S 235 JR, označení průřezu 140 | t | 0.396 | 10 | 0.4356 |  | 0 | 1 | 0.4356 |  | 0 | 21 | 0 | 0 |  |  | 1
Plný popis:
[5 empty] | 3 | SP | 311272611 | Zdivo nosné tl 500 mm z pórobetonových přesných hladkých tvárnic Ytong hmotnosti 300 kg/m3 | m3 | 1.995 | 0 | 1.995 |  | 0 | 0.46 | 0.9177 |  | 0 | 21 | 0 | 0 |  |  | 1
[7 empty] | Plný popis: | Zdivo z pórobetonových přesných tvárnic (YTONG) nosné z tvárnic hladkých jakékoli pevnosti na tenké maltové lože, tloušťka zdiva 500 mm, objemová hmotnost 300 kg/m3
[7 empty] | Výkaz výměr: | 0,5*(2,7*2,7-1,5*2,2) |  |  |  | 1.995 | [6 empty] | _
[12 empty] | 0 | [6 empty] | _
[5 empty] | 4 | SP | 346244381 | Plentování jednostranné v do 200 mm válcovaných nosníků cihlami | m2 | 7.7 | 0 | 7.7 |  | 0 | 0.17 | 1.309 |  | 0 | 21 | 0 | 0 |  |  | 1
[7 empty] | Plný popis: | Plentování ocelových válcovaných nosníků jednostranné cihlami na maltu, výška stojiny do 200 mm
[7 empty] | Výkaz výměr: | 1,8*2*0,14*8 |  |  |  | 4.032 | [6 empty] | _
[8 empty] | 1,4*2*0,14*3 |  |  |  | 1.176 | [6 empty] | _
[8 empty] | 1,2*2*0,14*4 |  |  |  | 1.344 | [6 empty] | _
[8 empty] | 1,3*2*0,14*2 |  |  |  | 0.728 | [6 empty] | _
[8 empty] | 1,5*2*0,14 |  |  |  | 0.42 | [6 empty] | _
[12 empty] | 0 | [6 empty] | _
[5 empty] | 5 | SP | 342272323 | Příčky tl 100 mm z pórobetonových přesných hladkých příčkovek objemové hmotnosti 500 kg/m3 | m2 | 30.9375 | 0 | 30.9375 |  | 0 | 0.06 | 1.8562 |  | 0 | 21 | 0 | 0 |  |  | 1
[7 empty] | Plný popis: | Příčky z pórobetonových přesných příčkovek (YTONG) hladkých, objemové hmotnosti 500 kg/m3 na tenké maltové lože, tloušťky příčky 100 mm
[7 empty] | Výkaz výměr: | 3,25*(2,32+2,195+2,02)-1*2 |  |  |  | 19.2387 | [6 empty] | _
[8 empty] | 3,25*(2,02+2,195)-1*2 |  |  |  | 11.6988 | [6 empty] | _
[12 empty] | 0 | [6 empty] | _
[5 empty] | 6 | SP | 342272423 | Příčky tl 125 mm z pórobetonových přesných hladkých příčkovek objemové hmotnosti 500 kg/m3 | m2 | 4 | 0 | 4 |  | 0 | 0.08 | 0.32 |  | 0 | 21 | 0 | 0 |  |  | 1
[7 empty] | Plný popis: | Příčky z pórobetonových přesných příčkovek (YTONG) hladkých, objemové hmotnosti 500 kg/m3 na tenké maltové lože, tloušťky příčky 125 mm
[7 empty] | Výkaz výměr: | 0,9*2 |  |  |  | 1.8 | [6 empty] | _
[8 empty] | 1,1*2 |  |  |  | 2.2 | [6 empty] | _
[12 empty] | 0 | [6 empty] | _
[5 empty] | 7 | SP | 342272523 | Příčky tl 150 mm z pórobetonových přesných hladkých příčkovek objemové hmotnosti 500 kg/m3 | m2 | 68.9137 | 0 | 68.9137 |  | 0 | 0.1 | 6.8914 |  | 0 | 21 | 0 | 0 |  |  | 1
[7 empty] | Plný popis: | Příčky z pórobetonových přesných příčkovek (YTONG) hladkých, objemové hmotnosti 500 kg/m3 na tenké maltové lože, tloušťky příčky 150 mm
[7 empty] | Výkaz výměr: | (3,25*2,4-1,5*2)*3 |  |  |  | 14.4 | [6 empty] | _
[8 empty] | 3,25*5,5 |  |  |  | 17.875 | [6 empty] | _
[8 empty] | 3,25*4,275 |  |  |  | 13.8938 | [6 empty] | _
[8 empty] | 2 |  |  |  | 2 | [6 empty] | _
[8 empty] | 0,765*3,25 |  |  |  | 2.4863 | [6 empty] | _
[8 empty] | 3,25*6,295-1,1*2 |  |  |  | 18.2587 | [6 empty] | _
[5 empty] | 8 | SP | 342272612 | Stěny výplňové tl 200 mm z pórobetonových přesných hladkých tvárnic Ytong hmotnosti 500 kg/m3 | m2 | 17.8987 | 0 | 17.8987 |  | 0 | 0.14 | 2.5058 |  | 0 | 21 | 0 | 0 |  |  | 1
[7 empty] | Plný popis: | Stěny z přesných pórobetonových tvárnic YTONG výplňové a oddělovací pevné hladkých jakékoli pevnosti na tenké maltové lože, tloušťka stěny 200 mm, objemová hmotnost 500 kg/m3
[7 empty] | Výkaz výměr: | 3,25*6,295-1,2*0,8-0,8*2 |  |  |  | 17.8987 | [6 empty] | _
[12 empty] | 0 | [6 empty] | _
_
[8 empty] | 005: Komunikace | [5 empty] | 0 |  | 9.7848 |  | 0 |  | 0 | 0 |  |  | 3
[5 empty] | 9 | SP | 564851111 | Podklad ze štěrkodrtě ŠD tl 150 mm | m2 | 18 | 0 | 18 |  | 0 | 0.27 | 4.86 |  | 0 | 21 | 0 | 0 |  |  | 1
[7 empty] | Plný popis: | Podklad ze štěrkodrti ŠD s rozprostřením a zhutněním, po zhutnění tl. 150 mm
[5 empty] | 10 | SP | 596211210 | Kladení zámkové dlažby komunikací pro pěší tl 80 mm skupiny A pl do 50 m2 | m2 | 18 | 0 | 18 |  | 0 | 0.08 | 1.44 |  | 0 | 21 | 0 | 0 |  |  | 1
[7 empty] | Plný popis: | Kladení dlažby z betonových zámkových dlaždic komunikací pro pěší s ložem z kameniva těženého nebo drceného tl. do 40 mm, s vyplněním spár s dvojitým hutněním, vibrováním a se smetením přebytečného materiálu na krajnici tl. 80 mm skupiny A, pro plochy do 50 m2
[7 empty] | Výkaz výměr: | 3,6*5 |  |  |  | 18 | [6 empty] | _
[12 empty] | 0 | [6 empty] | _
[5 empty] | 11 | H | 59245311 | Dlažba BEST-KLASIKO 20 x 10 x 8 cm přírodní | m2 | 18 | 10 | 19.8 |  | 0 | 0.176 | 3.4848 |  | 0 | 21 | 0 | 0 |  |  | 1
Plný popis:
_
[8 empty] | 006: Úpravy povrchu | [5 empty] | 0 |  | 57.8655 |  | 0 |  | 0 | 0 |  |  | 20
[5 empty] | 12 | SP | 612325423 | Oprava vnitřní vápenocementové štukové omítky stěn v rozsahu plochy do 50% | m2 | 568.188 | 0 | 568.188 |  | 0 | 0.02 | 11.3638 |  | 0 | 21 | 0 | 0 |  |  | 1
[7 empty] | Plný popis: | Oprava vápenocementové nebo vápenné omítky vnitřních ploch štukové dvouvrstvé, tloušťky do 20 mm stěn, v rozsahu opravované plochy přes 30 do 50%
[5 empty] | 13 | SP | 612325453 | Příplatek k cenám opravy vápenocementové omítky stěn za dalších 10 mm v rozsahu do 50% | m2 | 568.188 | 0 | 568.188 |  | 0 | 0.01 | 5.6819 |  | 0 | 21 | 0 | 0 |  |  | 1
[7 empty] | Plný popis: | Oprava vápenocementové nebo vápenné omítky vnitřních ploch Příplatek k cenám za každých dalších 10 mm tloušťky omítky stěn, v rozsahu opravované plochy přes 30 do 50%
[5 empty] | 14 | SP | 619995001 | Začištění omítek kolem oken, dveří, podlah nebo obkladů | m | 82.6 | 0 | 82.6 |  | 0 | 0.0015 | 0.1239 |  | 0 | 21 | 0 | 0 |  |  | 1
[7 empty] | Plný popis: | Začištění omítek (s dodáním hmot) kolem oken, dveří, podlah, obkladů apod.
[7 empty] | Výkaz výměr: | (2,4+1,8)*2*7 |  |  |  | 58.8 | [6 empty] | _
[8 empty] | (2,4+0,9)*2*3 |  |  |  | 19.8 | [6 empty] | _
[8 empty] | 1,2*2+0,8*2 |  |  |  | 4 | [6 empty] | _
[12 empty] | 0 | [6 empty] | _
[5 empty] | 15 | SP | 612325302 | Vápenocementová štuková omítka ostění nebo nadpraží | m2 | 9 | 0 | 9 |  | 0 | 0.03 | 0.27 |  | 0 | 21 | 0 | 0 |  |  | 1
[7 empty] | Plný popis: | Vápenocementová nebo vápenná omítka ostění nebo nadpraží štuková
[7 empty] | Výkaz výměr: | 1,5*3,0*2 |  |  |  | 9 | [6 empty] | _
[12 empty] | 0 | [6 empty] | _
[5 empty] | 16 | SP | 612311131 | Vápenná omítka štuková jednovrstvá vnitřních stěn nanášená ručně | m2 | 243.502 | 0 | 243.502 |  | 0 | 0.003 | 0.73051 |  | 0 | 21 | 0 | 0 |  |  | 1
[7 empty] | Plný popis: | Omítka vápenná vnitřních ploch nanášená ručně jednovrstvá štuková, tloušťky do 3 mm svislých konstrukcí stěn
[7 empty] | Výkaz výměr: | 30,938*2 |  |  |  | 61.876 | [6 empty] | _
[8 empty] | 4*2 |  |  |  | 8 | [6 empty] | _
[8 empty] | 68,914*2 |  |  |  | 137.828 | [6 empty] | _
[8 empty] | 17,899*2 |  |  |  | 35.798 | [6 empty] | _
[12 empty] | 0 | [6 empty] | _
[5 empty] | 17 | SP | 612142001 | Potažení vnitřních stěn sklovláknitým pletivem vtlačeným do tenkovrstvé hmoty | m2 | 243.502 | 0 | 243.502 |  | 0 | 0.00489 | 1.1907 |  | 0 | 21 | 0 | 0 |  |  | 1
[7 empty] | Plný popis: | Potažení vnitřních ploch pletivem v ploše nebo pruzích, na plném podkladu sklovláknitým vtlačením do tmelu stěn
[5 empty] | 18 | SP | 612131121 | Penetrace akrylát-silikonová vnitřních stěn nanášená ručně | m2 | 243.502 | 0 | 243.502 |  | 0 | 0.00047 | 0.11445 |  | 0 | 21 | 0 | 0 |  |  | 1
[7 empty] | Plný popis: | Podkladní a spojovací vrstva vnitřních omítaných ploch penetrace akrylát-silikonová nanášená ručně stěn
[5 empty] | 19 | SP | 631311136 | Mazanina tl do 240 mm z betonu prostého tř. C 25/30 | m3 | 14.443 | 0 | 14.443 |  | 0 | 2.45 | 35.3855 |  | 0 | 21 | 0 | 0 |  |  | 1
[7 empty] | Plný popis: | Mazanina z betonu prostého tl. přes 120 do 240 mm tř. C 25/30
[7 empty] | Výkaz výměr: | 0,15*14,6*6,595 |  |  |  | 14.443 | [6 empty] | _
[12 empty] | 0 | [6 empty] | _
[5 empty] | 20 | SP | 631319013 | Příplatek k mazanině tl do 240 mm za přehlazení povrchu | m3 | 14.443 | 0 | 14.443 |  | 0 |  | 0 |  | 0 | 21 | 0 | 0 |  |  | 1
[7 empty] | Plný popis: | Příplatek k cenám mazanin za úpravu povrchu mazaniny přehlazením, mazanina tl. přes 120 do 240 mm
[5 empty] | 21 | SP | 631319175 | Příplatek k mazanině tl do 240 mm za stržení povrchu spodní vrstvy před vložením výztuže | m3 | 14.443 | 0 | 14.443 |  | 0 |  | 0 |  | 0 | 21 | 0 | 0 |  |  | 1
[7 empty] | Plný popis: | Příplatek k cenám mazanin za stržení povrchu spodní vrstvy mazaniny latí před vložením výztuže nebo pletiva pro tl. obou vrstev mazaniny přes 120 do 240 mm
[5 empty] | 22 | SP | 631362021 | Výztuž mazanin svařovanými sítěmi Kari | t | 0.49164 | 0 | 0.49164 |  | 0 | 1.05 | 0.51622 |  | 0 | 21 | 0 | 0 |  |  | 1
[7 empty] | Plný popis: | Výztuž mazanin ze svařovaných sítí z drátů typu KARI
[7 empty] | Výkaz výměr: | 14,6*6,595*0,00444*1,15 |  |  |  | 0.49164 | [6 empty] | _
[12 empty] | 0 | [6 empty] | _
[5 empty] | 23 | SP | 631319185 | Příplatek k mazanině tl do 240 mm za sklon do 35° | m3 | 3.1757 | 0 | 3.1757 |  | 0 |  | 0 |  | 0 | 21 | 0 | 0 |  |  | 1
[7 empty] | Plný popis: | Příplatek k cenám mazanin za sklon přes 15 st. do 35 st. od vodorovné roviny mazanina tl. přes 120 do 240 mm
[7 empty] | Výkaz výměr: | 0,15*(3,35*3,275+3,0*3,4) |  |  |  | 3.1757 | [6 empty] | _
[12 empty] | 0 | [6 empty] | _
[5 empty] | 24 | SP | 642944121 | Osazování ocelových zárubní dodatečné pl do 2,5 m2 | kus | 6 | 0 | 6 |  | 0 | 0.04 | 0.24 |  | 0 | 21 | 0 | 0 |  |  | 1
[7 empty] | Plný popis: | Osazení ocelových dveřních zárubní lisovaných nebo z úhelníků dodatečně s vybetonováním prahu, plochy do 2,5 m2
[5 empty] | 25 | H | 55331145 | Zárubeň ocelová pro běžné zdění H 145 900 L/P | kus | 3 | 0 | 3 |  | 0 | 0.0135 | 0.0405 |  | 0 | 21 | 0 | 0 |  |  | 1
Plný popis:
[5 empty] | 26 | H | 55331149 | Zárubeň ocelová pro běžné zdění H 145 1200 | kus | 1 | 0 | 1 |  | 0 | 0.0155 | 0.0155 |  | 0 | 21 | 0 | 0 |  |  | 1
Plný popis:
[5 empty] | 27 | H | 55331147 | Zárubeň ocelová pro běžné zdění H 145 1000 L/P | kus | 2 | 0 | 2 |  | 0 | 0.0141 | 0.0282 |  | 0 | 21 | 0 | 0 |  |  | 1
Plný popis:
[5 empty] | 28 | SP | 642945112 | Osazování protipožárních nebo protiplynových zárubní dveří dvoukřídlových do 6,5 m2 | kus | 4 | 0 | 4 |  | 0 | 0.54 | 2.16 |  | 0 | 21 | 0 | 0 |  |  | 1
[7 empty] | Plný popis: | Osazování ocelových zárubní protipožárních nebo protiplynových dveří do vynechaného otvoru, s obetonováním, dveří dvoukřídlových přes 2,5 do 6,5 m2
[5 empty] | 29 | H | X28 | Protipožární ocelová zárubeň 1500/1970 | kus | 3 | 0 | 3 |  | 0 |  | 0 |  | 0 | 21 | 0 | 0 |  |  | 1
Plný popis:
[5 empty] | 30 | H | X28a | Protipožární ocelová zárubeň 1500/2200 | kus | 1 | 0 | 1 |  | 0 |  | 0 |  | 0 | 21 | 0 | 0 |  |  | 1
Plný popis:
[5 empty] | 31 | SP | 629991011 | Zakrytí výplní otvorů a svislých ploch fólií přilepenou lepící páskou | m2 | 36.69 | 0 | 36.69 |  | 0 | 0.00012 | 0.0044028 |  | 0 | 21 | 0 | 0 |  |  | 1
[7 empty] | Plný popis: | Zakrytí vnějších ploch před znečištěním včetně pozdějšího odkrytí výplní otvorů a svislých ploch fólií přilepenou lepící páskou
_
[8 empty] | 009: Ostatní konstrukce a práce | [5 empty] | 0 |  | 4.8434 |  | 78.3483 |  | 0 | 0 |  |  | 22
[5 empty] | 32 | SP | 978013161 | Otlučení vnitřních omítek stěn MV nebo MVC stěn v rozsahu do 50 % | m2 | 568.188 | 0 | 568.188 |  | 0 |  | 0 | 0.02 | 11.3638 | 21 | 0 | 0 |  |  | 1
[7 empty] | Plný popis: | Otlučení omítek vápenných nebo vápenocementových stěn, stropů vnitřních stěn s vyškrabáním spar, s očištěním zdiva, v rozsahu do 50 %
[7 empty] | Výkaz výměr: | 2,6*(23,15*2+2,4*2)-1,5*2*2-1,5*2,2-1,2*3-1,6*2-1,8*3-2,2*3 |  |  |  | 104.76 | [6 empty] | _
[8 empty] | 2,9*6,595*4 |  |  |  | 76.502 | [6 empty] | _
[8 empty] | 2,9*17,975*2-2,5*2,9-1,8*2-1,1*2-2,4*0,9*3-2,4*1,8*2 |  |  |  | 76.085 | [6 empty] | _
[8 empty] | 2,9*6,595*8-1,2*2 |  |  |  | 150.604 | [6 empty] | _
[8 empty] | 2,9*21,415*2-1,6*2-1,8-1,1*2*2-2,4*1,8*6 |  |  |  | 88.887 | [6 empty] | _
[8 empty] | 2,9*(3,35*2+4,475*2)-1,5*2,2*2 |  |  |  | 38.785 | [6 empty] | _
[8 empty] | 2,9*(5,525*2+2,4*2)-1,5*2*2-1,4*2-1,6*2-1,4 |  |  |  | 32.565 | [6 empty] | _
[12 empty] | 0 | [6 empty] | _
[5 empty] | 33 | SP | 971042651 | Vybourání otvorů v betonových příčkách a zdech pl do 4 m2 | m3 | 0.7128 | 0 | 0.7128 |  | 0 | 0.00187 | 0.0013329 | 2.2 | 1.5682 | 21 | 0 | 0 |  |  | 1
Plný popis:
[7 empty] | Výkaz výměr: | 0,33*(2,4*0,9) |  |  |  | 0.7128 | [6 empty] | _
[12 empty] | 0 | [6 empty] | _
[5 empty] | 34 | SP | 962031133 | Bourání příček z cihel pálených na MVC tl do 150 mm | m2 | 124.3113 | 0 | 124.3113 |  | 0 | 0.00068 | 0.084532 | 0.261 | 32.4452 | 21 | 0 | 0 |  |  | 1
[7 empty] | Plný popis: | Bourání příček z cihel, tvárnic nebo příčkovek z cihel pálených, plných nebo dutých na maltu vápennou nebo vápenocementovou, tl. do 150 mm
[7 empty] | Výkaz výměr: | 3,25*(5+6,295)-1,9 |  |  |  | 34.8088 | [6 empty] | _
[8 empty] | 3,25*(4,6*2+3,4*4)-2,2 |  |  |  | 71.9 | [6 empty] | _
[8 empty] | 3,25*5,97-1,8 |  |  |  | 17.6025 | [6 empty] | _
[12 empty] | 0 | [6 empty] | _
[5 empty] | 35 | SP | 965081223 | Bourání podlah z dlaždic keramických nebo xylolitových tl přes 10 mm plochy přes 1 m2 | m2 | 103.75 | 0 | 103.75 |  | 0 |  | 0 | 0.057 | 5.9138 | 21 | 0 | 0 |  |  | 1
[7 empty] | Plný popis: | Bourání podlah ostatních bez podkladního lože nebo mazaniny z dlaždic s jakoukoliv výplní spár keramických nebo xylolitových tl. přes 10 mm plochy přes 1 m2
[7 empty] | Výkaz výměr: | 13,55+22,5+22,55+45,15 |  |  |  | 103.75 | [6 empty] | _
[12 empty] | 0 | [6 empty] | _
[5 empty] | 36 | SP | 965042241 | Bourání podkladů pod dlažby nebo mazanin betonových nebo z litého asfaltu tl přes 100 mm pl pře 4 m2 | m3 | 8.4103 | 0 | 8.4103 |  | 0 |  | 0 | 2.2 | 18.5027 | 21 | 0 | 0 |  |  | 1
[7 empty] | Plný popis: | Bourání podkladů pod dlažby nebo litých celistvých podlah a mazanin betonových nebo z litého asfaltu tl. přes 100 mm, plochy přes 4 m2
[7 empty] | Výkaz výměr: | (0,04+0,03)*(14,6*6,595) |  |  |  | 6.7401 | [6 empty] | _
[8 empty] | beton.pulty |  |  |  | 0 | [6 empty] | _
[8 empty] | 0,1*0,75*(3,015+5,36+3,44+4,0+3,015+3,44) |  |  |  | 1.6703 | [6 empty] | _
[12 empty] | 0 | [6 empty] | _
[5 empty] | 37 | SP | 965049111 | Příplatek k bourání betonových mazanin za bourání se svařovanou sítí tl do 100 mm | m3 | 6.74 | 0 | 6.74 |  | 0 |  | 0 |  | 0 | 21 | 0 | 0 |  |  | 1
[7 empty] | Plný popis: | Bourání podkladů pod dlažby nebo litých celistvých podlah a mazanin Příplatek k cenám za bourání mazanin betonových se svařovanou sítí, tl. do 100 mm
[5 empty] | 38 | SP | 968062356 | Vybourání dřevěných rámů oken dvojitých včetně křídel pl do 4 m2 | m2 | 34.56 | 0 | 34.56 |  | 0 | 0.00094 | 0.032486 | 0.054 | 1.8662 | 21 | 0 | 0 |  |  | 1
[7 empty] | Plný popis: | Vybourání dřevěných rámů oken s křídly, dveřních zárubní, vrat, stěn, ostění nebo obkladů rámů oken s křídly dvojitých, plochy do 4 m2
[7 empty] | Výkaz výměr: | 2,4*0,9*4 |  |  |  | 8.64 | [6 empty] | _
[8 empty] | 2,4*1,8*6 |  |  |  | 25.92 | [6 empty] | _
[12 empty] | 0 | [6 empty] | _
[5 empty] | 39 | SP | 968072455 | Vybourání kovových dveřních zárubní pl do 2 m2 | m2 | 15.005 | 0 | 15.005 |  | 0 | 0.0012 | 0.018006 | 0.076 | 1.1404 | 21 | 0 | 0 |  |  | 1
[7 empty] | Plný popis: | Vybourání kovových rámů oken s křídly, dveřních zárubní, vrat, stěn, ostění nebo obkladů dveřních zárubní, plochy do 2 m2
[7 empty] | Výkaz výměr: | 0,9*1,97*3 |  |  |  | 5.319 | [6 empty] | _
[8 empty] | 1,1*1,97*2 |  |  |  | 4.334 | [6 empty] | _
[8 empty] | 1,0*2,2 |  |  |  | 2.2 | [6 empty] | _
[8 empty] | 0,8*1,97 |  |  |  | 1.576 | [6 empty] | _
[8 empty] | 0,8*1,97 |  |  |  | 1.576 | [6 empty] | _
[12 empty] | 0 | [6 empty] | _
[5 empty] | 40 | SP | 968072456 | Vybourání kovových dveřních zárubní pl přes 2 m2 | m2 | 3.546 | 0 | 3.546 |  | 0 |  | 0 | 0.063 | 0.2234 | 21 | 0 | 0 |  |  | 1
[7 empty] | Plný popis: | Vybourání kovových rámů oken s křídly, dveřních zárubní, vrat, stěn, ostění nebo obkladů dveřních zárubní, plochy přes 2 m2
[7 empty] | Výkaz výměr: | 1,8*1,97 |  |  |  | 3.546 | [6 empty] | _
[5 empty] | 41 | SP | 971033631 | Vybourání otvorů ve zdivu cihelném pl do 4 m2 na MVC nebo MV tl do 150 mm | m2 | 11.454 | 0 | 11.454 |  | 0 |  | 0 | 0.27 | 3.0926 | 21 | 0 | 0 |  |  | 1
[7 empty] | Plný popis: | Vybourání otvorů ve zdivu základovém nebo nadzákladovém z cihel, tvárnic, příčkovek z cihel pálených na maltu vápennou nebo vápenocementovou plochy do 4 m2, tl. do 150 mm
[7 empty] | Výkaz výměr: | 0,9*2*2 |  |  |  | 3.6 | [6 empty] | _
[8 empty] | 1,1*2 |  |  |  | 2.2 | [6 empty] | _
[8 empty] | 2,4*3,25-1,8*1,97 |  |  |  | 4.254 | [6 empty] | _
[8 empty] | 1,5*2-1,6 |  |  |  | 1.4 | [6 empty] | _
[12 empty] | 0 | [6 empty] | _
[5 empty] | 42 | SP | 973031335 | Vysekání kapes ve zdivu cihelném na MV nebo MVC pl do 0,16 m2 hl do 300 mm | kus | 36 | 0 | 36 |  | 0 | 0.0005 | 0.018 | 0.062 | 2.232 | 21 | 0 | 0 |  |  | 1
[7 empty] | Plný popis: | Vysekání výklenků nebo kapes ve zdivu z cihel na maltu vápennou nebo vápenocementovou kapes, plochy do 0,16 m2, hl. do 300 mm
[7 empty] | Výkaz výměr: | 8*2 |  |  |  | 16 | [6 empty] | _
[8 empty] | 3*2 |  |  |  | 6 | [6 empty] | _
[8 empty] | 4*2 |  |  |  | 8 | [6 empty] | _
[8 empty] | 2*2 |  |  |  | 4 | [6 empty] | _
[8 empty] | 2 |  |  |  | 2 | [6 empty] | _
[12 empty] | 0 | [6 empty] | _
[5 empty] | 43 | SP | 997013213 | Vnitrostaveništní doprava suti a vybouraných hmot pro budovy v do 12 m ručně | t | 81.5846 | 0 | 81.5846 |  | 0 |  | 0 |  | 0 | 21 | 0 | 0 |  |  | 1
[7 empty] | Plný popis: | Vnitrostaveništní doprava suti a vybouraných hmot vodorovně do 50 m svisle ručně (nošením po schodech) pro budovy a haly výšky přes 9 do 12 m
[5 empty] | 44 | SP | 997013219 | Příplatek k vnitrostaveništní dopravě suti a vybouraných hmot za zvětšenou dopravu suti ZKD 10 m | t | 81.5846 | 0 | 81.5846 |  | 0 |  | 0 |  | 0 | 21 | 0 | 0 |  |  | 1
[7 empty] | Plný popis: | Vnitrostaveništní doprava suti a vybouraných hmot vodorovně do 50 m Příplatek k cenám -3111 až -3217 za zvětšenou vodorovnou dopravu přes vymezenou dopravní vzdálenost za každých dalších i započatých 10 m
[5 empty] | 45 | SP | 997013511 | Odvoz suti a vybouraných hmot z meziskládky na skládku do 1 km s naložením a se složením | t | 81.5846 | 0 | 81.5846 |  | 0 |  | 0 |  | 0 | 21 | 0 | 0 |  |  | 1
[7 empty] | Plný popis: | Odvoz suti a vybouraných hmot z meziskládky na skládku s naložením a se složením, na vzdálenost do 1 km
[5 empty] | 46 | SP | 997013509 | Příplatek k odvozu suti a vybouraných hmot na skládku ZKD 1 km přes 1 km | t | 407.685 | 0 | 407.685 |  | 0 |  | 0 |  | 0 | 21 | 0 | 0 |  |  | 1
[7 empty] | Plný popis: | Odvoz suti a vybouraných hmot na skládku nebo meziskládku se složením, na vzdálenost Příplatek k ceně za každý další i započatý 1 km přes 1 km
[7 empty] | Výkaz výměr: | 81,537*5 |  |  |  | 407.685 | [6 empty] | _
[12 empty] | 0 | [6 empty] | _
[5 empty] | 47 | SP | 997013831 | Poplatek za uložení stavebního směsného odpadu na skládce (skládkovné) | t | 81.5846 | 0 | 81.5846 |  | 0 |  | 0 |  | 0 | 21 | 0 | 0 |  |  | 1
[7 empty] | Plný popis: | Poplatek za uložení stavebního odpadu na skládce (skládkovné) směsného
[5 empty] | 48 | SP | 952901111 | Vyčištění budov bytové a občanské výstavby při výšce podlaží do 4 m | m2 | 225.109 | 0 | 225.109 |  | 0 | 4e-05 | 0.0090044 |  | 0 | 21 | 0 | 0 |  |  | 1
[7 empty] | Plný popis: | Vyčištění budov nebo objektů před předáním do užívání budov bytové nebo občanské výstavby - zametení a umytí podlah, dlažeb, obkladů, schodů v místnostech, chodbách a schodištích, vyčištění a umytí oken, dveří s rámy, zárubněmi, umytí a vyčištění jiných zasklených a natíraných ploch a zařizovacích předmětů, při světlé výšce podlaží do 4 m
[5 empty] | 49 | SP | 952901107 | Čištění budov omytí dvojitých nebo zdvojených oken nebo balkonových dveří plochy do 2,5m2 | m2 | 36.69 | 0 | 36.69 |  | 0 | 2e-05 | 0.0007338 |  | 0 | 21 | 0 | 0 |  |  | 1
[7 empty] | Plný popis: | Čištění budov při provádění oprav a udržovacích prací oken dvojitých nebo zdvojených omytím, plochy do přes 1,5 do 2,5 m2
[5 empty] | 50 | SP | 949101111 | Lešení pomocné pro objekty pozemních staveb s lešeňovou podlahou v do 1,9 m zatížení do 150 kg/m2 | m2 | 225.109 | 0 | 225.109 |  | 0 | 0.00013 | 0.029264 |  | 0 | 21 | 0 | 0 |  |  | 1
[7 empty] | Plný popis: | Lešení pomocné pracovní pro objekty pozemních staveb pro zatížení do 150 kg/m2, o výšce lešeňové podlahy do 1,9 m
[5 empty] | 51 | SP | 935931333 | Odvodnění plastovými žlaby pro zatížení C250 s roštem litinovým vnitřní š x hl 200x151 mm | m | 15 | 0 | 15 |  | 0 | 0.31 | 4.65 |  | 0 | 21 | 0 | 0 |  |  | 1
[7 empty] | Plný popis: | Odvodnění ploch plastovými žlaby pro třídu zatížení C 250, s krycím roštem litinovým vnitřní šířky/hloubky 200/151 mm
[5 empty] | 52 | SP | X201 | D+M hasicí přístroje - PHP PG6 | kus | 3 | 0 | 3 |  | 0 |  | 0 |  | 0 | 21 | 0 | 0 |  |  | 1
Plný popis:
[5 empty] | 53 | SP | X3 | D+M bezpečnostní info tabulky | kus | 16 | 0 | 16 |  | 0 |  | 0 |  | 0 | 21 | 0 | 0 |  |  | 1
Plný popis:
_
[8 empty] | 099: Přesun hmot HSV | [5 empty] | 0 |  | 0 |  | 0 |  | 0 | 0 |  |  | 1
[5 empty] | 54 | SP | 998018002 | Přesun hmot ruční pro budovy v do 12 m | t | 86.7334 | 0 | 86.7334 |  | 0 |  | 0 |  | 0 | 21 | 0 | 0 |  |  | 1
[7 empty] | Plný popis: | Přesun hmot pro budovy občanské výstavby, bydlení, výrobu a služby ruční - bez užití mechanizace vodorovná dopravní vzdálenost do 100 m pro budovy s jakoukoliv nosnou konstrukcí výšky přes 6 do 12 m
_
[8 empty] | 711: Izolace proti vodě | [5 empty] | 0 |  | 0 |  | 0 |  | 0 | 0 |  |  | 2
[5 empty] | 55 | SP | X8 | Nátěrová izolace - "tekutá lepenka" | m2 | 8.429 | 0 | 8.429 |  | 0 |  | 0 |  | 0 | 21 | 0 | 0 |  |  | 1
Plný popis:
[5 empty] | 56 | SP | 998711202 | Přesun hmot procentní pro izolace proti vodě, vlhkosti a plynům v objektech v do 12 m | % | 3.21 |  | 3.21 |  | 0 |  | 0 |  | 0 | 21 | 0 | 0 |  |  | 1
[7 empty] | Plný popis: | Přesun hmot pro izolace proti vodě, vlhkosti a plynům stanovený procentní sazbou z ceny vodorovná dopravní vzdálenost do 50 m v objektech výšky přes 6 do 12 m
_
[8 empty] | 713: Izolace tepelné | [5 empty] | 0 |  | 0 |  | 0.39489 |  | 0 | 0 |  |  | 4
[5 empty] | 57 | SP | 713120851 | Odstranění tepelné izolace podlah lepené z polystyrenu tl do 100 mm | m2 | 96.287 | 0 | 96.287 |  | 0 |  | 0 | 0.00043 | 0.041403 | 21 | 0 | 0 |  |  | 1
[7 empty] | Plný popis: | Odstranění tepelné izolace běžných stavebních konstrukcí z rohoží, pásů, dílců, desek, bloků podlah připevněných lepením z polystyrenu, tloušťka izolace do 100 mm
[7 empty] | Výkaz výměr: | 14,6*6,595 |  |  |  | 96.287 | [6 empty] | _
[12 empty] | 0 | [6 empty] | _
[5 empty] | 58 | SP | 713110853 | Odstranění tepelné izolace stropů lepené z polystyrenu tl přes 100 mm | m2 | 18.46 | 0 | 18.46 |  | 0 |  | 0 | 0.0028 | 0.051688 | 21 | 0 | 0 |  |  | 1
[7 empty] | Plný popis: | Odstranění tepelné izolace běžných stavebních konstrukcí z rohoží, pásů, dílců, desek, bloků stropů nebo podhledů připevněných lepením z polystyrenu, tloušťka izolace přes 100 mm
[7 empty] | Výkaz výměr: | 3,55*5,2 |  |  |  | 18.46 | [6 empty] | _
[12 empty] | 0 | [6 empty] | _
[5 empty] | 59 | SP | 713130851 | Odstranění tepelné izolace stěn lepené z polystyrenu tl do 100 mm | m2 | 50.3 | 0 | 50.3 |  | 0 |  | 0 | 0.006 | 0.3018 | 21 | 0 | 0 |  |  | 1
[7 empty] | Plný popis: | Odstranění tepelné izolace běžných stavebních konstrukcí z rohoží, pásů, dílců, desek, bloků stěn a příček připevněných lepením z polystyrenu, tloušťka izolace do 100 mm
[7 empty] | Výkaz výměr: | 3,0*(3,55*2+5,2*2)-2,2 |  |  |  | 50.3 | [6 empty] | _
[12 empty] | 0 | [6 empty] | _
[5 empty] | 60 | SP | 998713202 | Přesun hmot procentní pro izolace tepelné v objektech v do 12 m | % | 1.95 | 0 | 1.95 |  | 0 |  | 0 |  | 0 | 21 | 0 | 0 |  |  | 1
[7 empty] | Plný popis: | Přesun hmot pro izolace tepelné stanovený procentní sazbou z ceny vodorovná dopravní vzdálenost do 50 m v objektech výšky přes 6 do 12 m
_
[8 empty] | 763: Konstrukce montované | [5 empty] | 0 |  | 4.466 |  | 0 |  | 0 | 0 |  |  | 5
[5 empty] | 61 | SP | 763135102 | Montáž SDK kazetového podhledu z kazet 600x600 mm na zavěšenou polozapuštěnou nosnou konstrukci | m2 | 295.2488 | 0 | 295.2488 |  | 0 | 0.00139 | 0.4104 |  | 0 | 21 | 0 | 0 |  |  | 1
[7 empty] | Plný popis: | Montáž podhledu sádrokartonového kazetového demontovatelného, velikosti kazet 600x600 mm zavěšená nosná konstrukce polozapuštěná
[7 empty] | Výkaz výměr: | 21,8+21,86+22,6+48,37+20+21,43+19,67+40,95 |  |  |  | 216.68 | [6 empty] | _
[8 empty] | 2,195*1,92*2 |  |  |  | 8.4288 | [6 empty] | _
[8 empty] | = |  |  |  | 225.1088 | [6 empty] | _
[8 empty] | 55,56 |  |  |  | 55.56 | [6 empty] | _
[8 empty] | 14,58 |  |  |  | 14.58 | [6 empty] | _
[12 empty] | 0 | [6 empty] | _
[5 empty] | 62 | H | 59030572 | Podhled kazetový GYPTONE Line A 600 x 600 mm | m2 | 225.109 | 10 | 247.6199 |  | 0 | 0.008 | 1.981 |  | 0 | 21 | 0 | 0 |  |  | 1
Plný popis:
[5 empty] | 63 | SP | X14 | Obložení stěn SDK s 2,0 mm olověnou deskou na ocel.roštu | m2 | 102.7062 | 0 | 102.7062 |  | 0 | 0.02 | 2.0541 |  | 0 | 21 | 0 | 0 |  |  | 1
Plný popis:
[7 empty] | Výkaz výměr: | 2,85*(7,525+6,595*2+0,485*2)-1,1*1,95-0,9*1,97-0,8*1,97-1,2*0,8 |  |  |  | 55.3483 | [6 empty] | _
[8 empty] | 2,9*(6,595+10,475+0,485*2+0,3*2)-1,1*1,97*2-1,2*1,97 |  |  |  | 47.358 | [6 empty] | _
[12 empty] | 0 | [6 empty] | _
[5 empty] | 64 | SP | 763111717 | SDK příčka základní penetrační nátěr | m2 | 102.706 | 0 | 102.706 |  | 0 | 0.0002 | 0.020541 |  | 0 | 21 | 0 | 0 |  |  | 1
[7 empty] | Plný popis: | Příčka ze sádrokartonových desek ostatní konstrukce a práce na příčkách ze sádrokartonových desek základní penetrační nátěr
[5 empty] | 65 | SP | 998763402 | Přesun hmot procentní pro sádrokartonové konstrukce v objektech v do 12 m | % | 1.52 | 0 | 1.52 |  | 0 |  | 0 |  | 0 | 21 | 0 | 0 |  |  | 1
[7 empty] | Plný popis: | Přesun hmot pro konstrukce montované z desek stanovený procentní sazbou z ceny vodorovná dopravní vzdálenost do 50 m v objektech výšky přes 6 do 12 m
_
[8 empty] | 764: Konstrukce klempířské | [5 empty] | 0 |  | 0.0408 |  | 0 |  | 0 | 0 |  |  | 2
[5 empty] | 66 | SP | 764510550 | Oplechování parapetů TiZn rš 330 mm včetně rohů | m | 24 | 0 | 24 |  | 0 | 0.0017 | 0.0408 |  | 0 | 21 | 0 | 0 |  |  | 1
[7 empty] | Plný popis: | Oplechování parapetů z titanzinkového TiZn plechu včetně rohů rš 330 mm
[5 empty] | 67 | SP | 998764202 | Přesun hmot procentní pro konstrukce klempířské v objektech v do 12 m | % | 1.56 | 0 | 1.56 |  | 0 |  | 0 |  | 0 | 21 | 0 | 0 |  |  | 1
[7 empty] | Plný popis: | Přesun hmot pro konstrukce klempířské stanovený procentní sazbou z ceny vodorovná dopravní vzdálenost do 50 m v objektech výšky přes 6 do 12 m
_
[8 empty] | 766: Konstrukce truhlářské | [5 empty] | 0 |  | 1.7212 |  | 0.64 |  | 0 | 0 |  |  | 35
[5 empty] | 68 | SP | 766691912 | Vyvěšení nebo zavěšení dřevěných křídel oken pl přes 1,5 m2 | kus | 20 | 0 | 20 |  | 0 |  | 0 | 0.017 | 0.34 | 21 | 0 | 0 |  |  | 1
[7 empty] | Plný popis: | Ostatní práce vyvěšení nebo zavěšení křídel s případným uložením a opětovným zavěšením po provedení stavebních změn dřevěných okenních, plochy přes 1,5 m2
[5 empty] | 69 | SP | 766691914 | Vyvěšení nebo zavěšení dřevěných křídel dveří pl do 2 m2 | kus | 9 | 0 | 9 |  | 0 |  | 0 | 0.024 | 0.216 | 21 | 0 | 0 |  |  | 1
[7 empty] | Plný popis: | Ostatní práce vyvěšení nebo zavěšení křídel s případným uložením a opětovným zavěšením po provedení stavebních změn dřevěných dveřních, plochy do 2 m2
[5 empty] | 70 | SP | 766691915 | Vyvěšení nebo zavěšení dřevěných křídel dveří pl přes 2 m2 | kus | 3 | 0 | 3 |  | 0 |  | 0 | 0.028 | 0.084 | 21 | 0 | 0 |  |  | 1
[7 empty] | Plný popis: | Ostatní práce vyvěšení nebo zavěšení křídel s případným uložením a opětovným zavěšením po provedení stavebních změn dřevěných dveřních, plochy přes 2 m2
[5 empty] | 71 | SP | 766694123 | Montáž parapetních desek dřevěných, laminovaných šířky přes 30 cm délky do 2,6 m | kus | 10 | 0 | 10 |  | 0 |  | 0 |  | 0 | 21 | 0 | 0 |  |  | 1
[7 empty] | Plný popis: | Montáž ostatních truhlářských konstrukcí parapetních desek šířky přes 300 mm, délky přes 1600 do 2600 mm
[5 empty] | 72 | H | 61144402 | Parapet plastový vnitřní - Deceuninck komůrkový 30,5 x 2 x 100 cm | m | 24 | 10 | 26.4 |  | 0 | 0.0018 | 0.04752 |  | 0 | 21 | 0 | 0 |  |  | 1
Plný popis:
[5 empty] | 73 | H | 61144415 | Koncovka k parapetu plastovému vnitřnímu 1 pár | kus | 10 | 0 | 10 |  | 0 | 0.0002 | 0.002 |  | 0 | 21 | 0 | 0 |  |  | 1
Plný popis:
[5 empty] | 74 | SP | 766660001 | Montáž dveřních křídel otvíravých 1křídlových š do 0,8 m do ocelové zárubně | kus | 1 | 0 | 1 |  | 0 |  | 0 |  | 0 | 21 | 0 | 0 |  |  | 1
[7 empty] | Plný popis: | Montáž dveřních křídel dřevěných nebo plastových otevíravých do ocelové zárubně povrchově upravených jednokřídlových, šířky do 800 mm
[5 empty] | 75 | SP | 766660002 | Montáž dveřních křídel otvíravých 1křídlových š přes 0,8 m do ocelové zárubně | kus | 6 | 0 | 6 |  | 0 |  | 0 |  | 0 | 21 | 0 | 0 |  |  | 1
[7 empty] | Plný popis: | Montáž dveřních křídel dřevěných nebo plastových otevíravých do ocelové zárubně povrchově upravených jednokřídlových, šířky přes 800 mm
[5 empty] | 76 | H | 61161721 | Dveře vnitřní hladké dýhované plné 1křídlové 80x197 cm dub | kus | 1 | 0 | 1 |  | 0 | 0.016 | 0.016 |  | 0 | 21 | 0 | 0 |  |  | 1
Plný popis:
[5 empty] | 77 | H | 61161725 | Dveře vnitřní hladké dýhované plné 1křídlové 90x197 cm dub | kus | 2 | 0 | 2 |  | 0 | 0.019 | 0.038 |  | 0 | 21 | 0 | 0 |  |  | 1
Plný popis:
[5 empty] | 78 | H | 61161725b | Dveře vnitřní hladké dýhované plné 1křídlové 100x197 cm dub | kus | 2 | 0 | 2 |  | 0 | 0.019 | 0.038 |  | 0 | 21 | 0 | 0 |  |  | 1
Plný popis:
[5 empty] | 79 | H | 61161725a | Dveře vnitřní hladké dýhované plné 1křídlové 120x197 cm dub | kus | 1 | 0 | 1 |  | 0 | 0.019 | 0.019 |  | 0 | 21 | 0 | 0 |  |  | 1
Plný popis:
[5 empty] | 80 | H | 61161725c | Dveře vnitřní hladké dýhované plné 1křídlové 90x197 cm dub s pultíkem a servisním okénkem | kus | 1 | 0 | 1 |  | 0 | 0.019 | 0.019 |  | 0 | 21 | 0 | 0 |  |  | 1
Plný popis:
[5 empty] | 81 | SP | X18 | D+M dřevěné dveře s 2 mm olověnou deskou 1 kř 1100/1970 | kus | 3 | 0 | 3 |  | 0 |  | 0 |  | 0 | 21 | 0 | 0 |  |  | 1
Plný popis:
[5 empty] | 82 | SP | X181 | D+M dřevěné dveře s 2 mm olověnou deskou 1 kř 800/1970 | kus | 1 | 0 | 1 |  | 0 |  | 0 |  | 0 | 21 | 0 | 0 |  |  | 1
Plný popis:
[5 empty] | 83 | SP | X182 | D+M dřevěné dveře s 2 mm olověnou deskou 1 kř 900/1970 | kus | 1 | 0 | 1 |  | 0 |  | 0 |  | 0 | 21 | 0 | 0 |  |  | 1
Plný popis:
[5 empty] | 84 | SP | 766660461 | Montáž vchodových dveří 2křídlových s nadsvětlíkem do zdiva | kus | 2 | 0 | 2 |  | 0 | 0.00081 | 0.00162 |  | 0 | 21 | 0 | 0 |  |  | 1
[7 empty] | Plný popis: | Montáž dveřních křídel dřevěných nebo plastových vchodových dveří včetně rámu do zdiva dvoukřídlových s nadsvětlíkem
[5 empty] | 85 | SP | X19 | - 1x VSTUPNÍ DVOJKŘÍDLOVÉ 2/3 PROSKLENÉ HLINÍKOVÉ DVEŘE 1500/2200 (KŘÍDLA 900+600) V HLINÍKOVÉM RÁMU - S PROSKLENÝM HLINÍKOVÝM NADSVĚTLÍKEM 1500/350 | kus | 1 | 0 | 1 |  | 0 |  | 0 |  | 0 | 21 | 0 | 0 |  |  | 1
Plný popis:
[5 empty] | 86 | SP | D2 | DVOJKŘÍDLOVÉ 2/3 PROSKLENÉ HLINÍKOVÉ DVEŘE 1500/2200 (KŘÍDLA 900+600) V HLINÍKOVÉM RÁMU - S PROSKLENÝM HLINÍKOVÝM NADSVĚTLÍKEM 1500/350 | kus | 1 | 0 | 1 |  | 0 |  | 0 |  | 0 | 21 | 0 | 0 |  |  | 1
Plný popis:
[5 empty] | 87 | SP | X20 | D+M speciální okno s olověným sklem min 2 mm vrstva olova, 1200/800 mm | kus | 1 | 0 | 1 |  | 0 |  | 0 |  | 0 | 21 | 0 | 0 |  |  | 1
Plný popis:
[5 empty] | 88 | SP | 766621212 | Montáž oken zdvojených otevíravých výšky přes 1,5 do 2,5m s rámem do zdiva | m2 | 29.4 | 0 | 29.4 |  | 0 | 0.00025 | 0.00735 |  | 0 | 21 | 0 | 0 |  |  | 1
[7 empty] | Plný popis: | Montáž oken dřevěných nebo plastových včetně montáže rámu, na PUR pěnu plochy přes 1 m2 zdvojených otevíravých, sklápěcích do zdiva, výšky přes 1,5 do 2,5 m
[7 empty] | Výkaz výměr: | 2,4*1,75*7 |  |  |  | 29.4 | [6 empty] | _
[12 empty] | 0 | [6 empty] | _
[5 empty] | 89 | SP | 766621211 | Montáž oken zdvojených otevíravých výšky do 1,5m s rámem do zdiva | m2 | 7.29 | 0 | 7.29 |  | 0 | 0.00025 | 0.0018225 |  | 0 | 21 | 0 | 0 |  |  | 1
[7 empty] | Plný popis: | Montáž oken dřevěných nebo plastových včetně montáže rámu, na PUR pěnu plochy přes 1 m2 zdvojených otevíravých, sklápěcích do zdiva, výšky do 1,5 m
[7 empty] | Výkaz výměr: | 2,7*0,9*3 |  |  |  | 7.29 | [6 empty] | _
[12 empty] | 0 | [6 empty] | _
[5 empty] | 90 | H | O1 | Plastové okno 2400x1750 mm | kus | 7 | 0 | 7 |  | 0 | 0.15 | 1.05 |  | 0 | 21 | 0 | 0 |  |  | 1
Plný popis:
[5 empty] | 91 | H | O2 | Plastové okno 2400x900 mm | kus | 2 | 0 | 2 |  | 0 | 0.15 | 0.3 |  | 0 | 21 | 0 | 0 |  |  | 1
Plný popis:
[5 empty] | 92 | H | O3 | PLASTOVÉ OKNO - IZOLAČNÍ DVOJSKLO 2400/900 - S IZOLAČNÍMI VÝPLNĚMI PRO PROSTUP VZT | kus | 1 | 0 | 1 |  | 0 | 0.15 | 0.15 |  | 0 | 21 | 0 | 0 |  |  | 1
Plný popis:
[5 empty] | 93 | SP | 766660043 | Montáž dveřních křídel otvíravých 2křídlových požárních s Pb vložkou do ocelové zárubně | kus | 3 | 0 | 3 |  | 0 |  | 0 |  | 0 | 21 | 0 | 0 |  |  | 1
[7 empty] | Plný popis: | Montáž dveřních křídel dřevěných nebo plastových otevíravých do ocelové zárubně protipožárních s olověnou vložkou dvoukřídlových jakékoliv šířky
[5 empty] | 94 | H | X22 | Protipožární dveře dřevěné prosklené 1500/2200 EI30 DP3 Sm | kus | 1 | 0 | 1 |  | 0 |  | 0 |  | 0 | 21 | 0 | 0 |  |  | 1
Plný popis:
[5 empty] | 95 | H | X23 | Protipožární dveře dřevěné 1500/1970 EI30 DP3 Sm | kus | 2 | 0 | 2 |  | 0 |  | 0 |  | 0 | 21 | 0 | 0 |  |  | 1
Plný popis:
[5 empty] | 96 | SP | X16 | D+M panikové kování | kus | 4 | 0 | 4 |  | 0 |  | 0 |  | 0 | 21 | 0 | 0 |  |  | 1
Plný popis:
[5 empty] | 97 | SP | X11 | D+M madla na dveře | pár | 2 | 0 | 2 |  | 0 |  | 0 |  | 0 | 21 | 0 | 0 |  |  | 1
Plný popis:
[5 empty] | 98 | SP | 766660722 | Montáž dveřního kování | kus | 14 | 0 | 14 |  | 0 |  | 0 |  | 0 | 21 | 0 | 0 |  |  | 1
[7 empty] | Plný popis: | Montáž dveřních křídel dřevěných nebo plastových ostatní práce dveřního kování zámku
[7 empty] | Výkaz výměr: | 1+3+3+1+1+2+2+1 |  |  |  | 14 | [6 empty] | _
[12 empty] | 0 | [6 empty] | _
[5 empty] | 99 | H | 54914620 | Klika včetně rozet a montážního materiálu Ilsa R PZ nerez PK | kus | 14 | 0 | 14 |  | 0 | 0.0012 | 0.0168 |  | 0 | 21 | 0 | 0 |  |  | 1
Plný popis:
[5 empty] | 100 | SP | 766660717 | Montáž dveřních křídel samozavírače na ocelovou zárubeň | kus | 3 | 0 | 3 |  | 0 |  | 0 |  | 0 | 21 | 0 | 0 |  |  | 1
[7 empty] | Plný popis: | Montáž dveřních křídel dřevěných nebo plastových ostatní práce samozavírače na zárubeň ocelovou
[5 empty] | 101 | H | 54917265 | Samozavírač dveří hydraulický K214 č.14 zlatá bronz | kus | 3 | 0 | 3 |  | 0 | 0.0047 | 0.0141 |  | 0 | 21 | 0 | 0 |  |  | 1
Plný popis:
[5 empty] | 102 | SP | 998766202 | Přesun hmot procentní pro konstrukce truhlářské v objektech v do 12 m | % | 1.08 | 0 | 1.08 |  | 0 |  | 0 |  | 0 | 21 | 0 | 0 |  |  | 1
[7 empty] | Plný popis: | Přesun hmot pro konstrukce truhlářské stanovený procentní sazbou z ceny vodorovná dopravní vzdálenost do 50 m v objektech výšky přes 6 do 12 m
_
[8 empty] | 767: Konstrukce zámečnické | [5 empty] | 0 |  | 0 |  | 1.0607 |  | 0 | 0 |  |  | 2
[5 empty] | 103 | SP | 767581802 | Demontáž podhledu lamel | m2 | 265.1709 | 0 | 265.1709 |  | 0 |  | 0 | 0.004 | 1.0607 | 21 | 0 | 0 |  |  | 1
[7 empty] | Plný popis: | Demontáž podhledů lamel
[7 empty] | Výkaz výměr: | 14,275*6,425 |  |  |  | 91.7169 | [6 empty] | _
[8 empty] | 3,45*1,8 |  |  |  | 6.21 | [6 empty] | _
[8 empty] | 3,44*5,6 |  |  |  | 19.264 | [6 empty] | _
[8 empty] | 3,51*5,6 |  |  |  | 19.656 | [6 empty] | _
[8 empty] | 3,44*5,6 |  |  |  | 19.264 | [6 empty] | _
[8 empty] | 3,51*5,6 |  |  |  | 19.656 | [6 empty] | _
[8 empty] | 3,44*5,6 |  |  |  | 19.264 | [6 empty] | _
[8 empty] | = |  |  |  | 195.0309 | [6 empty] | _
[8 empty] | 55,56 |  |  |  | 55.56 | [6 empty] | _
[8 empty] | 14,58 |  |  |  | 14.58 | [6 empty] | _
[12 empty] | 0 | [6 empty] | _
[5 empty] | 104 | SP | 998767202 | Přesun hmot procentní pro zámečnické konstrukce v objektech v do 12 m | % | 1.79 | 0 | 1.79 |  | 0 |  | 0 |  | 0 | 21 | 0 | 0 |  |  | 1
[7 empty] | Plný popis: | Přesun hmot pro zámečnické konstrukce stanovený procentní sazbou z ceny vodorovná dopravní vzdálenost do 50 m v objektech výšky přes 6 do 12 m
_
[8 empty] | 771: Podlahy z dlaždic | [5 empty] | 0 |  | 1.1508 |  | 0 |  | 0 | 0 |  |  | 9
[5 empty] | 105 | SP | 771474113 | Montáž soklíků z dlaždic keramických rovných flexibilní lepidlo v do 120 mm | m | 221.57 | 0 | 221.57 |  | 0 | 0.00062 | 0.13737 |  | 0 | 21 | 0 | 0 |  |  | 1
[7 empty] | Plný popis: | Montáž soklíků z dlaždic keramických lepených flexibilním lepidlem rovných výšky přes 90 do 120 mm
[7 empty] | Výkaz výměr: | 23,15*2+2,4*2-1,5*3-1,1*3-0,9*2-0,8*2-0,6*3-2,5 |  |  |  | 35.6 | [6 empty] | _
[8 empty] | 3,4*2-2,5+3,17*2+0,55*2-1,1 |  |  |  | 10.64 | [6 empty] | _
[8 empty] | 7,525*2+6,595*2+0,73*2+0,485*2-1,1-0,9-0,8 |  |  |  | 27.87 | [6 empty] | _
[8 empty] | 3,325*2+6,595*2-0,8-0,9 |  |  |  | 18.14 | [6 empty] | _
[8 empty] | 3,075*2+6,595*2-1,1 |  |  |  | 18.24 | [6 empty] | _
[8 empty] | 3,35*2+4,475*2-1,5*2 |  |  |  | 12.65 | [6 empty] | _
[8 empty] | 3,45*2+6,595*2-0,8 |  |  |  | 19.29 | [6 empty] | _
[8 empty] | 3,44*2+6,595*2-0,8 |  |  |  | 19.27 | [6 empty] | _
[8 empty] | 3,71*2+6,595*2-0,9-1,1 |  |  |  | 18.61 | [6 empty] | _
[8 empty] | 3,215*2+6,595*2-1,1-1,2 |  |  |  | 17.32 | [6 empty] | _
[8 empty] | 7,075*2+6,595*2-1,2-1,1*2 |  |  |  | 23.94 | [6 empty] | _
[12 empty] | 0 | [6 empty] | _
[5 empty] | 106 | SP | 771574131 | Montáž podlah keramických režných protiskluzných lepených flexibilním lepidlem do 50 ks/m2 | m2 | 8.4288 | 0 | 8.4288 |  | 0 | 0.00392 | 0.033041 |  | 0 | 21 | 0 | 0 |  |  | 1
[7 empty] | Plný popis: | Montáž podlah z dlaždic keramických lepených flexibilním lepidlem režných nebo glazovaných protiskluzných nebo reliefovaných do 50 ks/ m2
[7 empty] | Výkaz výměr: | 2,195*1,92*2 |  |  |  | 8.4288 | [6 empty] | _
[12 empty] | 0 | [6 empty] | _
[5 empty] | 107 | H | 59761432 | Dlaždice keramické slinuté neglazované mrazuvzdorné TAURUS Granit Rio Negro S 19,8 x 19,8 x 0,9 cm | m2 | 41.6645 | 10 | 45.831 |  | 0 | 0.0192 | 0.87995 |  | 0 | 21 | 0 | 0 |  |  | 1
Plný popis:
[7 empty] | Výkaz výměr: | 8,429 |  |  |  | 8.429 | [6 empty] | _
[8 empty] | 221,57*0,3/2 |  |  |  | 33.2355 | [6 empty] | _
[12 empty] | 0 | [6 empty] | _
[5 empty] | 108 | SP | 771579191 | Příplatek k montáž podlah keramických za plochu do 5 m2 | m2 | 8.429 | 0 | 8.429 |  | 0 |  | 0 |  | 0 | 21 | 0 | 0 |  |  | 1
[7 empty] | Plný popis: | Montáž podlah z dlaždic keramických Příplatek k cenám za plochu do 5 m2 jednotlivě
[5 empty] | 109 | SP | 771591111 | Podlahy penetrace podkladu | m2 | 8.429 | 0 | 8.429 |  | 0 | 0.0003 | 0.0025287 |  | 0 | 21 | 0 | 0 |  |  | 1
[7 empty] | Plný popis: | Podlahy - ostatní práce penetrace podkladu
[5 empty] | 110 | SP | 771990112 | Vyrovnání podkladu samonivelační stěrkou tl 4 mm pevnosti 30 Mpa | m2 | 8.429 | 0 | 8.429 |  | 0 | 0.0077 | 0.064903 |  | 0 | 21 | 0 | 0 |  |  | 1
[7 empty] | Plný popis: | Vyrovnání podkladní vrstvy samonivelační stěrkou tl. 4 mm, min. pevnosti 30 MPa
[5 empty] | 111 | SP | 771990192 | Příplatek k vyrovnání podkladu dlažby samonivelační stěrkou pevnosti 30 Mpa ZKD 1 mm tloušťky | m2 | 16.858 | 0 | 16.858 |  | 0 | 0.00193 | 0.032536 |  | 0 | 21 | 0 | 0 |  |  | 1
[7 empty] | Plný popis: | Vyrovnání podkladní vrstvy samonivelační stěrkou tl. 4 mm, min. pevnosti Příplatek k cenám za každý další 1 mm tloušťky, min. pevnosti 30 MPa
[7 empty] | Výkaz výměr: | 8,429*2 |  |  |  | 16.858 | [6 empty] | _
[12 empty] | 0 | [6 empty] | _
[5 empty] | 112 | SP | 771591115 | Podlahy spárování silikonem | m | 14.46 | 0 | 14.46 |  | 0 | 3e-05 | 0.0004338 |  | 0 | 21 | 0 | 0 |  |  | 1
[7 empty] | Plný popis: | Podlahy - ostatní práce spárování silikonem
[5 empty] | 113 | SP | 998771202 | Přesun hmot procentní pro podlahy z dlaždic v objektech v do 12 m | % | 6.58 | 0 | 6.58 |  | 0 |  | 0 |  | 0 | 21 | 0 | 0 |  |  | 1
[7 empty] | Plný popis: | Přesun hmot pro podlahy z dlaždic stanovený procentní sazbou z ceny vodorovná dopravní vzdálenost do 50 m v objektech výšky přes 6 do 12 m
_
[8 empty] | 776: Podlahy povlakové | [5 empty] | 0 |  | 3.2605 |  | 1.1407 |  | 0 | 0 |  |  | 10
[5 empty] | 114 | SP | 776511820 | Demontáž povlakových podlah lepených s podložkou | m2 | 380.25 | 0 | 380.25 |  | 0 |  | 0 | 0.003 | 1.1407 | 21 | 0 | 0 |  |  | 1
[7 empty] | Plný popis: | Odstranění povlakových podlah lepených s podložkou
[7 empty] | Výkaz výměr: | 87,85+21,8+5+22,6+92,05+45,1+45,22+46,05 |  |  |  | 365.67 | [6 empty] | _
[8 empty] | 14,58 |  |  |  | 14.58 | [6 empty] | _
[12 empty] | 0 | [6 empty] | _
[5 empty] | 115 | SP | 776521100 | Lepení pásů povlakových podlah plastových | m2 | 306.77 | 0 | 306.77 |  | 0 | 0.00027 | 0.082828 |  | 0 | 21 | 0 | 0 |  |  | 1
[7 empty] | Plný popis: | Montáž povlakových podlah plastových lepením bez podkladu pásů
[7 empty] | Výkaz výměr: | 69,8 |  |  |  | 69.8 | [6 empty] | _
[8 empty] | 236,97 |  |  |  | 236.97 | [6 empty] | _
[12 empty] | 0 | [6 empty] | _
[5 empty] | 116 | H | 28412285 | Podlahovina Novoflor Extra tl. 2 mm | m2 | 236.97 | 15 | 272.5155 |  | 0 | 0.00283 | 0.77122 |  | 0 | 21 | 0 | 0 |  |  | 1
Plný popis:
[7 empty] | Výkaz výměr: | 55,56 |  |  |  | 55.56 | [6 empty] | _
[8 empty] | 21,8+21,86+22,6+20,0+19,67+19,95+40,95 |  |  |  | 166.83 | [6 empty] | _
[8 empty] | 14,58 |  |  |  | 14.58 | [6 empty] | _
[12 empty] | 0 | [6 empty] | _
[5 empty] | 117 | H | 28410242 | Krytina podlahová homogenní Elektrostatik tl 2,0 mm 608 x 608 mm | m2 | 69.8 | 15 | 80.27 |  | 0 | 0.0026 | 0.2087 |  | 0 | 21 | 0 | 0 |  |  | 1
Plný popis:
[7 empty] | Výkaz výměr: | 48,37 |  |  |  | 48.37 | [6 empty] | _
[8 empty] | 21,43 |  |  |  | 21.43 | [6 empty] | _
[12 empty] | 0 | [6 empty] | _
[5 empty] | 118 | SP | 776590100 | Úprava podkladu nášlapných ploch vysátím | m2 | 306.77 | 0 | 306.77 |  | 0 |  | 0 |  | 0 | 21 | 0 | 0 |  |  | 1
[7 empty] | Plný popis: | Ostatní práce na nášlapných plochách úprava podkladu (materiály ve specifikaci) vysátí
[5 empty] | 119 | SP | 776590150 | Úprava podkladu nášlapných ploch penetrací | m2 | 306.77 | 0 | 306.77 |  | 0 |  | 0 |  | 0 | 21 | 0 | 0 |  |  | 1
[7 empty] | Plný popis: | Ostatní práce na nášlapných plochách úprava podkladu (materiály ve specifikaci) penetrování
[5 empty] | 120 | H | 61155220 | Penetrace THOMSIT R 760 (á 10 kg) | kg | 153.385 | 10 | 168.7235 |  | 0 | 0.001 | 0.16872 |  | 0 | 21 | 0 | 0 |  |  | 1
Plný popis:
[7 empty] | Výkaz výměr: | 306,77*0,5 |  |  |  | 153.385 | [6 empty] | _
[12 empty] | 0 | [6 empty] | _
[5 empty] | 121 | SP | 776990112 | Vyrovnání podkladu samonivelační stěrkou tl 3 mm pevnosti 30 Mpa | m2 | 210.483 | 0 | 210.483 |  | 0 | 0.00578 | 1.2166 |  | 0 | 21 | 0 | 0 |  |  | 1
[7 empty] | Plný popis: | Vyrovnání podkladní vrstvy samonivelační stěrkou tl. 3 mm, min. pevnosti 30 MPa
[7 empty] | Výkaz výměr: | 306,77 |  |  |  | 306.77 | [6 empty] | _
[8 empty] | -14,6*6,595 |  |  |  | -96.287 | [6 empty] | _
[12 empty] | 0 | [6 empty] | _
[5 empty] | 122 | SP | 776990192 | Příplatek k vyrovnání podkladu podlahy samonivelační stěrkou pevnosti 30 Mpa ZKD 1 mm tloušťky | m2 | 420.966 | 0 | 420.966 |  | 0 | 0.00193 | 0.81246 |  | 0 | 21 | 0 | 0 |  |  | 1
[7 empty] | Plný popis: | Vyrovnání podkladní vrstvy Příplatek k cenám za každý další 1 mm tloušťky, min. pevnosti 30 MPa
[7 empty] | Výkaz výměr: | 210,483*2 |  |  |  | 420.966 | [6 empty] | _
[12 empty] | 0 | [6 empty] | _
[5 empty] | 123 | SP | 998776202 | Přesun hmot procentní pro podlahy povlakové v objektech v do 12 m | % | 0.38 | 0 | 0.38 |  | 0 |  | 0 |  | 0 | 21 | 0 | 0 |  |  | 1
[7 empty] | Plný popis: | Přesun hmot pro podlahy povlakové stanovený procentní sazbou z ceny vodorovná dopravní vzdálenost do 50 m v objektech výšky přes 6 do 12 m
_
[8 empty] | 781: Obklady keramické | [5 empty] | 0 |  | 0.79211 |  | 0 |  | 0 | 0 |  |  | 9
[5 empty] | 124 | SP | 781474115 | Montáž obkladů vnitřních keramických hladkých do 25 ks/m2 lepených flexibilním lepidlem | m2 | 48.12 | 0 | 48.12 |  | 0 | 0.003 | 0.14436 |  | 0 | 21 | 0 | 0 |  |  | 1
[7 empty] | Plný popis: | Montáž obkladů vnitřních stěn z dlaždic keramických lepených flexibilním lepidlem režných nebo glazovaných hladkých přes 22 do 25 ks/m2
[7 empty] | Výkaz výměr: | 2,0*(2,195*2+1,92*2-1,0)*2 |  |  |  | 28.92 | [6 empty] | _
[8 empty] | 2,0*1,5 |  |  |  | 3 | [6 empty] | _
[8 empty] | 3,1*1,5 |  |  |  | 4.65 | [6 empty] | _
[8 empty] | 2,2*1,5 |  |  |  | 3.3 | [6 empty] | _
[8 empty] | 1,5*1,5 |  |  |  | 2.25 | [6 empty] | _
[8 empty] | 2*1,5*2 |  |  |  | 6 | [6 empty] | _
[12 empty] | 0 | [6 empty] | _
[5 empty] | 125 | H | 59761000 | Obkládačky keramické RAKO - koupelny ALLEGRO (bílé i barevné) 25 x 33 x 0,7 cm I. j. | m2 | 48.12 | 10 | 52.932 |  | 0 | 0.0118 | 0.6246 |  | 0 | 21 | 0 | 0 |  |  | 1
Plný popis:
[5 empty] | 126 | SP | 781479191 | Příplatek k montáži obkladů vnitřních keramických hladkých za plochu do 10 m2 | m2 | 48.12 | 0 | 48.12 |  | 0 |  | 0 |  | 0 | 21 | 0 | 0 |  |  | 1
[7 empty] | Plný popis: | Montáž obkladů vnitřních stěn z dlaždic keramických Příplatek k cenám za plochu do 10 m2 jednotlivě
[5 empty] | 127 | SP | 781495111 | Penetrace podkladu vnitřních obkladů | m2 | 48.12 | 0 | 48.12 |  | 0 | 0.0003 | 0.014436 |  | 0 | 21 | 0 | 0 |  |  | 1
[7 empty] | Plný popis: | Ostatní prvky ostatní práce penetrace podkladu
[5 empty] | 128 | SP | 781494111 | Plastové profily rohové lepené flexibilním lepidlem | m | 16 | 0 | 16 |  | 0 | 0.00031 | 0.00496 |  | 0 | 21 | 0 | 0 |  |  | 1
[7 empty] | Plný popis: | Ostatní prvky plastové profily ukončovací a dilatační lepené flexibilním lepidlem rohové
[7 empty] | Výkaz výměr: | 2,0*4*2 |  |  |  | 16 | [6 empty] | _
[12 empty] | 0 | [6 empty] | _
[5 empty] | 129 | SP | 781494511 | Plastové profily ukončovací lepené flexibilním lepidlem | m | 14.46 | 0 | 14.46 |  | 0 | 0.00026 | 0.0037596 |  | 0 | 21 | 0 | 0 |  |  | 1
[7 empty] | Plný popis: | Ostatní prvky plastové profily ukončovací a dilatační lepené flexibilním lepidlem ukončovací
[7 empty] | Výkaz výměr: | (2,195*2+1,92*2-1,0)*2 |  |  |  | 14.46 | [6 empty] | _
[12 empty] | 0 | [6 empty] | _
[5 empty] | 130 | SP | 781495141 | Průnik obkladem kruhový do DN 30 bez izolace | kus | 18 | 0 | 18 |  | 0 |  | 0 |  | 0 | 21 | 0 | 0 |  |  | 1
[7 empty] | Plný popis: | Ostatní prvky průnik obkladem kruhový, bez izolace do 30 DN
[5 empty] | 131 | SP | 781495142 | Průnik obkladem kruhový do DN 90 bez izolace | kus | 8 | 0 | 8 |  | 0 |  | 0 |  | 0 | 21 | 0 | 0 |  |  | 1
[7 empty] | Plný popis: | Ostatní prvky průnik obkladem kruhový, bez izolace přes 30 do 90 DN
[5 empty] | 132 | SP | 998781202 | Přesun hmot procentní pro obklady keramické v objektech v do 12 m | % | 3.37 | 0 | 3.37 |  | 0 |  | 0 |  | 0 | 21 | 0 | 0 |  |  | 1
[7 empty] | Plný popis: | Přesun hmot pro obklady keramické stanovený procentní sazbou z ceny vodorovná dopravní vzdálenost do 50 m v objektech výšky přes 6 do 12 m
_
[8 empty] | 783: Nátěry | [5 empty] | 0 |  | 0.0074724 |  | 0 |  | 0 | 0 |  |  | 2
[5 empty] | 133 | SP | 783903811 | Odmaštění nátěrů chemickými rozpouštědly | m2 | 9.48 | 0 | 9.48 |  | 0 | 6e-05 | 0.0005688 |  | 0 | 21 | 0 | 0 |  |  | 1
[7 empty] | Plný popis: | Ostatní práce odmaštění chemickými rozpouštědly
[5 empty] | 134 | SP | 783221122 | Nátěry syntetické KDK barva dražší matný povrch 1x antikorozní, 1x základní, 2x email | m2 | 10.46 | 0 | 10.46 |  | 0 | 0.00066 | 0.0069036 |  | 0 | 21 | 0 | 0 |  |  | 1
[7 empty] | Plný popis: | Nátěry kovových stavebních doplňkových konstrukcí syntetické na vzduchu schnoucí dražšími barvami (např. Düfa, …) matný povrch 1x antikorozní, 1x základní 2x email
[7 empty] | Výkaz výměr: | 0,2*4,9*3 |  |  |  | 2.94 | [6 empty] | _
[8 empty] | 0,2*5,2 |  |  |  | 1.04 | [6 empty] | _
[8 empty] | 0,2*5*2 |  |  |  | 2 | [6 empty] | _
[8 empty] | 0,2*5,5*3 |  |  |  | 3.3 | [6 empty] | _
[8 empty] | 0,2*(1,5+2,2*2) |  |  |  | 1.18 | [6 empty] | _
[12 empty] | 0 | [6 empty] | _
_
[8 empty] | 784: Malby | [5 empty] | 0 |  | 0.2248 |  | 0 |  | 0 | 0 |  |  | 1
[5 empty] | 135 | SP | 784211111 | Dvojnásobné bílé malby ze směsí za mokra velmi dobře otěruvzdorných v místnostech výšky do 3,80 m | m2 | 775.172 | 0 | 775.172 |  | 0 | 0.00029 | 0.2248 |  | 0 | 21 | 0 | 0 |  |  | 1
[7 empty] | Plný popis: | Malby z malířských směsí otěruvzdorných za mokra dvojnásobné, bílé za mokra otěruvzdorné velmi dobře v místnostech výšky do 3,80 m
[7 empty] | Výkaz výměr: | 568,188 |  |  |  | 568.188 | [6 empty] | _
[8 empty] | 206,984 |  |  |  | 206.984 | [6 empty] | _
[12 empty] | 0 | [6 empty] | _
_
_
[8 empty] | SO_02: 1.PP | [5 empty] | 0 |  | 7.685 |  | 15.3571 |  | 0 | 0 |  |  | 45
[8 empty] | 001: Zemní práce | [5 empty] | 0 |  | 0 |  | 0 |  | 0 | 0 |  |  | 4
[5 empty] | 136 | SP | 139711101 | Vykopávky v uzavřených prostorách v hornině tř. 1 až 4 | m3 | 1.224 | 0 | 1.224 |  | 0 |  | 0 |  | 0 | 21 | 0 | 0 |  |  | 1
[7 empty] | Plný popis: | Vykopávka v uzavřených prostorách s naložením výkopku na dopravní prostředek v hornině tř. 1 až 4
[7 empty] | Výkaz výměr: | 0,6*0,6*0,85*4 |  |  |  | 1.224 | [6 empty] | _
[12 empty] | 0 | [6 empty] | _
[5 empty] | 137 | SP | 162601101 | Vodorovné přemístění do 4000 m výkopku/sypaniny z horniny tř. 1 až 4 | m3 | 1.224 | 0 | 1.224 |  | 0 |  | 0 |  | 0 | 21 | 0 | 0 |  |  | 1
[7 empty] | Plný popis: | Vodorovné přemístění výkopku nebo sypaniny po suchu na obvyklém dopravním prostředku, bez naložení výkopku, avšak se složením bez rozhrnutí z horniny tř. 1 až 4 na vzdálenost přes 3 000 do 4 000 m
[5 empty] | 138 | SP | 171201201 | Uložení sypaniny na skládky | m3 | 1.224 | 0 | 1.224 |  | 0 |  | 0 |  | 0 | 21 | 0 | 0 |  |  | 1
[7 empty] | Plný popis: | Uložení sypaniny na skládky
[5 empty] | 139 | SP | 171201211 | Poplatek za uložení odpadu ze sypaniny na skládce (skládkovné) | t | 2.2032 | 0 | 2.2032 |  | 0 |  | 0 |  | 0 | 21 | 0 | 0 |  |  | 1
[7 empty] | Plný popis: | Uložení sypaniny poplatek za uložení sypaniny na skládce ( skládkovné )
[7 empty] | Výkaz výměr: | 1,224*1,8 |  |  |  | 2.2032 | [6 empty] | _
[12 empty] | 0 | [6 empty] | _
_
[8 empty] | 002: Základy | [5 empty] | 0 |  | 2.6315 |  | 0 |  | 0 | 0 |  |  | 2
[5 empty] | 140 | SP | 275313811 | Základové patky z betonu tř. C 25/30 - CX4 | m3 | 0.95 | 0 | 0.95 |  | 0 | 2.45 | 2.3275 |  | 0 | 21 | 0 | 0 |  |  | 1
[7 empty] | Plný popis: | Základy z betonu prostého patky a bloky z betonu kamenem neprokládaného tř. C 25/30
[7 empty] | Výkaz výměr: | 0,5*0,5*0,95*4 |  |  |  | 0.95 | [6 empty] | _
[12 empty] | 0 | [6 empty] | _
[5 empty] | 141 | SP | 275352113 | Bednění základových patek a bloků ztracené | m2 | 7.6 | 0 | 7.6 |  | 0 | 0.04 | 0.304 |  | 0 | 21 | 0 | 0 |  |  | 1
[7 empty] | Plný popis: | Bednění základových konstrukcí patek a bloků ztracené ploch rovinných a zaoblených
[7 empty] | Výkaz výměr: | 0,5*4*0,95*4 |  |  |  | 7.6 | [6 empty] | _
[12 empty] | 0 | [6 empty] | _
_
[8 empty] | 003: Svislé konstrukce | [5 empty] | 0 |  | 1.8807 |  | 0 |  | 0 | 0 |  |  | 7
[5 empty] | 142 | SP | 317941123 | Osazování ocelových válcovaných nosníků na zdivu I, IE, U, UE nebo L do č 22 | t | 1.0768 | 0 | 1.0768 |  | 0 | 0.01 | 0.010768 |  | 0 | 21 | 0 | 0 |  |  | 1
[7 empty] | Plný popis: | Osazování ocelových válcovaných nosníků na zdivu I nebo IE nebo U nebo UE nebo L č. 14 až 22 nebo výšky do 220 mm
[5 empty] | 143 | SP | 317941125 | Osazování ocelových válcovaných nosníků na zdivu I, IE, U, UE nebo L č 24 a vyšší | t | 0.332 | 0 | 0.332 |  | 0 | 0.01 | 0.00332 |  | 0 | 21 | 0 | 0 |  |  | 1
[7 empty] | Plný popis: | Osazování ocelových válcovaných nosníků na zdivu I nebo IE nebo U nebo UE nebo L č. 24 a výše nebo výšky přes 220 mm
[5 empty] | 144 | SP | 317941121 | Osazování ocelových válcovaných nosníků na zdivu I, IE, U, UE nebo L do č 12 | t | 0.286 |  | 0.286 |  | 0 | 0.01 | 0.00286 |  | 0 | 21 | 0 | 0 |  |  | 1
[7 empty] | Plný popis: | Osazování ocelových válcovaných nosníků na zdivu I nebo IE nebo U nebo UE nebo L do č. 12 nebo výšky do 120 mm
[5 empty] | 145 | H | 13482715 | Tyč ocelová IPE, jakost S 235 JR označení průřezu 200 | t | 0.9352 | 10 | 1.0287 |  | 0 | 1 | 1.0287 |  | 0 | 21 | 0 | 0 |  |  | 1
Plný popis:
[7 empty] | Výkaz výměr: | 0,2103 |  |  |  | 0.2103 | [6 empty] | _
[8 empty] | 0,7249 |  |  |  | 0.7249 | [6 empty] | _
[12 empty] | 0 | [6 empty] | _
[5 empty] | 146 | H | 13482720 | Tyč ocelová IPE, jakost S 235 JR označení průřezu 220 | t | 0.1416 | 10 | 0.15576 |  | 0 | 1 | 0.15576 |  | 0 | 21 | 0 | 0 |  |  | 1
Plný popis:
[5 empty] | 147 | H | 13482725 | Tyč ocelová IPE, jakost S 235 JR označení průřezu 240 | t | 0.3315 | 10 | 0.36465 |  | 0 | 1 | 0.36465 |  | 0 | 21 | 0 | 0 |  |  | 1
Plný popis:
[5 empty] | 148 | H | 13388130 | Tyč ocelová HEA, značka oceli S 235 JR označení průřezu 120 | t | 0.286 | 10 | 0.3146 |  | 0 | 1 | 0.3146 |  | 0 | 21 | 0 | 0 |  |  | 1
Plný popis:
_
[8 empty] | 009: Ostatní konstrukce a práce | [5 empty] | 0 |  | 2.3036 |  | 15.0895 |  | 0 | 0 |  |  | 13
[5 empty] | 149 | SP | 968062356 | Vybourání dřevěných rámů oken dvojitých včetně křídel pl do 4 m2 | m2 | 1.08 | 0 | 1.08 |  | 0 | 0.00094 | 0.0010152 | 0.054 | 0.05832 | 21 | 0 | 0 |  |  | 1
[7 empty] | Plný popis: | Vybourání dřevěných rámů oken s křídly, dveřních zárubní, vrat, stěn, ostění nebo obkladů rámů oken s křídly dvojitých, plochy do 4 m2
[7 empty] | Výkaz výměr: | 1,8*0,6 |  |  |  | 1.08 | [6 empty] | _
[12 empty] | 0 | [6 empty] | _
[5 empty] | 150 | SP | 962031133 | Bourání příček z cihel pálených na MVC tl do 150 mm | m2 | 55.77 | 0 | 55.77 |  | 0 | 0.00068 | 0.037924 | 0.261 | 14.556 | 21 | 0 | 0 |  |  | 1
[7 empty] | Plný popis: | Bourání příček z cihel, tvárnic nebo příčkovek z cihel pálených, plných nebo dutých na maltu vápennou nebo vápenocementovou, tl. do 150 mm
[7 empty] | Výkaz výměr: | 3,25*(6,55+3,06+6,125+0,4+1,025) |  |  |  | 55.77 | [6 empty] | _
[12 empty] | 0 | [6 empty] | _
[5 empty] | 151 | SP | 965042241 | Bourání podkladů pod dlažby nebo mazanin betonových nebo z litého asfaltu tl přes 100 mm pl pře 4 m2 | m3 | 0.216 | 0 | 0.216 |  | 0 |  | 0 | 2.2 | 0.4752 | 21 | 0 | 0 |  |  | 1
[7 empty] | Plný popis: | Bourání podkladů pod dlažby nebo litých celistvých podlah a mazanin betonových nebo z litého asfaltu tl. přes 100 mm, plochy přes 4 m2
[7 empty] | Výkaz výměr: | 0,15*0,6*0,6*4 |  |  |  | 0.216 | [6 empty] | _
[12 empty] | 0 | [6 empty] | _
[5 empty] | 152 | SP | 965049111 | Příplatek k bourání betonových mazanin za bourání se svařovanou sítí tl do 100 mm | m3 | 0.216 | 0 | 0.216 |  | 0 |  | 0 |  | 0 | 21 | 0 | 0 |  |  | 1
[7 empty] | Plný popis: | Bourání podkladů pod dlažby nebo litých celistvých podlah a mazanin Příplatek k cenám za bourání mazanin betonových se svařovanou sítí, tl. do 100 mm
[5 empty] | 153 | SP | 997013213 | Vnitrostaveništní doprava suti a vybouraných hmot pro budovy v do 12 m ručně | t | 15.3571 | 0 | 15.3571 |  | 0 |  | 0 |  | 0 | 21 | 0 | 0 |  |  | 1
[7 empty] | Plný popis: | Vnitrostaveništní doprava suti a vybouraných hmot vodorovně do 50 m svisle ručně (nošením po schodech) pro budovy a haly výšky přes 9 do 12 m
[5 empty] | 154 | SP | 997013219 | Příplatek k vnitrostaveništní dopravě suti a vybouraných hmot za zvětšenou dopravu suti ZKD 10 m | t | 15.3571 | 0 | 15.3571 |  | 0 |  | 0 |  | 0 | 21 | 0 | 0 |  |  | 1
[7 empty] | Plný popis: | Vnitrostaveništní doprava suti a vybouraných hmot vodorovně do 50 m Příplatek k cenám -3111 až -3217 za zvětšenou vodorovnou dopravu přes vymezenou dopravní vzdálenost za každých dalších i započatých 10 m
[5 empty] | 155 | SP | 997013511 | Odvoz suti a vybouraných hmot z meziskládky na skládku do 1 km s naložením a se složením | t | 15.3571 | 0 | 15.3571 |  | 0 |  | 0 |  | 0 | 21 | 0 | 0 |  |  | 1
[7 empty] | Plný popis: | Odvoz suti a vybouraných hmot z meziskládky na skládku s naložením a se složením, na vzdálenost do 1 km
[5 empty] | 156 | SP | 997013509 | Příplatek k odvozu suti a vybouraných hmot na skládku ZKD 1 km přes 1 km | t | 45.573 | 0 | 45.573 |  | 0 |  | 0 |  | 0 | 21 | 0 | 0 |  |  | 1
[7 empty] | Plný popis: | Odvoz suti a vybouraných hmot na skládku nebo meziskládku se složením, na vzdálenost Příplatek k ceně za každý další i započatý 1 km přes 1 km
[7 empty] | Výkaz výměr: | 15,191*3 |  |  |  | 45.573 | [6 empty] | _
[12 empty] | 0 | [6 empty] | _
[5 empty] | 157 | SP | 997013831 | Poplatek za uložení stavebního směsného odpadu na skládce (skládkovné) | t | 15.3571 | 0 | 15.3571 |  | 0 |  | 0 |  | 0 | 21 | 0 | 0 |  |  | 1
[7 empty] | Plný popis: | Poplatek za uložení stavebního odpadu na skládce (skládkovné) směsného
[5 empty] | 158 | SP | 975053151 | Víceřadové podchycení stropů pro osazení nosníků v do 3,5 m pro zatížení přes 1500 kg/m2 | m | 75.4 | 0 | 75.4 |  | 0 | 0.03 | 2.262 |  | 0 | 21 | 0 | 0 |  |  | 1
[7 empty] | Plný popis: | Víceřadové podchycení stropů pro osazení nosníků dřevěnou výztuhou v. podchycení do 3,5 m a při zatížení hmotností přes 1500 kg/m2
[7 empty] | Výkaz výměr: | 9,7*2 |  |  |  | 19.4 | [6 empty] | _
[8 empty] | 16*2 |  |  |  | 32 | [6 empty] | _
[8 empty] | 6*4 |  |  |  | 24 | [6 empty] | _
[12 empty] | 0 | [6 empty] | _
[5 empty] | 159 | SP | X1 | demontáž kádí | kus | 6 | 0 | 6 |  | 0 |  | 0 |  | 0 | 21 | 0 | 0 |  |  | 1
Plný popis:
[5 empty] | 160 | SP | 953961115 | Kotvy chemickým tmelem M 20 hl 170 mm do betonu, ŽB nebo kamene s vyvrtáním otvoru | kus | 6 | 0 | 6 |  | 0 | 5e-05 | 0.0003 |  | 0 | 21 | 0 | 0 |  |  | 1
[7 empty] | Plný popis: | Kotvy chemické s vyvrtáním otvoru do betonu, železobetonu nebo tvrdého kamene tmel, velikost M 20, hloubka 170 mm
[5 empty] | 161 | SP | 953965145 | Kotevní šroub pro chemické kotvy M 20 dl 400 mm | kus | 6 | 0 | 6 |  | 0 | 0.00039 | 0.00234 |  | 0 | 21 | 0 | 0 |  |  | 1
[7 empty] | Plný popis: | Kotvy chemické s vyvrtáním otvoru kotevní šrouby pro chemické kotvy, velikost M 20, délka 400 mm
_
[8 empty] | 099: Přesun hmot HSV | [5 empty] | 0 |  | 0 |  | 0 |  | 0 | 0 |  |  | 1
[5 empty] | 162 | SP | 998018002 | Přesun hmot ruční pro budovy v do 12 m | t | 6.8158 | 0 | 6.8158 |  | 0 |  | 0 |  | 0 | 21 | 0 | 0 |  |  | 1
[7 empty] | Plný popis: | Přesun hmot pro budovy občanské výstavby, bydlení, výrobu a služby ruční - bez užití mechanizace vodorovná dopravní vzdálenost do 100 m pro budovy s jakoukoliv nosnou konstrukcí výšky přes 6 do 12 m
_
[8 empty] | 763: Konstrukce montované | [5 empty] | 0 |  | 0.58997 |  | 0 |  | 0 | 0 |  |  | 3
[5 empty] | 163 | SP | 763131411 | SDK podhled desky 1xA 12,5 bez TI dvouvrstvá spodní kce profil CD+UD | m2 | 58.413 | 0 | 58.413 |  | 0 | 0.01 | 0.58413 |  | 0 | 21 | 0 | 0 |  |  | 1
[7 empty] | Plný popis: | Podhled ze sádrokartonových desek dvouvrstvá zavěšená spodní konstrukce z ocelových profilů CD, UD jednoduše opláštěná deskou standardní A, tl. 12,5 mm, bez TI
[5 empty] | 164 | SP | 763131714 | SDK podhled základní penetrační nátěr | m2 | 58.413 | 0 | 58.413 |  | 0 | 0.0001 | 0.0058413 |  | 0 | 21 | 0 | 0 |  |  | 1
[7 empty] | Plný popis: | Podhled ze sádrokartonových desek ostatní práce a konstrukce na podhledech ze sádrokartonových desek základní penetrační nátěr
[5 empty] | 165 | SP | 998763402 | Přesun hmot procentní pro sádrokartonové konstrukce v objektech v do 12 m | % | 1.52 | 0 | 1.52 |  | 0 |  | 0 |  | 0 | 21 | 0 | 0 |  |  | 1
[7 empty] | Plný popis: | Přesun hmot pro konstrukce montované z desek stanovený procentní sazbou z ceny vodorovná dopravní vzdálenost do 50 m v objektech výšky přes 6 do 12 m
_
[8 empty] | 766: Konstrukce truhlářské | [5 empty] | 0 |  | 0.15531 |  | 0.034 |  | 0 | 0 |  |  | 7
[5 empty] | 166 | SP | 766691912 | Vyvěšení nebo zavěšení dřevěných křídel oken pl přes 1,5 m2 | kus | 2 | 0 | 2 |  | 0 |  | 0 | 0.017 | 0.034 | 21 | 0 | 0 |  |  | 1
[7 empty] | Plný popis: | Ostatní práce vyvěšení nebo zavěšení křídel s případným uložením a opětovným zavěšením po provedení stavebních změn dřevěných okenních, plochy přes 1,5 m2
[5 empty] | 167 | SP | 766694123 | Montáž parapetních desek dřevěných, laminovaných šířky přes 30 cm délky do 2,6 m | kus | 2 | 0 | 2 |  | 0 |  | 0 |  | 0 | 21 | 0 | 0 |  |  | 1
[7 empty] | Plný popis: | Montáž ostatních truhlářských konstrukcí parapetních desek šířky přes 300 mm, délky přes 1600 do 2600 mm
[5 empty] | 168 | H | 61144402 | Parapet plastový vnitřní - Deceuninck komůrkový 30,5 x 2 x 100 cm | m | 2.4 | 10 | 2.64 |  | 0 | 0.0018 | 0.004752 |  | 0 | 21 | 0 | 0 |  |  | 1
Plný popis:
[5 empty] | 169 | H | 61144415 | Koncovka k parapetu plastovému vnitřnímu 1 pár | kus | 1 | 0 | 1 |  | 0 | 0.0002 | 0.0002 |  | 0 | 21 | 0 | 0 |  |  | 1
Plný popis:
[5 empty] | 170 | SP | 766621211 | Montáž oken zdvojených otevíravých výšky do 1,5m s rámem do zdiva | m2 | 1.44 | 0 | 1.44 |  | 0 | 0.00025 | 0.00036 |  | 0 | 21 | 0 | 0 |  |  | 1
[7 empty] | Plný popis: | Montáž oken dřevěných nebo plastových včetně montáže rámu, na PUR pěnu plochy přes 1 m2 zdvojených otevíravých, sklápěcích do zdiva, výšky do 1,5 m
[7 empty] | Výkaz výměr: | 2,4*0,6 |  |  |  | 1.44 | [6 empty] | _
[12 empty] | 0 | [6 empty] | _
[5 empty] | 171 | H | O5 | PLASTOVÉ OKNO - IZOLAČNÍ DVOJSKLO 2400/600 - S IZOLAČNÍMI VÝPLNĚMI PRO PROSTUP VZT | kus | 1 | 0 | 1 |  | 0 | 0.15 | 0.15 |  | 0 | 21 | 0 | 0 |  |  | 1
Plný popis:
[5 empty] | 172 | SP | 998766202 | Přesun hmot procentní pro konstrukce truhlářské v objektech v do 12 m | % | 1.08 | 0 | 1.08 |  | 0 |  | 0 |  | 0 | 21 | 0 | 0 |  |  | 1
[7 empty] | Plný popis: | Přesun hmot pro konstrukce truhlářské stanovený procentní sazbou z ceny vodorovná dopravní vzdálenost do 50 m v objektech výšky přes 6 do 12 m
_
[8 empty] | 767: Konstrukce zámečnické | [5 empty] | 0 |  | 0.08168 |  | 0.23365 |  | 0 | 0 |  |  | 7
[5 empty] | 173 | SP | 767995111 | Montáž atypických zámečnických konstrukcí hmotnosti do 5 kg | kg | 54 | 0 | 54 |  | 0 | 7e-05 | 0.00378 |  | 0 | 21 | 0 | 0 |  |  | 1
[7 empty] | Plný popis: | Montáž ostatních atypických zámečnických konstrukcí hmotnosti do 5 kg
[7 empty] | Výkaz výměr: | 15 |  |  |  | 15 | [6 empty] | _
[8 empty] | 23 |  |  |  | 23 | [6 empty] | _
[8 empty] | 16 |  |  |  | 16 | [6 empty] | _
[12 empty] | 0 | [6 empty] | _
[5 empty] | 174 | H | 13611228 | Plech tlustý hladký jakost S 235 JR, 10x1000x2000 mm | t | 0.016 | 10 | 0.0176 |  | 0 | 1 | 0.0176 |  | 0 | 21 | 0 | 0 |  |  | 1
Plný popis:
[5 empty] | 175 | H | 13331838 | Tyč ocelová L rovnoramenná, značka oceli S 235 JR, 100x100x10 mm | t | 0.015 | 0 | 0.015 |  | 0 | 1 | 0.015 |  | 0 | 21 | 0 | 0 |  |  | 1
Plný popis:
[5 empty] | 176 | H | 13611238 | Plech tlustý hladký jakost S 235 JR, 15x1000x2000 mm | t | 0.023 | 10 | 0.0253 |  | 0 | 1 | 0.0253 |  | 0 | 21 | 0 | 0 |  |  | 1
Plný popis:
[5 empty] | 177 | H | X4 | svary a spoj. materiál | kg | 20 | 0 | 20 |  | 0 | 0.001 | 0.02 |  | 0 | 21 | 0 | 0 |  |  | 1
Plný popis:
[5 empty] | 178 | SP | 767581802 | Demontáž podhledu lamel | m2 | 58.4125 | 0 | 58.4125 |  | 0 |  | 0 | 0.004 | 0.23365 | 21 | 0 | 0 |  |  | 1
[7 empty] | Plný popis: | Demontáž podhledů lamel
[7 empty] | Výkaz výměr: | 0,8*(7,015+7,075+7,05) |  |  |  | 16.912 | [6 empty] | _
[8 empty] | = |  |  |  | 16.912 | [6 empty] | _
[8 empty] | 22,5 |  |  |  | 22.5 | [6 empty] | _
[8 empty] | 4*2,39 |  |  |  | 9.56 | [6 empty] | _
[8 empty] | 3,95*2,39 |  |  |  | 9.4405 | [6 empty] | _
[8 empty] | = |  |  |  | 41.5005 | [6 empty] | _
[12 empty] | 0 | [6 empty] | _
[5 empty] | 179 | SP | 998767202 | Přesun hmot procentní pro zámečnické konstrukce v objektech v do 12 m | % | 1.79 | 0 | 1.79 |  | 0 |  | 0 |  | 0 | 21 | 0 | 0 |  |  | 1
[7 empty] | Plný popis: | Přesun hmot pro zámečnické konstrukce stanovený procentní sazbou z ceny vodorovná dopravní vzdálenost do 50 m v objektech výšky přes 6 do 12 m
_
[8 empty] | 783: Nátěry | [5 empty] | 0 |  | 0.042291 |  | 0 |  | 0 | 0 |  |  | 1
[5 empty] | 180 | SP | 783195252 | Nátěry vodou ředitelné OK lehkých "C" barva dražší lesklý povrch 1x antikorozní a 2x email | m2 | 56.388 | 0 | 56.388 |  | 0 | 0.00075 | 0.042291 |  | 0 | 21 | 0 | 0 |  |  | 1
[7 empty] | Plný popis: | Nátěry ocelových konstrukcí - ostatní vodou ředitelné dražšími barvami (např. Düfa, …) konstrukcí středních "C" nebo velmi lehkých „CC“ lesklý povrch jednonásobné antikorozní a 2x email
[7 empty] | Výkaz výměr: | 9,749 |  |  |  | 9.749 | [6 empty] | _
[8 empty] | 7,22 |  |  |  | 7.22 | [6 empty] | _
[8 empty] | 24,887 |  |  |  | 24.887 | [6 empty] | _
[8 empty] | 9,955 |  |  |  | 9.955 | [6 empty] | _
[8 empty] | 4,577 |  |  |  | 4.577 | [6 empty] | _
[12 empty] | 0 | [6 empty] | _
_
_
[8 empty] | SO_03: reko sociálního zařízení | [5 empty] | 0 |  | 1.7389 |  | 4.0863 |  | 0 | 0 |  |  | 62
[8 empty] | 006: Úpravy povrchu | [5 empty] | 0 |  | 0.4221 |  | 0 |  | 0 | 0 |  |  | 1
[5 empty] | 181 | SP | 612325423 | Oprava vnitřní vápenocementové štukové omítky stěn v rozsahu plochy do 50% | m2 | 21.105 | 0 | 21.105 |  | 0 | 0.02 | 0.4221 |  | 0 | 21 | 0 | 0 |  |  | 1
[7 empty] | Plný popis: | Oprava vápenocementové nebo vápenné omítky vnitřních ploch štukové dvouvrstvé, tloušťky do 20 mm stěn, v rozsahu opravované plochy přes 30 do 50%
[7 empty] | Výkaz výměr: | 23,45*0,9 |  |  |  | 21.105 | [6 empty] | _
[12 empty] | 0 | [6 empty] | _
_
[8 empty] | 009: Ostatní konstrukce a práce | [5 empty] | 0 |  | 0.0014985 |  | 3.869 |  | 0 | 0 |  |  | 10
[5 empty] | 182 | SP | 978059541 | Odsekání a odebrání obkladů stěn z vnitřních obkládaček plochy přes 1 m2 | m2 | 43.3 | 0 | 43.3 |  | 0 |  | 0 | 0.068 | 2.9444 | 21 | 0 | 0 |  |  | 1
[7 empty] | Plný popis: | Odsekání obkladů stěn včetně otlučení podkladní omítky až na zdivo z obkládaček vnitřních, z jakýchkoliv materiálů, plochy přes 1 m2
[7 empty] | Výkaz výměr: | 2,0*(1,4*2+1,425*2-0,6) |  |  |  | 10.1 | [6 empty] | _
[8 empty] | 2,0*(8,9-0,6) |  |  |  | 16.6 | [6 empty] | _
[8 empty] | 2,0*(8,9-0,6) |  |  |  | 16.6 | [6 empty] | _
[12 empty] | 0 | [6 empty] | _
[5 empty] | 183 | SP | 978013161 | Otlučení vnitřních omítek stěn MV nebo MVC stěn v rozsahu do 50 % | m2 | 21.105 | 0 | 21.105 |  | 0 |  | 0 | 0.02 | 0.4221 | 21 | 0 | 0 |  |  | 1
[7 empty] | Plný popis: | Otlučení omítek vápenných nebo vápenocementových stěn, stropů vnitřních stěn s vyškrabáním spar, s očištěním zdiva, v rozsahu do 50 %
[5 empty] | 184 | SP | 965081223 | Bourání podlah z dlaždic keramických nebo xylolitových tl přes 10 mm plochy přes 1 m2 | m2 | 8.815 | 0 | 8.815 |  | 0 |  | 0 | 0.057 | 0.50245 | 21 | 0 | 0 |  |  | 1
[7 empty] | Plný popis: | Bourání podlah ostatních bez podkladního lože nebo mazaniny z dlaždic s jakoukoliv výplní spár keramických nebo xylolitových tl. přes 10 mm plochy přes 1 m2
[7 empty] | Výkaz výměr: | 1,4*1,425 |  |  |  | 1.995 | [6 empty] | _
[8 empty] | 3,33 |  |  |  | 3.33 | [6 empty] | _
[8 empty] | 3,49 |  |  |  | 3.49 | [6 empty] | _
[12 empty] | 0 | [6 empty] | _
[5 empty] | 185 | SP | 997013213 | Vnitrostaveništní doprava suti a vybouraných hmot pro budovy v do 12 m ručně | t | 4.0863 | 0 | 4.0863 |  | 0 |  | 0 |  | 0 | 21 | 0 | 0 |  |  | 1
[7 empty] | Plný popis: | Vnitrostaveništní doprava suti a vybouraných hmot vodorovně do 50 m svisle ručně (nošením po schodech) pro budovy a haly výšky přes 9 do 12 m
[5 empty] | 186 | SP | 997013219 | Příplatek k vnitrostaveništní dopravě suti a vybouraných hmot za zvětšenou dopravu suti ZKD 10 m | t | 4.0863 | 0 | 4.0863 |  | 0 |  | 0 |  | 0 | 21 | 0 | 0 |  |  | 1
[7 empty] | Plný popis: | Vnitrostaveništní doprava suti a vybouraných hmot vodorovně do 50 m Příplatek k cenám -3111 až -3217 za zvětšenou vodorovnou dopravu přes vymezenou dopravní vzdálenost za každých dalších i započatých 10 m
[5 empty] | 187 | SP | 997013511 | Odvoz suti a vybouraných hmot z meziskládky na skládku do 1 km s naložením a se složením | t | 4.0863 | 0 | 4.0863 |  | 0 |  | 0 |  | 0 | 21 | 0 | 0 |  |  | 1
[7 empty] | Plný popis: | Odvoz suti a vybouraných hmot z meziskládky na skládku s naložením a se složením, na vzdálenost do 1 km
[5 empty] | 188 | SP | 997013509 | Příplatek k odvozu suti a vybouraných hmot na skládku ZKD 1 km přes 1 km | t | 20.43 | 0 | 20.43 |  | 0 |  | 0 |  | 0 | 21 | 0 | 0 |  |  | 1
[7 empty] | Plný popis: | Odvoz suti a vybouraných hmot na skládku nebo meziskládku se složením, na vzdálenost Příplatek k ceně za každý další i započatý 1 km přes 1 km
[7 empty] | Výkaz výměr: | 4,086*5 |  |  |  | 20.43 | [6 empty] | _
[12 empty] | 0 | [6 empty] | _
[5 empty] | 189 | SP | 997013831 | Poplatek za uložení stavebního směsného odpadu na skládce (skládkovné) | t | 4.0863 | 0 | 4.0863 |  | 0 |  | 0 |  | 0 | 21 | 0 | 0 |  |  | 1
[7 empty] | Plný popis: | Poplatek za uložení stavebního odpadu na skládce (skládkovné) směsného
[5 empty] | 190 | SP | 952901111 | Vyčištění budov bytové a občanské výstavby při výšce podlaží do 4 m | m2 | 8.815 | 0 | 8.815 |  | 0 | 4e-05 | 0.0003526 |  | 0 | 21 | 0 | 0 |  |  | 1
[7 empty] | Plný popis: | Vyčištění budov nebo objektů před předáním do užívání budov bytové nebo občanské výstavby - zametení a umytí podlah, dlažeb, obkladů, schodů v místnostech, chodbách a schodištích, vyčištění a umytí oken, dveří s rámy, zárubněmi, umytí a vyčištění jiných zasklených a natíraných ploch a zařizovacích předmětů, při světlé výšce podlaží do 4 m
[5 empty] | 191 | SP | 949101111 | Lešení pomocné pro objekty pozemních staveb s lešeňovou podlahou v do 1,9 m zatížení do 150 kg/m2 | m2 | 8.815 | 0 | 8.815 |  | 0 | 0.00013 | 0.0011459 |  | 0 | 21 | 0 | 0 |  |  | 1
[7 empty] | Plný popis: | Lešení pomocné pracovní pro objekty pozemních staveb pro zatížení do 150 kg/m2, o výšce lešeňové podlahy do 1,9 m
_
[8 empty] | 099: Přesun hmot HSV | [5 empty] | 0 |  | 0 |  | 0 |  | 0 | 0 |  |  | 1
[5 empty] | 192 | SP | 998018002 | Přesun hmot ruční pro budovy v do 12 m | t | 0.4236 | 0 | 0.4236 |  | 0 |  | 0 |  | 0 | 21 | 0 | 0 |  |  | 1
[7 empty] | Plný popis: | Přesun hmot pro budovy občanské výstavby, bydlení, výrobu a služby ruční - bez užití mechanizace vodorovná dopravní vzdálenost do 100 m pro budovy s jakoukoliv nosnou konstrukcí výšky přes 6 do 12 m
_
[8 empty] | 711: Izolace proti vodě | [5 empty] | 0 |  | 0 |  | 0 |  | 0 | 0 |  |  | 2
[5 empty] | 193 | SP | X8 | Nátěrová izolace - "tekutá lepenka" | m2 | 8.815 | 0 | 8.815 |  | 0 |  | 0 |  | 0 | 21 | 0 | 0 |  |  | 1
Plný popis:
[5 empty] | 194 | SP | 998711202 | Přesun hmot procentní pro izolace proti vodě, vlhkosti a plynům v objektech v do 12 m | % | 3.21 |  | 3.21 |  | 0 |  | 0 |  | 0 | 21 | 0 | 0 |  |  | 1
[7 empty] | Plný popis: | Přesun hmot pro izolace proti vodě, vlhkosti a plynům stanovený procentní sazbou z ceny vodorovná dopravní vzdálenost do 50 m v objektech výšky přes 6 do 12 m
_
[8 empty] | 721: Vnitřní kanalizace | [5 empty] | 0 |  | 0.00454 |  | 0 |  | 0 | 0 |  |  | 3
[5 empty] | 195 | SP | 721171913 | Potrubí z PP propojení potrubí DN 50 | kus | 2 | 0 | 2 |  | 0 | 0.00044 | 0.00088 |  | 0 | 21 | 0 | 0 |  |  | 1
Plný popis:
[5 empty] | 196 | SP | 721171915 | Potrubí z PP propojení potrubí DN 110 | kus | 3 | 0 | 3 |  | 0 | 0.00122 | 0.00366 |  | 0 | 21 | 0 | 0 |  |  | 1
Plný popis:
[5 empty] | 197 | SP | 998721203 | Přesun hmot pro vnitřní kanalizace v objektech v do 24 m | % | 1.84 |  | 1.84 |  | 0 |  | 0 |  | 0 | 21 | 0 | 0 |  |  | 1
Plný popis:
_
[8 empty] | 725: Zařizovací předměty | [5 empty] | 0 |  | 0.12454 |  | 0.1453 |  | 0 | 0 |  |  | 16
[5 empty] | 198 | SP | 725821312 | Baterie dřezové nástěnné pákové s otáčivým kulatým ústím a délkou ramínka 300 mm | soubor | 1 | 0 | 1 |  | 0 | 0.00196 | 0.00196 |  | 0 | 21 | 0 | 0 |  |  | 1
[7 empty] | Plný popis: | Baterie dřezové nástěnné pákové s otáčivým kulatým ústím a délkou ramínka 300 mm
[5 empty] | 199 | SP | 725331111 | Výlevka bez výtokových armatur keramická se sklopnou plastovou mřížkou 425 mm | soubor | 1 | 0 | 1 |  | 0 | 0.01 | 0.01 |  | 0 | 21 | 0 | 0 |  |  | 1
[7 empty] | Plný popis: | Výlevky bez výtokových armatur a splachovací nádrže keramické se sklopnou plastovou mřížkou 425 mm
[5 empty] | 200 | SP | 725112173 | Klozet keramický kombi s hlubokým splachováním zvýšený odpad svislý | soubor | 2 |  | 2 |  | 0 | 0.02256 | 0.04512 |  | 0 | 21 | 0 | 0 |  |  | 1
Plný popis:
[5 empty] | 201 | SP | 725114951 | Výměna klozetového sedátka | kus | 2 | 0 | 2 |  | 0 |  | 0 |  | 0 | 21 | 0 | 0 |  |  | 1
Plný popis:
[5 empty] | 202 | H | 55167399 | Sedátko klozetové duroplastové DINO bílé | kus | 2 | 0 | 2 |  | 0 | 0.0013 | 0.0026 |  | 0 | 21 | 0 | 0 |  |  | 1
Plný popis:
[5 empty] | 203 | SP | 725211623 | Umyvadlo keramické připevněné na stěnu šrouby v bílé barvě se sloupem na sifon 600 mm | soubor | 2 |  | 2 |  | 0 | 0.02946 | 0.05892 |  | 0 | 21 | 0 | 0 |  |  | 1
Plný popis:
[5 empty] | 204 | SP | 725822612 | Baterie umyvadlové stojánkové pákové s otvíráním odpadu | soubor | 2 |  | 2 |  | 0 | 0.00184 | 0.00368 |  | 0 | 21 | 0 | 0 |  |  | 1
Plný popis:
[5 empty] | 205 | SP | 725813111 | Ventil rohový bez připojovací trubičky G 1/2 | soubor | 6 | 0 | 6 |  | 0 | 0.0003 | 0.0018 |  | 0 | 21 | 0 | 0 |  |  | 1
Plný popis:
[5 empty] | 206 | SP | 725861102 | Zápachová uzávěrka pro umyvadla DN 40 | kus | 2 | 0 | 2 |  | 0 | 0.00023 | 0.00046 |  | 0 | 21 | 0 | 0 |  |  | 1
Plný popis:
[5 empty] | 207 | SP | 725110814 | Demontáž klozetu Kombi, odsávací | soubor | 2 | 0 | 2 |  | 0 |  | 0 | 0.0342 | 0.0684 | 21 | 0 | 0 |  |  | 1
[7 empty] | Plný popis: | Demontáž klozetů odsávacích nebo kombinačních
[5 empty] | 208 | SP | 725210821 | Demontáž umyvadel bez výtokových armatur | soubor | 2 | 0 | 2 |  | 0 |  | 0 | 0.01946 | 0.03892 | 21 | 0 | 0 |  |  | 1
[7 empty] | Plný popis: | Demontáž umyvadel bez výtokových armatur umyvadel
[5 empty] | 209 | SP | 725820801 | Demontáž baterie nástěnné do G 3 / 4 | soubor | 1 | 0 | 1 |  | 0 |  | 0 | 0.00156 | 0.00156 | 21 | 0 | 0 |  |  | 1
[7 empty] | Plný popis: | Demontáž baterií nástěnných do G 3/4
[5 empty] | 210 | SP | 725820802 | Demontáž baterie stojánkové do jednoho otvoru | soubor | 2 | 0 | 2 |  | 0 |  | 0 | 0.00086 | 0.00172 | 21 | 0 | 0 |  |  | 1
[7 empty] | Plný popis: | Demontáž baterií stojánkových do 1 otvoru
[5 empty] | 211 | SP | 725330820 | Demontáž výlevka diturvitová | soubor | 1 | 0 | 1 |  | 0 |  | 0 | 0.0347 | 0.0347 | 21 | 0 | 0 |  |  | 1
[7 empty] | Plný popis: | Demontáž výlevek bez výtokových armatur a bez nádrže a splachovacího potrubí diturvitových
[5 empty] | 212 | SP | 725590812 | Přemístění vnitrostaveništní demontovaných pro zařizovací předměty v objektech výšky do 12 m | t | 0.145 | 0 | 0.145 |  | 0 |  | 0 |  | 0 | 21 | 0 | 0 |  |  | 1
[7 empty] | Plný popis: | Vnitrostaveništní přemístění vybouraných (demontovaných) hmot zařizovacích předmětů vodorovně do 100 m v objektech výšky přes 6 do 12 m
[5 empty] | 213 | SP | 998725202 | Přesun hmot procentní pro zařizovací předměty v objektech v do 12 m | % | 0.22 |  | 0.22 |  | 0 |  | 0 |  | 0 | 21 | 0 | 0 |  |  | 1
[7 empty] | Plný popis: | Přesun hmot pro zařizovací předměty stanovený procentní sazbou z ceny vodorovná dopravní vzdálenost do 50 m v objektech výšky přes 6 do 12 m
_
[8 empty] | 763: Konstrukce montované | [5 empty] | 0 |  | 0.089825 |  | 0 |  | 0 | 0 |  |  | 3
[5 empty] | 214 | SP | 763135102 | Montáž SDK kazetového podhledu z kazet 600x600 mm na zavěšenou polozapuštěnou nosnou konstrukci | m2 | 8.815 | 0 | 8.815 |  | 0 | 0.00139 | 0.012253 |  | 0 | 21 | 0 | 0 |  |  | 1
[7 empty] | Plný popis: | Montáž podhledu sádrokartonového kazetového demontovatelného, velikosti kazet 600x600 mm zavěšená nosná konstrukce polozapuštěná
[5 empty] | 215 | H | 59030572 | Podhled kazetový GYPTONE Line A 600 x 600 mm | m2 | 8.815 | 10 | 9.6965 |  | 0 | 0.008 | 0.077572 |  | 0 | 21 | 0 | 0 |  |  | 1
Plný popis:
[5 empty] | 216 | SP | 998763402 | Přesun hmot procentní pro sádrokartonové konstrukce v objektech v do 12 m | % | 1.52 | 0 | 1.52 |  | 0 |  | 0 |  | 0 | 21 | 0 | 0 |  |  | 1
[7 empty] | Plný popis: | Přesun hmot pro konstrukce montované z desek stanovený procentní sazbou z ceny vodorovná dopravní vzdálenost do 50 m v objektech výšky přes 6 do 12 m
_
[8 empty] | 766: Konstrukce truhlářské | [5 empty] | 0 |  | 0.0426 |  | 0.072 |  | 0 | 0 |  |  | 6
[5 empty] | 217 | SP | 766691914 | Vyvěšení nebo zavěšení dřevěných křídel dveří pl do 2 m2 | kus | 3 | 0 | 3 |  | 0 |  | 0 | 0.024 | 0.072 | 21 | 0 | 0 |  |  | 1
[7 empty] | Plný popis: | Ostatní práce vyvěšení nebo zavěšení křídel s případným uložením a opětovným zavěšením po provedení stavebních změn dřevěných dveřních, plochy do 2 m2
[5 empty] | 218 | SP | 766660001 | Montáž dveřních křídel otvíravých 1křídlových š do 0,8 m do ocelové zárubně | kus | 3 | 0 | 3 |  | 0 |  | 0 |  | 0 | 21 | 0 | 0 |  |  | 1
[7 empty] | Plný popis: | Montáž dveřních křídel dřevěných nebo plastových otevíravých do ocelové zárubně povrchově upravených jednokřídlových, šířky do 800 mm
[5 empty] | 219 | H | 61161713 | Dveře vnitřní hladké dýhované plné 1křídlové 60x197 cm dub | kus | 3 | 0 | 3 |  | 0 | 0.013 | 0.039 |  | 0 | 21 | 0 | 0 |  |  | 1
Plný popis:
[5 empty] | 220 | SP | 766660722 | Montáž dveřního kování | kus | 3 | 0 | 3 |  | 0 |  | 0 |  | 0 | 21 | 0 | 0 |  |  | 1
[7 empty] | Plný popis: | Montáž dveřních křídel dřevěných nebo plastových ostatní práce dveřního kování zámku
[5 empty] | 221 | H | 54914620 | Klika včetně rozet a montážního materiálu Ilsa R PZ nerez PK | kus | 3 | 0 | 3 |  | 0 | 0.0012 | 0.0036 |  | 0 | 21 | 0 | 0 |  |  | 1
Plný popis:
[5 empty] | 222 | SP | 998766202 | Přesun hmot procentní pro konstrukce truhlářské v objektech v do 12 m | % | 1.08 | 0 | 1.08 |  | 0 |  | 0 |  | 0 | 21 | 0 | 0 |  |  | 1
[7 empty] | Plný popis: | Přesun hmot pro konstrukce truhlářské stanovený procentní sazbou z ceny vodorovná dopravní vzdálenost do 50 m v objektech výšky přes 6 do 12 m
_
[8 empty] | 771: Podlahy z dlaždic | [5 empty] | 0 |  | 0.32598 |  | 0 |  | 0 | 0 |  |  | 8
[5 empty] | 223 | SP | 771574131 | Montáž podlah keramických režných protiskluzných lepených flexibilním lepidlem do 50 ks/m2 | m2 | 8.815 | 0 | 8.815 |  | 0 | 0.00392 | 0.034555 |  | 0 | 21 | 0 | 0 |  |  | 1
[7 empty] | Plný popis: | Montáž podlah z dlaždic keramických lepených flexibilním lepidlem režných nebo glazovaných protiskluzných nebo reliefovaných do 50 ks/ m2
[5 empty] | 224 | H | 59761432 | Dlaždice keramické slinuté neglazované mrazuvzdorné TAURUS Granit Rio Negro S 19,8 x 19,8 x 0,9 cm | m2 | 8.815 | 10 | 9.6965 |  | 0 | 0.0192 | 0.18617 |  | 0 | 21 | 0 | 0 |  |  | 1
Plný popis:
[5 empty] | 225 | SP | 771579191 | Příplatek k montáž podlah keramických za plochu do 5 m2 | m2 | 8.815 | 0 | 8.815 |  | 0 |  | 0 |  | 0 | 21 | 0 | 0 |  |  | 1
[7 empty] | Plný popis: | Montáž podlah z dlaždic keramických Příplatek k cenám za plochu do 5 m2 jednotlivě
[5 empty] | 226 | SP | 771591111 | Podlahy penetrace podkladu | m2 | 8.815 | 0 | 8.815 |  | 0 | 0.0003 | 0.0026445 |  | 0 | 21 | 0 | 0 |  |  | 1
[7 empty] | Plný popis: | Podlahy - ostatní práce penetrace podkladu
[5 empty] | 227 | SP | 771990112 | Vyrovnání podkladu samonivelační stěrkou tl 4 mm pevnosti 30 Mpa | m2 | 8.815 | 0 | 8.815 |  | 0 | 0.0077 | 0.067876 |  | 0 | 21 | 0 | 0 |  |  | 1
[7 empty] | Plný popis: | Vyrovnání podkladní vrstvy samonivelační stěrkou tl. 4 mm, min. pevnosti 30 MPa
[5 empty] | 228 | SP | 771990192 | Příplatek k vyrovnání podkladu dlažby samonivelační stěrkou pevnosti 30 Mpa ZKD 1 mm tloušťky | m2 | 17.63 | 0 | 17.63 |  | 0 | 0.00193 | 0.034026 |  | 0 | 21 | 0 | 0 |  |  | 1
[7 empty] | Plný popis: | Vyrovnání podkladní vrstvy samonivelační stěrkou tl. 4 mm, min. pevnosti Příplatek k cenám za každý další 1 mm tloušťky, min. pevnosti 30 MPa
[7 empty] | Výkaz výměr: | 8,815*2 |  |  |  | 17.63 | [6 empty] | _
[12 empty] | 0 | [6 empty] | _
[5 empty] | 229 | SP | 771591115 | Podlahy spárování silikonem | m | 23.45 | 0 | 23.45 |  | 0 | 3e-05 | 0.0007035 |  | 0 | 21 | 0 | 0 |  |  | 1
[7 empty] | Plný popis: | Podlahy - ostatní práce spárování silikonem
[5 empty] | 230 | SP | 998771202 | Přesun hmot procentní pro podlahy z dlaždic v objektech v do 12 m | % | 6.58 | 0 | 6.58 |  | 0 |  | 0 |  | 0 | 21 | 0 | 0 |  |  | 1
[7 empty] | Plný popis: | Přesun hmot pro podlahy z dlaždic stanovený procentní sazbou z ceny vodorovná dopravní vzdálenost do 50 m v objektech výšky přes 6 do 12 m
_
[8 empty] | 781: Obklady keramické | [5 empty] | 0 |  | 0.7197 |  | 0 |  | 0 | 0 |  |  | 9
[5 empty] | 231 | SP | 781474115 | Montáž obkladů vnitřních keramických hladkých do 25 ks/m2 lepených flexibilním lepidlem | m2 | 43.3 | 0 | 43.3 |  | 0 | 0.003 | 0.1299 |  | 0 | 21 | 0 | 0 |  |  | 1
[7 empty] | Plný popis: | Montáž obkladů vnitřních stěn z dlaždic keramických lepených flexibilním lepidlem režných nebo glazovaných hladkých přes 22 do 25 ks/m2
[5 empty] | 232 | H | 59761000 | Obkládačky keramické RAKO - koupelny ALLEGRO (bílé i barevné) 25 x 33 x 0,7 cm I. j. | m2 | 43.3 | 10 | 47.63 |  | 0 | 0.0118 | 0.56203 |  | 0 | 21 | 0 | 0 |  |  | 1
Plný popis:
[5 empty] | 233 | SP | 781479191 | Příplatek k montáži obkladů vnitřních keramických hladkých za plochu do 10 m2 | m2 | 43.3 | 0 | 43.3 |  | 0 |  | 0 |  | 0 | 21 | 0 | 0 |  |  | 1
[7 empty] | Plný popis: | Montáž obkladů vnitřních stěn z dlaždic keramických Příplatek k cenám za plochu do 10 m2 jednotlivě
[5 empty] | 234 | SP | 781495111 | Penetrace podkladu vnitřních obkladů | m2 | 43.3 | 0 | 43.3 |  | 0 | 0.0003 | 0.01299 |  | 0 | 21 | 0 | 0 |  |  | 1
[7 empty] | Plný popis: | Ostatní prvky ostatní práce penetrace podkladu
[5 empty] | 235 | SP | 781494111 | Plastové profily rohové lepené flexibilním lepidlem | m | 28 | 0 | 28 |  | 0 | 0.00031 | 0.00868 |  | 0 | 21 | 0 | 0 |  |  | 1
[7 empty] | Plný popis: | Ostatní prvky plastové profily ukončovací a dilatační lepené flexibilním lepidlem rohové
[7 empty] | Výkaz výměr: | 2,0*4 |  |  |  | 8 | [6 empty] | _
[8 empty] | 2,0*5*2 |  |  |  | 20 | [6 empty] | _
[12 empty] | 0 | [6 empty] | _
[5 empty] | 236 | SP | 781494511 | Plastové profily ukončovací lepené flexibilním lepidlem | m | 23.45 | 0 | 23.45 |  | 0 | 0.00026 | 0.006097 |  | 0 | 21 | 0 | 0 |  |  | 1
[7 empty] | Plný popis: | Ostatní prvky plastové profily ukončovací a dilatační lepené flexibilním lepidlem ukončovací
[7 empty] | Výkaz výměr: | 1,4*2+1,425*2 |  |  |  | 5.65 | [6 empty] | _
[8 empty] | 8,9*2 |  |  |  | 17.8 | [6 empty] | _
[5 empty] | 237 | SP | 781495141 | Průnik obkladem kruhový do DN 30 bez izolace | kus | 8 | 0 | 8 |  | 0 |  | 0 |  | 0 | 21 | 0 | 0 |  |  | 1
[7 empty] | Plný popis: | Ostatní prvky průnik obkladem kruhový, bez izolace do 30 DN
[5 empty] | 238 | SP | 781495142 | Průnik obkladem kruhový do DN 90 bez izolace | kus | 3 | 0 | 3 |  | 0 |  | 0 |  | 0 | 21 | 0 | 0 |  |  | 1
[7 empty] | Plný popis: | Ostatní prvky průnik obkladem kruhový, bez izolace přes 30 do 90 DN
[5 empty] | 239 | SP | 998781202 | Přesun hmot procentní pro obklady keramické v objektech v do 12 m | % | 3.37 | 0 | 3.37 |  | 0 |  | 0 |  | 0 | 21 | 0 | 0 |  |  | 1
[7 empty] | Plný popis: | Přesun hmot pro obklady keramické stanovený procentní sazbou z ceny vodorovná dopravní vzdálenost do 50 m v objektech výšky přes 6 do 12 m
_
[8 empty] | 783: Nátěry | [5 empty] | 0 |  | 0.0019872 |  | 0 |  | 0 | 0 |  |  | 2
[5 empty] | 240 | SP | 783903811 | Odmaštění nátěrů chemickými rozpouštědly | m2 | 2.76 | 0 | 2.76 |  | 0 | 6e-05 | 0.0001656 |  | 0 | 21 | 0 | 0 |  |  | 1
[7 empty] | Plný popis: | Ostatní práce odmaštění chemickými rozpouštědly
[5 empty] | 241 | SP | 783221122 | Nátěry syntetické KDK barva dražší matný povrch 1x antikorozní, 1x základní, 2x email | m2 | 2.76 | 0 | 2.76 |  | 0 | 0.00066 | 0.0018216 |  | 0 | 21 | 0 | 0 |  |  | 1
[7 empty] | Plný popis: | Nátěry kovových stavebních doplňkových konstrukcí syntetické na vzduchu schnoucí dražšími barvami (např. Düfa, …) matný povrch 1x antikorozní, 1x základní 2x email
[7 empty] | Výkaz výměr: | 0,2*4,6*3 |  |  |  | 2.76 | [6 empty] | _
[12 empty] | 0 | [6 empty] | _
_
[8 empty] | 784: Malby | [5 empty] | 0 |  | 0.0061205 |  | 0 |  | 0 | 0 |  |  | 1
[5 empty] | 242 | SP | 784211111 | Dvojnásobné bílé malby ze směsí za mokra velmi dobře otěruvzdorných v místnostech výšky do 3,80 m | m2 | 21.105 | 0 | 21.105 |  | 0 | 0.00029 | 0.0061205 |  | 0 | 21 | 0 | 0 |  |  | 1
[7 empty] | Plný popis: | Malby z malířských směsí otěruvzdorných za mokra dvojnásobné, bílé za mokra otěruvzdorné velmi dobře v místnostech výšky do 3,80 m
_
_
[8 empty] | SO_04: UT | [5 empty] | 0 |  | 0.60262 |  | 2.0975 |  | 0 | 0 |  |  | 35
[8 empty] | 009: Ostatní konstrukce a práce | [5 empty] | 0 |  | 0 |  | 0 |  | 0 | 0 |  |  | 1
[5 empty] | 243 | SP | X3 | Závěsy potrubí | soubor | 1 | 0 | 1 |  | 0 |  | 0 |  | 0 | 21 | 0 | 0 |  |  | 1
Plný popis:
_
[8 empty] | 099: Přesun hmot HSV | [5 empty] | 0 |  | 0 |  | 0 |  | 0 | 0 |  |  | 5
[5 empty] | 244 | SP | 997013213 | Vnitrostaveništní doprava suti a vybouraných hmot pro budovy v do 12 m ručně | t | 2.0975 | 0 | 2.0975 |  | 0 |  | 0 |  | 0 | 21 | 0 | 0 |  |  | 1
[7 empty] | Plný popis: | Vnitrostaveništní doprava suti a vybouraných hmot vodorovně do 50 m svisle ručně (nošením po schodech) pro budovy a haly výšky přes 9 do 12 m
[5 empty] | 245 | SP | 997013219 | Příplatek k vnitrostaveništní dopravě suti a vybouraných hmot za zvětšenou dopravu suti ZKD 10 m | t | 2.0975 | 0 | 2.0975 |  | 0 |  | 0 |  | 0 | 21 | 0 | 0 |  |  | 1
[7 empty] | Plný popis: | Vnitrostaveništní doprava suti a vybouraných hmot vodorovně do 50 m Příplatek k cenám -3111 až -3217 za zvětšenou vodorovnou dopravu přes vymezenou dopravní vzdálenost za každých dalších i započatých 10 m
[5 empty] | 246 | SP | 997013511 | Odvoz suti a vybouraných hmot z meziskládky na skládku do 1 km s naložením a se složením | t | 2.0975 | 0 | 2.0975 |  | 0 |  | 0 |  | 0 | 21 | 0 | 0 |  |  | 1
[7 empty] | Plný popis: | Odvoz suti a vybouraných hmot z meziskládky na skládku s naložením a se složením, na vzdálenost do 1 km
[5 empty] | 247 | SP | 997013509 | Příplatek k odvozu suti a vybouraných hmot na skládku ZKD 1 km přes 1 km | t | 10.49 | 0 | 10.49 |  | 0 |  | 0 |  | 0 | 21 | 0 | 0 |  |  | 1
[7 empty] | Plný popis: | Odvoz suti a vybouraných hmot na skládku nebo meziskládku se složením, na vzdálenost Příplatek k ceně za každý další i započatý 1 km přes 1 km
[7 empty] | Výkaz výměr: | 2,098*5 |  |  |  | 10.49 | [6 empty] | _
[12 empty] | 0 | [6 empty] | _
[5 empty] | 248 | SP | 997013831 | Poplatek za uložení stavebního směsného odpadu na skládce (skládkovné) | t | 2.0975 | 0 | 2.0975 |  | 0 |  | 0 |  | 0 | 21 | 0 | 0 |  |  | 1
[7 empty] | Plný popis: | Poplatek za uložení stavebního odpadu na skládce (skládkovné) směsného
_
[8 empty] | 713: Izolace tepelné | [5 empty] | 0 |  | 0.0102 |  | 0 |  | 0 | 0 |  |  | 4
[5 empty] | 249 | SP | 713463131 | Montáž izolace tepelné potrubí potrubními pouzdry bez úpravy slepenými 1x tl izolace do 25 mm | m | 60 |  | 60 |  | 0 | 6e-05 | 0.0036 |  | 0 | 21 | 0 | 0 |  |  | 1
Plný popis:
[5 empty] | 250 | H | 28377048 | Izolace potrubí Mirelon Pro 28 x 20 mm | m | 60 |  | 60 |  | 0 | 9e-05 | 0.0054 |  | 0 | 21 | 0 | 0 |  |  | 1
Plný popis:
[5 empty] | 251 | H | 28377130 | Spona na Mirelon | ks | 120 |  | 120 |  | 0 | 1e-05 | 0.0012 |  | 0 | 21 | 0 | 0 |  |  | 1
Plný popis:
[5 empty] | 252 | SP | 998713202 | Přesun hmot procentní pro izolace tepelné v objektech v do 12 m | % | 1.95 |  | 1.95 |  | 0 |  | 0 |  | 0 | 21 | 0 | 0 |  |  | 1
[7 empty] | Plný popis: | Přesun hmot pro izolace tepelné stanovený procentní sazbou z ceny vodorovná dopravní vzdálenost do 50 m v objektech výšky přes 6 do 12 m
_
[8 empty] | 733: Ústřední vytápění - rozvodné potrubí | [5 empty] | 0 |  | 0.3552 |  | 0 |  | 0 | 0 |  |  | 5
[5 empty] | 253 | SP | 733111223 | Potrubí ocelové závitové bezešvé zesílené nízkotlaké nebo středotlaké DN 15 | m | 20 |  | 20 |  | 0 | 0.009 | 0.18 |  | 0 | 21 | 0 | 0 |  |  | 1
Plný popis:
[5 empty] | 254 | SP | 733111225 | Potrubí ocelové závitové bezešvé zesílené nízkotlaké nebo středotlaké DN 25 | m | 60 |  | 60 |  | 0 | 0.00285 | 0.171 |  | 0 | 21 | 0 | 0 |  |  | 1
[7 empty] | Plný popis: | Potrubí z trubek ocelových závitových bezešvých zesílených nízkotlakých a středotlakých DN 25
[5 empty] | 255 | SP | 733190107 | Zkouška těsnosti potrubí ocelové závitové do DN 40 | m | 80 |  | 80 |  | 0 |  | 0 |  | 0 | 21 | 0 | 0 |  |  | 1
Plný popis:
[5 empty] | 256 | SP | 733191925 | Navaření odbočky na potrubí ocelové závitové DN 25 | ks | 6 | 0 | 6 |  | 0 | 0.0007 | 0.0042 |  | 0 | 21 | 0 | 0 |  |  | 1
[7 empty] | Plný popis: | Opravy rozvodů potrubí z trubek ocelových závitových normálních i zesílených navaření odbočky na stávající potrubí, odbočka DN 25
[5 empty] | 257 | SP | 998733202 | Přesun hmot procentní pro rozvody potrubí v objektech v do 12 m | % | 3.39 |  | 3.39 |  | 0 |  | 0 |  | 0 | 21 | 0 | 0 |  |  | 1
[7 empty] | Plný popis: | Přesun hmot pro rozvody potrubí stanovený procentní sazbou z ceny vodorovná dopravní vzdálenost do 50 m v objektech výšky přes 6 do 12 m
_
[8 empty] | 734: Ústřední vytápění - armatury | [5 empty] | 0 |  | 0.00732 |  | 0 |  | 0 | 0 |  |  | 8
[5 empty] | 258 | SP | 734220102 | Ventil závitový regulační přímý G 1 PN 20 do 100°C vyvažovací | ks | 1 | 0 | 1 |  | 0 | 0.0003 | 0.0003 |  | 0 | 21 | 0 | 0 |  |  | 1
[7 empty] | Plný popis: | Ventily regulační závitové vyvažovací přímé PN 20 do 100 st.C (CIM 727) G 1
[5 empty] | 259 | SP | 734221682 | Termostatická hlavice kapalinová PN 10 do 110°C otopných těles VK | ks | 10 | 0 | 10 |  | 0 | 0.00014 | 0.0014 |  | 0 | 21 | 0 | 0 |  |  | 1
[7 empty] | Plný popis: | Ventily regulační závitové hlavice termostatické, pro ovládání ventilů PN 10 do 110 st.C kapalinové otopných těles VK (R 470H)
[5 empty] | 260 | SP | 734211115 | Ventil závitový odvzdušňovací G 1/2 PN 10 do 120°C otopných těles | kus | 10 | 0 | 10 |  | 0 | 9e-05 | 0.0009 |  | 0 | 21 | 0 | 0 |  |  | 1
Plný popis:
[5 empty] | 261 | SP | 734221545 | Ventil závitový termostatický přímý jednoregulační G 1/2 PN 16 do 110°C bez hlavice ovládání | kus | 2 | 0 | 2 |  | 0 | 0.00026 | 0.00052 |  | 0 | 21 | 0 | 0 |  |  | 1
Plný popis:
[5 empty] | 262 | SP | 734221544 | Ventil závitový termostatický přímý jednoregulační G 3/8 PN 16 do 110°C bez hlavice ovládání | ks | 8 | 0 | 8 |  | 0 | 0.00023 | 0.00184 |  | 0 | 21 | 0 | 0 |  |  | 1
[7 empty] | Plný popis: | Ventily regulační závitové termostatické, bez hlavice ovládání PN 16 do 110 st.C přímé jednoregulační (R 402 Giacomini) G 3/8
[5 empty] | 263 | SP | 734261716 | Šroubení regulační radiátorové přímé G 3/8 s vypouštěním | ks | 8 | 0 | 8 |  | 0 | 0.00023 | 0.00184 |  | 0 | 21 | 0 | 0 |  |  | 1
[7 empty] | Plný popis: | Šroubení regulační radiátorové přímé s vypouštěním (R 715TG Giacomini) G 3/8
[5 empty] | 264 | SP | 734261717 | Šroubení regulační radiátorové přímé G 1/2 s vypouštěním | kus | 2 | 0 | 2 |  | 0 | 0.00026 | 0.00052 |  | 0 | 21 | 0 | 0 |  |  | 1
Plný popis:
[5 empty] | 265 | SP | 998734202 | Přesun hmot procentní pro armatury v objektech v do 12 m | % | 0.28 | 0 | 0.28 |  | 0 |  | 0 |  | 0 | 21 | 0 | 0 |  |  | 1
[7 empty] | Plný popis: | Přesun hmot pro armatury stanovený procentní sazbou z ceny vodorovná dopravní vzdálenost do 50 m v objektech výšky přes 6 do 12 m
_
[8 empty] | 735: Ústřední vytápění - otopná tělesa | [5 empty] | 0 |  | 0.2211 |  | 2.0975 |  | 0 | 0 |  |  | 11
[5 empty] | 266 | SP | 735111810 | Demontáž otopného tělesa litinového článkového | m2 | 87.5 |  | 87.5 |  | 0 |  | 0 | 0.0238 | 2.0825 | 21 | 0 | 0 |  |  | 1
Plný popis:
[7 empty] | Výkaz výměr: | 0,35*25*10 |  |  |  | 87.5 | [6 empty] | _
[12 empty] | 0 | [6 empty] | _
[5 empty] | 267 | SP | 735291800 | Demontáž konzoly nebo držáku otopných těles, registrů nebo konvektorů do odpadu | kus | 20 |  | 20 |  | 0 | 1e-05 | 0.0002 | 0.00075 | 0.015 | 21 | 0 | 0 |  |  | 1
Plný popis:
[5 empty] | 268 | SP | 735110912 | Rozpojení tělesa otopného teplovodního | ks | 10 |  | 10 |  | 0 | 6e-05 | 0.0006 |  | 0 | 21 | 0 | 0 |  |  | 1
[7 empty] | Plný popis: | Opravy otopných těles článkových litinových rozpojení otopného tělesa teplovodního
[5 empty] | 269 | SP | 735110914 | Stažení otopného tělesa | ks | 10 |  | 10 |  | 0 | 3e-05 | 0.0003 |  | 0 | 21 | 0 | 0 |  |  | 1
[7 empty] | Plný popis: | Opravy otopných těles článkových litinových stažení otopného tělesa
[5 empty] | 270 | SP | 735494811 | Vypuštění vody z otopných těles | m2 | 87.5 |  | 87.5 |  | 0 |  | 0 |  | 0 | 21 | 0 | 0 |  |  | 1
Plný popis:
[5 empty] | 271 | SP | 735890802 | Přemístění demontovaného otopného tělesa vodorovně 100 m v objektech výšky přes 6 do 12 m | t | 2.098 |  | 2.098 |  | 0 |  | 0 |  | 0 | 21 | 0 | 0 |  |  | 1
Plný popis:
[5 empty] | 272 | SP | 735151459 | Otopné těleso panelové Korado Radik Klasik typ 21 výška/délka 500/1200 mm | ks | 2 | 0 | 2 |  | 0 | 0.03 | 0.06 |  | 0 | 21 | 0 | 0 |  |  | 1
[7 empty] | Plný popis: | Otopná tělesa panelová KORADO Radik Klasik, typ 21 výšky tělesa 500 mm, délky 1200 mm
[5 empty] | 273 | SP | 735151458 | Otopné těleso panelové Korado Radik Klasik typ 21 výška/délka 500/1100 mm | ks | 8 | 0 | 8 |  | 0 | 0.02 | 0.16 |  | 0 | 21 | 0 | 0 |  |  | 1
[7 empty] | Plný popis: | Otopná tělesa panelová KORADO Radik Klasik, typ 21 výšky tělesa 500 mm, délky 1100 mm
[5 empty] | 274 | SP | 735191905 | Odvzdušnění otopných těles | kus | 10 | 0 | 10 |  | 0 |  | 0 |  | 0 | 21 | 0 | 0 |  |  | 1
Plný popis:
[5 empty] | 275 | SP | 735191910 | Napuštění vody do otopných těles | m2 | 11.2 | 0 | 11.2 |  | 0 |  | 0 |  | 0 | 21 | 0 | 0 |  |  | 1
Plný popis:
[7 empty] | Výkaz výměr: | 0,5*1,2*2*2 |  |  |  | 2.4 | [6 empty] | _
[8 empty] | 0,5*1,1*2*8 |  |  |  | 8.8 | [6 empty] | _
[12 empty] | 0 | [6 empty] | _
[5 empty] | 276 | SP | 998735202 | Přesun hmot procentní pro otopná tělesa v objektech v do 12 m | % | 2.39 |  | 2.39 |  | 0 |  | 0 |  | 0 | 21 | 0 | 0 |  |  | 1
[7 empty] | Plný popis: | Přesun hmot pro otopná tělesa stanovený procentní sazbou z ceny vodorovná dopravní vzdálenost do 50 m v objektech výšky přes 6 do 12 m
_
[8 empty] | 783: Nátěry | [5 empty] | 0 |  | 0.0088 |  | 0 |  | 0 | 0 |  |  | 1
[5 empty] | 277 | SP | 783425422 | Nátěry syntetické potrubí do DN 50 barva dražší matný povrch 1x antikorozní, 1x základní, 2x email | m | 80 |  | 80 |  | 0 | 0.00011 | 0.0088 |  | 0 | 21 | 0 | 0 |  |  | 1
Plný popis:
_
_
[8 empty] | SO_05: ZTI | [5 empty] | 0 |  | 0.99336 |  | 0.61796 |  | 0 | 0 |  |  | 61
[8 empty] | 003: Svislé konstrukce | [5 empty] | 0 |  | 0.030102 |  | 0 |  | 0 | 0 |  |  | 1
[5 empty] | 278 | SP | 346481111 | Zaplentování rýh, potrubí, výklenků nebo nik ve stěnách rabicovým pletivem | m2 | 3.46 |  | 3.46 |  | 0 | 0.0087 | 0.030102 |  | 0 | 21 | 0 | 0 |  |  | 1
Plný popis:
_
[8 empty] | 006: Úpravy povrchu | [5 empty] | 0 |  | 0.21525 |  | 0 |  | 0 | 0 |  |  | 1
[5 empty] | 279 | SP | 612423531 | Omítka rýh š do 150 mm ve stěnách MV štuková | m2 | 3.46 | 0 | 3.46 |  | 0 | 0.06221 | 0.21525 |  | 0 | 21 | 0 | 0 |  |  | 1
Plný popis:
[7 empty] | Výkaz výměr: | 18*0,07 |  |  |  | 1.26 | [6 empty] | _
[8 empty] | 22*0,10 |  |  |  | 2.2 | [6 empty] | _
[12 empty] | 0 | [6 empty] | _
_
[8 empty] | 009: Ostatní konstrukce a práce | [5 empty] | 0 |  | 0.02187 |  | 0.557 |  | 0 | 0 |  |  | 5
[5 empty] | 280 | SP | 974031132 | Vysekání rýh ve zdivu cihelném hl do 50 mm š do 70 mm | m | 18 |  | 18 |  | 0 | 0.0005 | 0.009 | 0.006 | 0.108 | 21 | 0 | 0 |  |  | 1
Plný popis:
[5 empty] | 281 | SP | 974031153 | Vysekání rýh ve zdivu cihelném hl do 100 mm š do 100 mm | m | 22 |  | 22 |  | 0 | 0.0005 | 0.011 | 0.018 | 0.396 | 21 | 0 | 0 |  |  | 1
Plný popis:
[5 empty] | 282 | SP | 977151121 | Jádrové vrty diamantovými korunkami do D 120 mm do stavebních materiálů | m | 1 |  | 1 |  | 0 | 0.00101 | 0.00101 | 0.045 | 0.045 | 21 | 0 | 0 |  |  | 1
[7 empty] | Plný popis: | Jádrové vrty diamantovými korunkami do stavebních materiálů (železobetonu, betonu, cihel, obkladů, dlažeb, kamene) průměru přes 110 do 120 mm
[5 empty] | 283 | SP | 977151111 | Jádrové vrty diamantovými korunkami do D 35 mm do stavebních materiálů | m | 2 |  | 2 |  | 0 | 0.00043 | 0.00086 | 0.004 | 0.008 | 21 | 0 | 0 |  |  | 1
Plný popis:
[5 empty] | 284 | SP | X3 | Závěsy potrubí | soubor | 1 | 0 | 1 |  | 0 |  | 0 |  | 0 | 21 | 0 | 0 |  |  | 1
Plný popis:
_
[8 empty] | 099: Přesun hmot HSV | [5 empty] | 0 |  | 0 |  | 0 |  | 0 | 0 |  |  | 6
[5 empty] | 285 | SP | 998018003 | Přesun hmot ruční pro budovy v do 24 m | t | 0.26722 |  | 0.26722 |  | 0 |  | 0 |  | 0 | 21 | 0 | 0 |  |  | 1
[7 empty] | Plný popis: | Přesun hmot pro budovy občanské výstavby, bydlení, výrobu a služby ruční - bez užití mechanizace vodorovná dopravní vzdálenost do 100 m pro budovy s jakoukoliv nosnou konstrukcí výšky přes 12 do 24 m
[5 empty] | 286 | SP | 997013213 | Vnitrostaveništní doprava suti a vybouraných hmot pro budovy v do 12 m ručně | t | 0.61796 | 0 | 0.61796 |  | 0 |  | 0 |  | 0 | 21 | 0 | 0 |  |  | 1
[7 empty] | Plný popis: | Vnitrostaveništní doprava suti a vybouraných hmot vodorovně do 50 m svisle ručně (nošením po schodech) pro budovy a haly výšky přes 9 do 12 m
[5 empty] | 287 | SP | 997013219 | Příplatek k vnitrostaveništní dopravě suti a vybouraných hmot za zvětšenou dopravu suti ZKD 10 m | t | 0.61796 | 0 | 0.61796 |  | 0 |  | 0 |  | 0 | 21 | 0 | 0 |  |  | 1
[7 empty] | Plný popis: | Vnitrostaveništní doprava suti a vybouraných hmot vodorovně do 50 m Příplatek k cenám -3111 až -3217 za zvětšenou vodorovnou dopravu přes vymezenou dopravní vzdálenost za každých dalších i započatých 10 m
[5 empty] | 288 | SP | 997013511 | Odvoz suti a vybouraných hmot z meziskládky na skládku do 1 km s naložením a se složením | t | 0.61796 | 0 | 0.61796 |  | 0 |  | 0 |  | 0 | 21 | 0 | 0 |  |  | 1
[7 empty] | Plný popis: | Odvoz suti a vybouraných hmot z meziskládky na skládku s naložením a se složením, na vzdálenost do 1 km
[5 empty] | 289 | SP | 997013509 | Příplatek k odvozu suti a vybouraných hmot na skládku ZKD 1 km přes 1 km | t | 3.09 | 0 | 3.09 |  | 0 |  | 0 |  | 0 | 21 | 0 | 0 |  |  | 1
[7 empty] | Plný popis: | Odvoz suti a vybouraných hmot na skládku nebo meziskládku se složením, na vzdálenost Příplatek k ceně za každý další i započatý 1 km přes 1 km
[7 empty] | Výkaz výměr: | 0,618*5 |  |  |  | 3.09 | [6 empty] | _
[12 empty] | 0 | [6 empty] | _
[5 empty] | 290 | SP | 997013831 | Poplatek za uložení stavebního směsného odpadu na skládce (skládkovné) | t | 0.61796 | 0 | 0.61796 |  | 0 |  | 0 |  | 0 | 21 | 0 | 0 |  |  | 1
[7 empty] | Plný popis: | Poplatek za uložení stavebního odpadu na skládce (skládkovné) směsného
_
[8 empty] | 720: Zdravotní technika | [5 empty] | 0 |  | 0 |  | 0 |  | 0 | 0 |  |  | 3
[5 empty] | 291 | SP | zti 1 | demontáž stávajících rozvodů - kanalizace | soubor | 1 | 0 | 1 |  | 0 |  | 0 |  | 0 | 21 | 0 | 0 |  |  | 1
Plný popis:
[5 empty] | 292 | SP | zti 2 | demontáž stávajících rozvodů - vodovod | soubor | 1 | 0 | 1 |  | 0 |  | 0 |  | 0 | 21 | 0 | 0 |  |  | 1
Plný popis:
[5 empty] | 293 | SP | zti 3 | demontáž stávajících rozvodů - technologické plyny | soubor | 1 | 0 | 1 |  | 0 |  | 0 |  | 0 | 21 | 0 | 0 |  |  | 1
Plný popis:
_
[8 empty] | 721: Vnitřní kanalizace | [5 empty] | 0 |  | 0.27668 |  | 0 |  | 0 | 0 |  |  | 11
[5 empty] | 294 | SP | x7 | Hadice na kondenzační vodu jsou vroubkované 18 mm, uvnitř hladké, s izolací 9 mm proti rosení | m | 20.7 | 0 | 20.7 |  | 0 |  | 0 |  | 0 | 21 | 0 | 0 |  |  | 1
Plný popis:
[7 empty] | Výkaz výměr: | 4+4,2 |  |  |  | 8.2 | [6 empty] | _
[8 empty] | 6,5+6 |  |  |  | 12.5 | [6 empty] | _
[12 empty] | 0 | [6 empty] | _
[5 empty] | 295 | SP | 721194105 | Vyvedení a upevnění odpadních výpustek DN 50 | kus | 8 | 0 | 8 |  | 0 |  | 0 |  | 0 | 21 | 0 | 0 |  |  | 1
Plný popis:
[5 empty] | 296 | SP | 721194109 | Vyvedení a upevnění odpadních výpustek DN 100 | kus | 2 | 0 | 2 |  | 0 |  | 0 |  | 0 | 21 | 0 | 0 |  |  | 1
Plný popis:
[5 empty] | 297 | SP | 721140907 | Potrubí litinové vsazení odbočky DN 150 | kus | 4 |  | 4 |  | 0 | 0.06 | 0.24 |  | 0 | 21 | 0 | 0 |  |  | 1
[7 empty] | Plný popis: | Opravy odpadního potrubí litinového vsazení odbočky do potrubí DN 150
[5 empty] | 298 | SP | 721140917 | Potrubí litinové propojení potrubí DN 150 | kus | 8 |  | 8 |  | 0 | 0.00248 | 0.01984 |  | 0 | 21 | 0 | 0 |  |  | 1
[7 empty] | Plný popis: | Opravy odpadního potrubí litinového propojení dosavadního potrubí DN 150
[5 empty] | 299 | SP | 721175103 | Potrubí kanalizační z PP připojovací zvuk tlumící vícevrstvé systém POLO-KAL DN 50 | m | 21.4 |  | 21.4 |  | 0 | 0.00043 | 0.009202 |  | 0 | 21 | 0 | 0 |  |  | 1
Plný popis:
[7 empty] | Výkaz výměr: | 1+1,2+0,4+3 |  |  |  | 5.6 | [6 empty] | _
[8 empty] | 0,4+3,0+0,4+0,3+0,5 |  |  |  | 4.6 | [6 empty] | _
[8 empty] | 0,3+3,2+1,3+0,5 |  |  |  | 5.3 | [6 empty] | _
[8 empty] | 0,4+2+3,5 |  |  |  | 5.9 | [6 empty] | _
[12 empty] | 0 | [6 empty] | _
[5 empty] | 300 | SP | 721175105 | Potrubí kanalizační z PP připojovací zvuk tlumící vícevrstvé systém POLO-KAL DN 110 | m | 2 |  | 2 |  | 0 | 0.00172 | 0.00344 |  | 0 | 21 | 0 | 0 |  |  | 1
[7 empty] | Plný popis: | Potrubí z plastových trub vícevrstvé tlumící zvuk POLO-KAL systém (polypropylenové PP) připojovací DN 110
[5 empty] | 301 | SP | 721290111 | Zkouška těsnosti potrubí kanalizace vodou do DN 125 | m | 44.1 | 0 | 44.1 |  | 0 |  | 0 |  | 0 | 21 | 0 | 0 |  |  | 1
Plný popis:
[5 empty] | 302 | SP | 721171913 | Potrubí z PP propojení potrubí DN 50 | kus | 4 | 0 | 4 |  | 0 | 0.00044 | 0.00176 |  | 0 | 21 | 0 | 0 |  |  | 1
Plný popis:
[5 empty] | 303 | SP | 721171915 | Potrubí z PP propojení potrubí DN 110 | kus | 2 | 0 | 2 |  | 0 | 0.00122 | 0.00244 |  | 0 | 21 | 0 | 0 |  |  | 1
Plný popis:
[5 empty] | 304 | SP | 998721202 | Přesun hmot procentní pro vnitřní kanalizace v objektech v do 12 m | % | 1.77 |  | 1.77 |  | 0 |  | 0 |  | 0 | 21 | 0 | 0 |  |  | 1
[7 empty] | Plný popis: | Přesun hmot pro vnitřní kanalizace stanovený procentní sazbou z ceny vodorovná dopravní vzdálenost do 50 m v objektech výšky přes 6 do 12 m
_
[8 empty] | 722: Vnitřní vodovod | [5 empty] | 0 |  | 0.1535 |  | 0 |  | 0 | 0 |  |  | 16
[5 empty] | 305 | SP | 722174022 | Potrubí vodovodní plastové PPR svar polyfuze PN 20 D 20 x 3,4 mm | m | 32 |  | 32 |  | 0 | 0.00351 | 0.11232 |  | 0 | 21 | 0 | 0 |  |  | 1
Plný popis:
[7 empty] | Výkaz výměr: | 3*2 |  |  |  | 6 | [6 empty] | _
[8 empty] | 4*2 |  |  |  | 8 | [6 empty] | _
[8 empty] | 3*2 |  |  |  | 6 | [6 empty] | _
[8 empty] | 5*2 |  |  |  | 10 | [6 empty] | _
[8 empty] | 2 |  |  |  | 2 | [6 empty] | _
[12 empty] | 0 | [6 empty] | _
[5 empty] | 306 | SP | 722174023 | Potrubí vodovodní plastové PPR svar polyfuze PN 20 D 25 x 4,2 mm | m | 4 |  | 4 |  | 0 | 0.00574 | 0.02296 |  | 0 | 21 | 0 | 0 |  |  | 1
Plný popis:
[5 empty] | 307 | SP | 722181221 | Ochrana vodovodního potrubí přilepenými tepelně izolačními trubicemi z PE tl do 10 mm DN do 22 mm | m | 16 |  | 16 |  | 0 | 5e-05 | 0.0008 |  | 0 | 21 | 0 | 0 |  |  | 1
Plný popis:
[5 empty] | 308 | SP | 722181222 | Ochrana vodovodního potrubí přilepenými tepelně izolačními trubicemi z PE tl do 10 mm DN do 42 mm | m | 2 |  | 2 |  | 0 | 7e-05 | 0.00014 |  | 0 | 21 | 0 | 0 |  |  | 1
Plný popis:
[5 empty] | 309 | SP | 722181241 | Ochrana vodovodního potrubí přilepenými tepelně izolačními trubicemi z PE tl do 20 mm DN do 22 mm | m | 16 |  | 16 |  | 0 | 0.00012 | 0.00192 |  | 0 | 21 | 0 | 0 |  |  | 1
Plný popis:
[5 empty] | 310 | SP | 722181252 | Ochrana vodovodního potrubí přilepenými tepelně izolačními trubicemi z PE tl do 25 mm DN do 42 mm | m | 2 |  | 2 |  | 0 | 0.00024 | 0.00048 |  | 0 | 21 | 0 | 0 |  |  | 1
[7 empty] | Plný popis: | Ochrana potrubí tepelně izolačními trubicemi z pěnového polyetylenu PE přilepenými v příčných a podélných spojích, tloušťky izolace přes 20 do 25 mm, vnitřního průměru DN přes 22 do 42 mm
[5 empty] | 311 | SP | 722232062 | Kohout kulový přímý G 3/4 PN 42 do 185°C vnitřní závit s vypouštěním | kus | 12 |  | 12 |  | 0 | 0.0004 | 0.0048 |  | 0 | 21 | 0 | 0 |  |  | 1
Plný popis:
[5 empty] | 312 | SP | 722290226 | Zkouška těsnosti vodovodního potrubí závitového do DN 50 | m | 36 | 0 | 36 |  | 0 | 0.00019 | 0.00684 |  | 0 | 21 | 0 | 0 |  |  | 1
Plný popis:
[5 empty] | 313 | SP | 722290234 | Proplach a dezinfekce vodovodního potrubí do DN 80 | m | 36 | 0 | 36 |  | 0 | 1e-05 | 0.00036 |  | 0 | 21 | 0 | 0 |  |  | 1
Plný popis:
[5 empty] | 314 | SP | 722171913 | Potrubí plastové odříznutí trubky D do 25 mm | kus | 8 | 0 | 8 |  | 0 |  | 0 |  | 0 | 21 | 0 | 0 |  |  | 1
Plný popis:
[5 empty] | 315 | SP | 722173913 | Potrubí plastové spoje svar polyfuze D do 25 mm | kus | 16 | 0 | 16 |  | 0 |  | 0 |  | 0 | 21 | 0 | 0 |  |  | 1
[7 empty] | Plný popis: | Spoje rozvodů vody z plastů svary polyfuzí D přes 20 do 25 mm
[5 empty] | 316 | SP | 722171933 | Potrubí plastové výměna trub nebo tvarovek D do 25 mm | kus | 8 | 0 | 8 |  | 0 | 0.00029 | 0.00232 |  | 0 | 21 | 0 | 0 |  |  | 1
Plný popis:
[5 empty] | 317 | H | 28654074 | T-kus jednoznačný PPR D 25 mm | kus | 8 | 0 | 8 |  | 0 | 4e-05 | 0.00032 |  | 0 | 21 | 0 | 0 |  |  | 1
Plný popis:
[5 empty] | 318 | H | 28654100 | T-kus redukovaný PPR D 20 x 16 x 20 mm | kus | 4 | 0 | 4 |  | 0 | 2e-05 | 8e-05 |  | 0 | 21 | 0 | 0 |  |  | 1
Plný popis:
[5 empty] | 319 | H | 28654102 | T-kus redukovaný PPR D 25 x 20 x 25 mm | kus | 4 | 0 | 4 |  | 0 | 4e-05 | 0.00016 |  | 0 | 21 | 0 | 0 |  |  | 1
Plný popis:
[5 empty] | 320 | SP | 998722202 | Přesun hmot procentní pro vnitřní vodovod v objektech v do 12 m | % | 1.07 |  | 1.07 |  | 0 |  | 0 |  | 0 | 21 | 0 | 0 |  |  | 1
[7 empty] | Plný popis: | Přesun hmot pro vnitřní vodovod stanovený procentní sazbou z ceny vodorovná dopravní vzdálenost do 50 m v objektech výšky přes 6 do 12 m
_
[8 empty] | 725: Zařizovací předměty | [5 empty] | 0 |  | 0.29596 |  | 0.06096 |  | 0 | 0 |  |  | 18
[5 empty] | 321 | SP | 725112173 | Klozet keramický kombi s hlubokým splachováním zvýšený odpad svislý | soubor | 2 |  | 2 |  | 0 | 0.02256 | 0.04512 |  | 0 | 21 | 0 | 0 |  |  | 1
Plný popis:
[5 empty] | 322 | SP | 725114951 | Výměna klozetového sedátka | kus | 2 | 0 | 2 |  | 0 |  | 0 |  | 0 | 21 | 0 | 0 |  |  | 1
Plný popis:
[5 empty] | 323 | H | 55167399 | Sedátko klozetové duroplastové DINO bílé | kus | 2 | 0 | 2 |  | 0 | 0.0013 | 0.0026 |  | 0 | 21 | 0 | 0 |  |  | 1
Plný popis:
[5 empty] | 324 | SP | 725211681 | Umyvadlo keramické zdravotní připevněné na stěnu šrouby v bílé barvě 640 mm | soubor | 2 |  | 2 |  | 0 | 0.01902 | 0.03804 |  | 0 | 21 | 0 | 0 |  |  | 1
Plný popis:
[5 empty] | 325 | SP | 725211623 | Umyvadlo keramické připevněné na stěnu šrouby v bílé barvě se sloupem na sifon 600 mm | soubor | 6 |  | 6 |  | 0 | 0.02946 | 0.17676 |  | 0 | 21 | 0 | 0 |  |  | 1
Plný popis:
[5 empty] | 326 | SP | 725861102 | Zápachová uzávěrka pro umyvadla DN 40 | kus | 8 | 0 | 8 |  | 0 | 0.00023 | 0.00184 |  | 0 | 21 | 0 | 0 |  |  | 1
Plný popis:
[5 empty] | 327 | SP | 725822612 | Baterie umyvadlové stojánkové pákové s otvíráním odpadu | soubor | 8 |  | 8 |  | 0 | 0.00184 | 0.01472 |  | 0 | 21 | 0 | 0 |  |  | 1
Plný popis:
[5 empty] | 328 | H | X2 | Lékařská ručka - k baterii pro inv. | kus | 2 | 0 | 2 |  | 0 |  | 0 |  | 0 | 21 | 0 | 0 |  |  | 1
Plný popis:
[5 empty] | 329 | SP | 725813111 | Ventil rohový bez připojovací trubičky G 1/2 | soubor | 18 |  | 18 |  | 0 | 0.0003 | 0.0054 |  | 0 | 21 | 0 | 0 |  |  | 1
Plný popis:
[5 empty] | 330 | SP | 725291722 | Doplňky zařízení koupelen a záchodů smaltované madlo krakorcové sklopné dl 834 mm | soubor | 2 |  | 2 |  | 0 | 0.00085 | 0.0017 |  | 0 | 21 | 0 | 0 |  |  | 1
Plný popis:
[5 empty] | 331 | SP | 725291706 | Doplňky zařízení koupelen a záchodů smaltované madlo rovné dl 800 mm | soubor | 2 |  | 2 |  | 0 | 0.0013 | 0.0026 |  | 0 | 21 | 0 | 0 |  |  | 1
Plný popis:
[5 empty] | 332 | SP | 725311121 | Dřez jednoduchý nerezový se zápachovou uzávěrkou s odkapávací plochou 560x480 mm a miskou | soubor | 1 | 0 | 1 |  | 0 | 0.00494 | 0.00494 |  | 0 | 21 | 0 | 0 |  |  | 1
[7 empty] | Plný popis: | Dřezy bez výtokových armatur jednoduché se zápachovou uzávěrkou nerezové s odkapávací plochou 560x480 mm a miskou
[5 empty] | 333 | SP | 725821312 | Baterie dřezové nástěnné pákové s otáčivým kulatým ústím a délkou ramínka 300 mm | soubor | 1 | 0 | 1 |  | 0 | 0.00196 | 0.00196 |  | 0 | 21 | 0 | 0 |  |  | 1
[7 empty] | Plný popis: | Baterie dřezové nástěnné pákové s otáčivým kulatým ústím a délkou ramínka 300 mm
[5 empty] | 334 | SP | 725862103 | Zápachová uzávěrka pro dřezy DN 40/50 | kus | 1 | 0 | 1 |  | 0 | 0.00028 | 0.00028 |  | 0 | 21 | 0 | 0 |  |  | 1
[7 empty] | Plný popis: | Zápachové uzávěrky zařizovacích předmětů pro dřezy DN 40/50 (HL 100G)
[5 empty] | 335 | SP | 725210821 | Demontáž umyvadel bez výtokových armatur | soubor | 3 | 0 | 3 |  | 0 |  | 0 | 0.01946 | 0.05838 | 21 | 0 | 0 |  |  | 1
[7 empty] | Plný popis: | Demontáž umyvadel bez výtokových armatur umyvadel
[5 empty] | 336 | SP | 725820802 | Demontáž baterie stojánkové do jednoho otvoru | soubor | 3 | 0 | 3 |  | 0 |  | 0 | 0.00086 | 0.00258 | 21 | 0 | 0 |  |  | 1
[7 empty] | Plný popis: | Demontáž baterií stojánkových do 1 otvoru
[5 empty] | 337 | SP | 725590812 | Přemístění vnitrostaveništní demontovaných pro zařizovací předměty v objektech výšky do 12 m | t | 0.061 | 0 | 0.061 |  | 0 |  | 0 |  | 0 | 21 | 0 | 0 |  |  | 1
[7 empty] | Plný popis: | Vnitrostaveništní přemístění vybouraných (demontovaných) hmot zařizovacích předmětů vodorovně do 100 m v objektech výšky přes 6 do 12 m
[5 empty] | 338 | SP | 998725202 | Přesun hmot procentní pro zařizovací předměty v objektech v do 12 m | % | 0.22 |  | 0.22 |  | 0 |  | 0 |  | 0 | 21 | 0 | 0 |  |  | 1
[7 empty] | Plný popis: | Přesun hmot pro zařizovací předměty stanovený procentní sazbou z ceny vodorovná dopravní vzdálenost do 50 m v objektech výšky přes 6 do 12 m
_
_
[8 empty] | SO_06: Elektro | [5 empty] | 0 |  | 0 |  | 0 |  | 0 | 0 |  |  | 3
[8 empty] | 021: Silnoproud | [5 empty] | 0 |  | 0 |  | 0 |  | 0 | 0 |  |  | 3
[5 empty] | 339 | MP | EL | Elektroinstalace - viz příloha | soubor | 1 | 0 | 1 |  | 0 |  | 0 |  | 0 | 21 | 0 | 0 |  |  | 1
Plný popis:
[5 empty] | 340 | MP | EL3 | EPS - instalace a propojení se stávajícím systémem EPS | soubor | 1 | 0 | 1 |  | 0 |  | 0 |  | 0 | 21 | 0 | 0 |  |  | 1
Plný popis:
[5 empty] | 341 | SP | el 2 | demontáž stávajících rozvodů - elektro | soubor | 1 | 0 | 1 |  | 0 |  | 0 |  | 0 | 21 | 0 | 0 |  |  | 1
Plný popis:
_
_
[8 empty] | SO_07: VZT | [5 empty] | 0 |  | 0 |  | 0 |  | 0 | 0 |  |  | 2
[8 empty] | 024: Vzduchotechnika | [5 empty] | 0 |  | 0 |  | 0 |  | 0 | 0 |  |  | 2
[5 empty] | 342 | MP | VZT | Vzduchotechnika - viz příloha | soubor | 1 | 0 | 1 |  | 0 |  | 0 |  | 0 | 21 | 0 | 0 |  |  | 1
Plný popis:
[5 empty] | 343 | SP | VZT 2 | demontáže stávající VZT | soubor | 1 | 0 | 1 |  | 0 |  | 0 |  | 0 | 21 | 0 | 0 |  |  | 1
Plný popis:
_
_
[8 empty] | VON: vedlejší a ostatní náklady | [5 empty] | 0 |  | 0 |  | 0 |  | 0 | 0 |  |  | 3
[8 empty] | NUS: Náklady na umístění stavby | [5 empty] | 0 |  | 0 |  | 0 |  | 0 | 0 |  |  | 2
[5 empty] | 344 | ON | 07 | Zařízení staveniště | % | 4 | 0 | 4 |  | 0 |  | 0 |  | 0 | 21 | 0 | 0 |  |  | 1
Plný popis:
[5 empty] | 345 | ON | 09 | Území se ztíženými výrobními podmínkami | % | 2.1 | 0 | 2.1 |  | 0 |  | 0 |  | 0 | 21 | 0 | 0 |  |  | 1
Plný popis:
_
[8 empty] | V05: Finanční náklady | [5 empty] | 0 |  | 0 |  | 0 |  | 0 | 0 |  |  | 1
[5 empty] | 346 | ON | 052103000 | Rezerva investora | % | 5 | 0 | 5 |  | 0 |  | 0 |  | 0 | 21 | 0 | 0 |  |  | 1
Plný popis:
_
_
_
_

## Rekapitulace stavby
Export VZ |  | List obsahuje: |  |  |  |  | 1) Rekapitulace stavby |  |  | 2) Rekapitulace objektů stavby a soupisů prací | [15 empty] | 3.0 | [7 empty] | False | True | {6DA15196-C834-4344-B782-4D8CDAC8E6F2}
[33 empty] | 0,01 | 21
[33 empty] | 0,01 | 15
|  | REKAPITULACE STAVBY | [15 empty] | v --- níže se nacházejí doplnkové a pomocné údaje k sestavám --- v | [13 empty] | Návod na vyplnění | 0,001
|  | Kód: |  |  |  |  | 14032 | [24 empty] | Měnit lze pouze buňky se žlutým podbarvením! 1) v Rekapitulaci stavby vyplňte údaje o Uchazeči (přenesou se do ostatních sestav i v jiných listech) 2) na vybraných listech vyplňte v sestavě Soupis prací ceny u položek Podrobnosti k vyplnění naleznete na poslední záložce s Pokyny pro vyplnění | 0,01
|  | Stavba: |  |  |  |  | NsP Chomutov, SÚ Pavilonu L, CT | [25 empty] | 0,1
|  | KSO: | [11 empty] | CC-CZ: | [18 empty] | 1
|  | Místo: |  |  |  |  | Chomutov | [6 empty] | Datum: |  | 11.04.2014 | [16 empty] | 10
100
|  | Zadavatel: | [11 empty] | IČ: | [18 empty] | 0,1
[14 empty] | DIČ: | [18 empty] | 0,1
0,1
|  | Uchazeč: | [11 empty] | IČ: |  | Vyplň údaj | [16 empty] | 0,1
|  |  | Vyplň údaj | [10 empty] | DIČ: |  | Vyplň údaj | [16 empty] | 0,1
False
|  | Projektant: | [11 empty] | IČ: | [18 empty] | False
[14 empty] | DIČ: | [18 empty] | True
0,01
|  | Poznámka: | [30 empty] | 0,01
False
|  | Cena bez DPH | [11 empty] | 0
[8 empty] | Sazba daně |  | Základ daně |  |  |  | Výše daně
|  | DPH |  | základní |  |  |  | 21% |  | 0 |  |  |  | 0
|  |  |  | snížená |  |  |  | 15% |  | 0 |  |  |  | 0
|  |  |  | zákl. přenesená |  |  |  | 21% |  | 0 |  |  |  | 0
|  |  |  | sníž. přenesená |  |  |  | 15% |  | 0 |  |  |  | 0
|  |  |  | nulová |  |  |  | 0% |  | 0 |  |  |  | 0
|  | Cena s DPH | [6 empty] | v |  | CZK |  |  | 0
REKAPITULACE OBJEKTŮ STAVBY A SOUPISŮ PRACÍ
| Kód: | [6 empty] | 14032
| Stavba: | [6 empty] | NsP Chomutov, SÚ Pavilonu L, CT
| Místo: | [6 empty] | Chomutov |  |  |  |  | Datum: |  | 11.04.2014
| Zadavatel: | [11 empty] | Projektant: |  |  |  |  | Informatívní údaje z listů zakázek
Uchazeč:
| Kód |  |  |  | Objekt, Soupis prací | [6 empty] | Cena bez DPH [CZK] |  |  |  | Cena s DPH [CZK] | Typ | z toho Materiál [CZK] | z toho Montáž [CZK] | z toho Ostat. náklady [CZK] | DPH [CZK] | Normohodiny [h] | DPH základní [CZK] | DPH snížená [CZK] | DPH základní přenesená [CZK] | DPH snížená přenesená [CZK] | Základna DPH základní | Základna DPH snížená | Základna DPH zákl. přenesená | Základna DPH sníž. přenesená | Základna DPH nulová
| Náklady stavby celkem | [10 empty] | 0 |  |  |  | 0 |  | 0 | 0 | 0 | 0 | 0 | 0 | 0 | 0 | 0 | 0 | 0 | 0 | 0 | 0 |  | D | 0 | ###NOIMPORT### | IMPORT | {6DA15196-C834-4344-B782-4D8CDAC8E6F2} | {00000000-0000-0000-0000-000000000000}
/ |  | 14032 e |  |  |  | elektroinstalace CT, pavilon L | [5 empty] | 0 |  |  |  | 0 | STA | 0 | 0 | 0 | 0 | 0 | 0 | 0 | 0 | 0 | 0 | 0 | 0 | 0 | 0 |  |  | 1 |  | IMPORT | {4A3E1011-D2A3-4E28-80D6-E7DFE7DC674F} | {6DA15196-C834-4344-B782-4D8CDAC8E6F2} | 2

## 14032 e - elektroinstalac...
| List obsahuje: |  | 1) Krycí list soupisu | 2) Rekapitulace |  |  | 3) Soupis prací | Zpět na list: | Rekapitulace stavby
{4A3E1011-D2A3-4E28-80D6-E7DFE7DC674F}
2
| KRYCÍ LIST SOUPISU | [8 empty] | v --- níže se nacházejí doplnkové a pomocné údaje k sestavám --- v | [11 empty] | False
Stavba:
NsP Chomutov, SÚ Pavilonu L, CT
Objekt:
14032 e - elektroinstalace CT, pavilon L
| KSO: |  |  |  |  | CC-CZ:
| Místo: |  | Chomutov |  |  | Datum: | 11.04.2014
| Zadavatel: |  |  |  |  | IČ:
DIČ:
| Uchazeč: |  |  |  |  | IČ:
DIČ:
| Projektant: |  |  |  |  | IČ:
DIČ:
Poznámka:
|  | Materiál | [5 empty] | 0
|  | Montáž | [5 empty] | 0
| Cena bez DPH | [6 empty] | 0
|  |  | Základ daně |  |  | Sazba daně |  | Výše daně
| DPH | základní | 0 |  |  | 21% |  | 0
|  | snížená | 0 |  |  | 15% |  | 0
|  | zákl. přenesená | 0 |  |  | 21% |  | 0
|  | sníž. přenesená | 0 |  |  | 15% |  | 0
|  | nulová | 0 |  |  | 0% |  | 0
| Cena s DPH |  |  | v | CZK |  |  | 0
REKAPITULACE ČLENĚNÍ SOUPISU PRACÍ
Stavba:
NsP Chomutov, SÚ Pavilonu L, CT
Objekt:
14032 e - elektroinstalace CT, pavilon L
Místo: |  |  | Chomutov |  |  | Datum: | 11.04.2014
Zadavatel: | [5 empty] | Projektant:
Uchazeč:
Kód dílu - Popis | [5 empty] | Materiál [CZK] | Montáž [CZK] | Cena celkem [CZK]
Náklady soupisu celkem | [5 empty] | 0 | 0 | 0 | [14 empty] | -1
| PSV - Práce a dodávky PSV |  |  |  |  | 0 | 0 | 0
| 740 - Elektromontáže - zkoušky a revize |  |  |  |  | 0 | 0 | 0
| 742 - Elektromontáže - rozvodný systém |  |  |  |  | 0 | 0 | 0
| 743 - Elektromontáže - hrubá montáž |  |  |  |  | 0 | 0 | 0
| 744 - Elektromontáže - rozvody vodičů měděných |  |  |  |  | 0 | 0 | 0
| 745 - Elektromontáže - rozvody vodičů hliníkových |  |  |  |  | 0 | 0 | 0
| 746 - Elektromontáže - soubory pro vodiče |  |  |  |  | 0 | 0 | 0
| 747 - Elektromontáže - kompletace rozvodů |  |  |  |  | 0 | 0 | 0
| 748 - Elektromontáže - osvětlovací zařízení a svítidla |  |  |  |  | 0 | 0 | 0
| M - Práce a dodávky M |  |  |  |  | 0 | 0 | 0
| 22-M - Montáže oznam. a zabezp. zařízení |  |  |  |  | 0 | 0 | 0
| 46-M - Zemní práce při extr.mont.pracích |  |  |  |  | 0 | 0 | 0
| VRN - Vedlejší rozpočtové náklady |  |  |  |  | 0 | 0 | 0
| VRN1 - Průzkumné, geodetické a projektové práce |  |  |  |  | 0 | 0 | 0
| VRN4 - Inženýrská činnost |  |  |  |  | 0 | 0 | 0
SOUPIS PRACÍ
Stavba:
NsP Chomutov, SÚ Pavilonu L, CT
Objekt:
14032 e - elektroinstalace CT, pavilon L
Místo: |  |  | Chomutov |  |  | Datum: | 11.04.2014
Zadavatel: | [5 empty] | Projektant:
Uchazeč:
PČ | Typ | Kód | Popis | MJ | Množství | J. materiál [CZK] | J. montáž [CZK] | Cena celkem [CZK] | Cenová soustava | Poznámka | DPH | J.cena [CZK] | Materiál celkem [CZK] | Montáž celkem [CZK] | J. Nh [h] | Nh celkem [h] | J. hmotnost [t] | Hmotnost celkem [t] | J. suť [t] | Suť Celkem [t]
Náklady soupisu celkem | [7 empty] | 0 |  |  |  |  | 0 | 0 |  | 0 |  | 1.1031 |  | 0 |  | D | -1 | [10 empty] | 0
| D | PSV | Práce a dodávky PSV |  |  |  |  | 0 |  |  |  |  | 0 | 0 |  | 0 |  | 1.0469 |  | 0 | 2 | D | 0 |  |  |  | ROZPOCET | [6 empty] | 0
| D | 740 | Elektromontáže - zkoušky a revize |  |  |  |  | 0 |  |  |  |  | 0 | 0 |  | 0 |  | 0 |  | 0 | 2 | D | 1 |  |  |  | ROZPOCET | [6 empty] | 0
1 | K | 740991300 | Celková prohlídka elektrického rozvodu a zařízení do 1 milionu Kč | kus | 1 |  |  | 0 | CS ÚRS 2014 01 |  | základní | 0 | 0 | 0 |  |  | 0 | 0 | 0 | 0 | 16 | K | 2 |  |  |  | ROZPOCET | 0 | 0 | 0 | 0 | 0 | 1 | 0 | 16 | 298418201
| PP |  | Zkoušky a prohlídky elektrických rozvodů a zařízení celková prohlídka a vyhotovení revizní zprávy pro objem montážních prací přes 500 do 1000 tis. Kč | [18 empty] | PP | 2
| PSC |  | Poznámka k souboru cen: 1. Ceny -1100 až -1910 jsou určeny pro objem montážních prací včetně nákladů na nosný a podružný materiál. | [18 empty] | PSC | 2
| D | 742 | Elektromontáže - rozvodný systém |  |  |  |  | 0 |  |  |  |  | 0 | 0 |  | 0 |  | 0.03339 |  | 0 | 2 | D | 1 |  |  |  | ROZPOCET | [6 empty] | 0
2 | K | 742111100 | Montáž rozvodnice oceloplechová nebo plastová běžná do 20 kg | kus | 3 |  |  | 0 | CS ÚRS 2014 01 |  | základní | 0 | 0 | 0 |  |  | 0 | 0 | 0 | 0 | 16 | K | 2 |  |  |  | ROZPOCET | 0 | 0 | 0 | 0 | 0 | 1 | 0 | 16 | -1578840440
| PP |  | Montáž rozvodnic oceloplechových nebo plastových bez zapojení vodičů běžných, hmotnosti do 20 kg | [18 empty] | PP | 2
3 | M | 35714r424 | rozvodnice velkoobsahová, nástěnná, plechová, plechové dveře, 4x24 modulů | kus | 1 |  |  | 0 |  |  | základní | 0 | 0 | 0 |  |  | 0.005 | 0.005 | 0 | 0 | 32 | M | 2 |  |  |  | ROZPOCET | 0 | 0 | 0 | 0 | 0 | 1 | 0 | 16 | 1230633374
| PP |  | rozvaděče nn jednoúčelové rozvodnice bytové rozvodnice velkoobsahová, nástěnná, plechová, plechové dveře, 4x24 modulů | [18 empty] | PP | 2
4 | M | 35714r624o | rozvodnice velkoobsahová, na povrch, plechová, plechové dveře, 6x24 modulů | kus | 1 |  |  | 0 |  |  | základní | 0 | 0 | 0 |  |  | 0.005 | 0.005 | 0 | 0 | 32 | M | 2 |  |  |  | ROZPOCET | 0 | 0 | 0 | 0 | 0 | 1 | 0 | 16 | -636045888
| PP |  | rozvaděče nn jednoúčelové rozvodnice bytové rozvodnice velkoobsahová, na povrch, plechová, plechové dveře, 6x24 modulů | [18 empty] | PP | 2
5 | M | 35714r293312 | rozvodnice velkoobsahová, nástěnná, plechová, plechové dveře, BP-O-800/10-C | kus | 1 |  |  | 0 |  |  | základní | 0 | 0 | 0 |  |  | 0.005 | 0.005 | 0 | 0 | 32 | M | 2 |  |  |  | ROZPOCET | 0 | 0 | 0 | 0 | 0 | 1 | 0 | 16 | -1714622785
| PP |  | rozvodnice velkoobsahová, nástěnná, plechová, plechové dveře, 1000x800x260 BP-O-800/10-C | [18 empty] | PP | 2
| P |  | Poznámka k položce: obj.č. 293312 | [18 empty] | P | 2
6 | K | 742111100-D | Demontáž rozvodnice oceloplechová nebo plastová běžná do 20 kg | kus | 2 |  |  | 0 | CS ÚRS 2014 01 |  | základní | 0 | 0 | 0 |  |  | 0 | 0 | 0 | 0 | 16 | K | 2 |  |  |  | ROZPOCET | 0 | 0 | 0 | 0 | 0 | 1 | 0 | 16 | -1011706189
| PP |  | Demontáž rozvodnic oceloplechových nebo plastových bez zapojení vodičů běžných, hmotnosti do 20 kg | [18 empty] | PP | 2
7 | K | 742811110 | Montáž svorkovnice do rozvaděčů - řadová vodič do 2,5 mm2 se zapojením vodičů | kus | 130 |  |  | 0 | CS ÚRS 2014 01 |  | základní | 0 | 0 | 0 |  |  | 0 | 0 | 0 | 0 | 16 | K | 2 |  |  |  | ROZPOCET | 0 | 0 | 0 | 0 | 0 | 1 | 0 | 16 | -679386163
| PP |  | Montáž svorkovnic do rozváděčů s popisnými štítky se zapojením vodičů na jedné straně řadových, průřezové plochy vodičů do 2,5 mm2 | [18 empty] | PP | 2
8 | M | 345610260 | svorka WAGO, typ 262-334, 0,08 - 4 mm2 | kus | 30 |  |  | 0 | CS ÚRS 2014 01 |  | základní | 0 | 0 | 0 |  |  | 0 | 0 | 0 | 0 | 32 | M | 2 |  |  |  | ROZPOCET | 0 | 0 | 0 | 0 | 0 | 1 | 0 | 16 | 114145839
| PP |  | svornice řadové svorky WAGO - bezšroubové svorka pro 2 vodiče 0,08 - 4 mm2 typ 262-334, modrá | [18 empty] | PP | 2
9 | M | 345610240 | svorka WAGO, typ 262-331, 0,08 - 4 mm2 | kus | 100 |  |  | 0 | CS ÚRS 2014 01 |  | základní | 0 | 0 | 0 |  |  | 0 | 0 | 0 | 0 | 32 | M | 2 |  |  |  | ROZPOCET | 0 | 0 | 0 | 0 | 0 | 1 | 0 | 16 | 1122854269
| PP |  | svornice řadové svorky WAGO - bezšroubové svorka pro 2 vodiče 0,08 - 4 mm2 typ 262-331, šedá | [18 empty] | PP | 2
10 | K | 742811320 | Montáž svorkovnice do rozvaděčů - ochranná typ 6236-30 | kus | 12 |  |  | 0 | CS ÚRS 2014 01 |  | základní | 0 | 0 | 0 |  |  | 0 | 0 | 0 | 0 | 16 | K | 2 |  |  |  | ROZPOCET | 0 | 0 | 0 | 0 | 0 | 1 | 0 | 16 | -1301961746
| PP |  | Montáž svorkovnic do rozváděčů s popisnými štítky se zapojením vodičů na jedné straně ochranných, typ 6236-30 | [18 empty] | PP | 2
11 | M | 35441d563200 | ekvipotencilální přípojnice K12 - 2,5-95 mm2 s krytem | kus | 12 |  |  | 0 |  |  | základní | 0 | 0 | 0 |  |  | 0.001 | 0.012 | 0 | 0 | 32 | M | 2 |  |  |  | ROZPOCET | 0 | 0 | 0 | 0 | 0 | 1 | 0 | 16 | -487620028
| PP |  | ekvipotencilální přípojnice K12 - 2,5-95 mm2 s krytem | [18 empty] | PP | 2
| P |  | Poznámka k položce: obj. č. 563200 | [18 empty] | P | 2
12 | M | 357131310 | rozvodnice zapuštěná, neprůhledné dveře RZG-1N8 | kus | 9 |  |  | 0 | CS ÚRS 2014 01 |  | základní | 0 | 0 | 0 |  |  | 0.00071 | 0.00639 | 0 | 0 | 32 | M | 2 |  |  |  | ROZPOCET | 0 | 0 | 0 | 0 | 0 | 1 | 0 | 16 | 375150528
| PP |  | rozvaděče nn jednoúčelové rozvodnice zapuštěné RZG IP40 , PE+N, barva bílá neprůhledné dveře, otevírání pravé / levé RZG-1N8 | [18 empty] | PP | 2
| P |  | Poznámka k položce: kód výrobku: 40554 | [18 empty] | P | 2
13 | K | 742991110 | Kontrola rozváděč nn silový hmotnosti do 200 kg | kus | 3 |  |  | 0 | CS ÚRS 2014 01 |  | základní | 0 | 0 | 0 |  |  | 0 | 0 | 0 | 0 | 16 | K | 2 |  |  |  | ROZPOCET | 0 | 0 | 0 | 0 | 0 | 1 | 0 | 16 | 1910893276
| PP |  | Zkoušky a prohlídky rozvodných zařízení kontrola rozváděčů nn, (1 pole) silových, hmotnosti do 200 kg | [18 empty] | PP | 2
| D | 743 | Elektromontáže - hrubá montáž |  |  |  |  | 0 |  |  |  |  | 0 | 0 |  | 0 |  | 0.11729 |  | 0 | 2 | D | 1 |  |  |  | ROZPOCET | [6 empty] | 0
14 | K | 743411311 | Montáž krabice nástěnná plastová kruhová typ KU68/2-1902, KO97 | kus | 180 |  |  | 0 | CS ÚRS 2014 01 |  | základní | 0 | 0 | 0 |  |  | 0 | 0 | 0 | 0 | 16 | K | 2 |  |  |  | ROZPOCET | 0 | 0 | 0 | 0 | 0 | 1 | 0 | 16 | 1352178347
| PP |  | Montáž krabic elektroinstalačních bez napojení na trubky a lišty, demontáže a montáže víčka a přístroje protahovacích nebo odbočných nástěnných plastových kruhových, typ KU68/2-1902, KO97 | [18 empty] | PP | 2
15 | M | 345715115 | krabice přístrojová instalační KP 68, bez trnu, hl. 42, spojovatelná | kus | 180 |  |  | 0 |  |  | základní | 0 | 0 | 0 |  |  | 3e-05 | 0.0054 | 0 | 0 | 32 | M | 2 |  |  |  | ROZPOCET | 0 | 0 | 0 | 0 | 0 | 1 | 0 | 16 | 386642835
| PP |  | materiál úložný elektroinstalační krabice přístrojové instalační z plastické hmoty krabice přístrojová instalační KP 68, bez trnu, hl. 42, spojovatelná | [18 empty] | PP | 2
16 | K | 743552210 | Montáž žlab kovový typ Kablo Kolín šířky do 150 mm | m | 26 |  |  | 0 | CS ÚRS 2014 01 |  | základní | 0 | 0 | 0 |  |  | 0 | 0 | 0 | 0 | 16 | K | 2 |  |  |  | ROZPOCET | 0 | 0 | 0 | 0 | 0 | 1 | 0 | 16 | 1186979981
| PP |  | Montáž žlabů bez stojiny a výložníků kovových, typ Kablo Kolín šířky do 150 mm | [18 empty] | PP | 2
17 | M | 34575dz60100 | žlab drátěný kabelový pozinkovaný 2m/ks DZ 60x100 | m | 26 |  |  | 0 |  |  | základní | 0 | 0 | 0 |  |  | 0.001 | 0.026 | 0 | 0 | 32 | M | 2 |  |  |  | ROZPOCET | 0 | 0 | 0 | 0 | 0 | 1 | 0 | 16 | 1394823411
| PP |  | žlab drátěný kabelový pozinkovaný 2m/ks DZ 60x100 | [18 empty] | PP | 2
18 | M | 34575dzcz | středový závěs k drátěnému žlabu | kus | 26 |  |  | 0 |  |  | základní | 0 | 0 | 0 |  |  | 0.001 | 0.026 | 0 | 0 | 32 | M | 2 |  |  |  | ROZPOCET | 0 | 0 | 0 | 0 | 0 | 1 | 0 | 16 | -365893664
| PP |  | středový závěs k drátěnému žlabu | [18 empty] | PP | 2
19 | M | 311971010 | tyč závitová pozinkovaná M8 x 1000 mm | kus | 13 |  |  | 0 | CS ÚRS 2014 01 |  | základní | 0 | 0 | 0 |  |  | 0.00029 | 0.00377 | 0 | 0 | 32 | M | 2 |  |  |  | ROZPOCET | 0 | 0 | 0 | 0 | 0 | 1 | 0 | 16 | -1682193430
| PP |  | materiál spojovací speciální (mimo hřebíky) tyče závitové DIN 975 pozinkované M8 x 1000 mm | [18 empty] | PP | 2
| VV |  | 26/2 |  | 13 | [16 empty] | VV | 2 | 2 | -1 | 1 | ROZPOCET
20 | M | 34575dzrs | rychlospojka k žlab drátěnému | kus | 26 |  |  | 0 |  |  | základní | 0 | 0 | 0 |  |  | 0.001 | 0.026 | 0 | 0 | 32 | M | 2 |  |  |  | ROZPOCET | 0 | 0 | 0 | 0 | 0 | 1 | 0 | 16 | 1679699396
| PP |  | rychlospojka k žlab drátěnému | [18 empty] | PP | 2
21 | K | 743619241 | Montáž pospojování ochranné konstrukce ostatní vodičem do 16 mm2 uloženým volně nebo pod omítku | m | 200 |  |  | 0 | CS ÚRS 2014 01 |  | základní | 0 | 0 | 0 |  |  | 0 | 0 | 0 | 0 | 16 | K | 2 |  |  |  | ROZPOCET | 0 | 0 | 0 | 0 | 0 | 1 | 0 | 16 | 903973506
| PP |  | Montáž uzemňovacího vedení s upevněním, propojením a připojením pomocí svorek doplňků ochranného pospojování ostatních konstrukcí vodičem průřezu do 16 mm2 uloženým volně nebo pod omítkou | [18 empty] | PP | 2
22 | M | 341408500 | vodič izolovaný s Cu jádrem H07V-R 25 mm2 | m | 30 |  |  | 0 | CS ÚRS 2014 01 |  | základní | 0 | 0 | 0 |  |  | 0.000297 | 0.00891 | 0 | 0 | 32 | M | 2 |  |  |  | ROZPOCET | 0 | 0 | 0 | 0 | 0 | 1 | 0 | 16 | -1632684595
| PP |  | vodiče izolované s měděným jádrem silové vodiče do 1 kV pro pevné uložení, izolace PVC CY, H07 V-R, pro 450/750 V jádro lanové Cu číslo bázová cena mm2 kg/m Kč/m 25 0,245 46,82 | [18 empty] | PP | 2
23 | M | 341408280 | vodič silový s Cu jádrem CY H07 V-R 16 mm2 | m | 70 |  |  | 0 | CS ÚRS 2014 01 |  | základní | 0 | 0 | 0 |  |  | 0.000193 | 0.01351 | 0 | 0 | 32 | M | 2 |  |  |  | ROZPOCET | 0 | 0 | 0 | 0 | 0 | 1 | 0 | 16 | 1645494303
| PP |  | vodiče izolované s měděným jádrem silové vodiče do 1 kV pro pevné uložení, izolace PVC CY, H07 V-R, pro 450/750 V jádro lanové Cu číslo bázová cena mm2 kg/m Kč/m 16 0,157 30,78 | [18 empty] | PP | 2
24 | M | 341408440 | vodič izolovaný s Cu jádrem H07V-R 6 mm2 | m | 100 |  |  | 0 | CS ÚRS 2014 01 |  | základní | 0 | 0 | 0 |  |  | 7.7e-05 | 0.0077 | 0 | 0 | 32 | M | 2 |  |  |  | ROZPOCET | 0 | 0 | 0 | 0 | 0 | 1 | 0 | 16 | -2134192211
| PP |  | vodiče izolované s měděným jádrem silové vodiče do 1 kV pro pevné uložení, izolace PVC CY, H07 V-R, pro 450/750 V jádro lanové Cu číslo bázová cena mm2 kg/m Kč/m 6 0,059 11,84 | [18 empty] | PP | 2
| D | 744 | Elektromontáže - rozvody vodičů měděných |  |  |  |  | 0 |  |  |  |  | 0 | 0 |  | 0 |  | 0.27411 |  | 0 | 2 | D | 1 |  |  |  | ROZPOCET | [6 empty] | 0
25 | K | 744431100 | Montáž kabel Cu sk.1 do 1 kV do 0,40 kg uložený volně | m | 1730 |  |  | 0 | CS ÚRS 2014 01 |  | základní | 0 | 0 | 0 |  |  | 0 | 0 | 0 | 0 | 16 | K | 2 |  |  |  | ROZPOCET | 0 | 0 | 0 | 0 | 0 | 1 | 0 | 16 | 660990522
| PP |  | Montáž kabelů měděných do l kV bez ukončení, uložených volně sk. 1 - CYKY, NYM, NYY, YSLY, počtu a průřezu žil 2x1,5 až 6 mm2, 3x1,5 až 6 mm2, 4x1,5 až 4 mm2, 5x1,5 až 2,5 mm2, 7x1,5 až 2,5 mm2 | [18 empty] | PP | 2
26 | M | 341110300 | kabel silový s Cu jádrem CYKY-O 3x1,5 mm2 | m | 270 |  |  | 0 | CS ÚRS 2014 01 |  | základní | 0 | 0 | 0 |  |  | 0.00012 | 0.0324 | 0 | 0 | 32 | M | 2 |  |  |  | ROZPOCET | 0 | 0 | 0 | 0 | 0 | 1 | 0 | 16 | 1187323280
| PP |  | kabely silové s měděným jádrem pro jmenovité napětí 750 V CYKY TP-KK-134/01 průřez Cu číslo bázová cena mm2 kg/m Kč/m 3 x 1,5 0,044 11,25 | [18 empty] | PP | 2
| P |  | Poznámka k položce: CYKY-O 3x1,5 | [18 empty] | P | 2
27 | M | 341110300j | kabel silový s Cu jádrem CYKY-J 3x1,5 mm2 | m | 745 |  |  | 0 |  |  | základní | 0 | 0 | 0 |  |  | 0.00012 | 0.0894 | 0 | 0 | 32 | M | 2 |  |  |  | ROZPOCET | 0 | 0 | 0 | 0 | 0 | 1 | 0 | 16 | 586105072
| PP |  | kabely silové s měděným jádrem pro jmenovité napětí 750 V CYKY TP-KK-134/01 průřez Cu číslo bázová cena mm2 kg/m Kč/m 3 x 1,5 0,044 11,25 | [18 empty] | PP | 2
| P |  | Poznámka k položce: CYKY-J 3x1,5 | [18 empty] | P | 2
28 | M | 341110360 | kabel silový s Cu jádrem CYKY 3x2,5 mm2 | m | 635 |  |  | 0 | CS ÚRS 2014 01 |  | základní | 0 | 0 | 0 |  |  | 0.000167 | 0.10605 | 0 | 0 | 32 | M | 2 |  |  |  | ROZPOCET | 0 | 0 | 0 | 0 | 0 | 1 | 0 | 16 | 1877483152
| PP |  | kabely silové s měděným jádrem pro jmenovité napětí 750 V CYKY TP-KK-134/01 průřez Cu číslo bázová cena mm2 kg/m Kč/m 3 x 2,5 0,074 17,65 | [18 empty] | PP | 2
29 | M | 341110940 | kabel silový s Cu jádrem CYKY 5x2,5 mm2 | m | 40 |  |  | 0 | CS ÚRS 2014 01 |  | základní | 0 | 0 | 0 |  |  | 0.000253 | 0.01012 | 0 | 0 | 32 | M | 2 |  |  |  | ROZPOCET | 0 | 0 | 0 | 0 | 0 | 1 | 0 | 16 | 184178602
| PP |  | kabely silové s měděným jádrem pro jmenovité napětí 750 V CYKY TP-KK-134/01 průřez Cu číslo bázová cena mm2 kg/m Kč/m 5 x 2,5 0,123 28,49 | [18 empty] | PP | 2
30 | K | 744433700 | Montáž kabel Cu sk.3 do 1 kV do 6,30 kg uložený volně | m | 15 |  |  | 0 | CS ÚRS 2014 01 |  | základní | 0 | 0 | 0 |  |  | 0 | 0 | 0 | 0 | 16 | K | 2 |  |  |  | ROZPOCET | 0 | 0 | 0 | 0 | 0 | 1 | 0 | 16 | 2085772060
| PP |  | Montáž kabelů měděných do l kV bez ukončení, uložených volně sk. 3 - CYKYDY, počtu a průřezu žil 3x70 až 95 mm2 3x50+35 až 70+50 mm2 37x2,5 mm2 , 48x2,5 mm2 | [18 empty] | PP | 2
31 | M | 341116375 | kabel silový s Cu jádrem 1-CYKY 5x50 mm2 | m | 15 |  |  | 0 |  |  | základní | 0 | 0 | 0 |  |  | 0.00225 | 0.03375 | 0 | 0 | 32 | M | 2 |  |  |  | ROZPOCET | 0 | 0 | 0 | 0 | 0 | 1 | 0 | 16 | 1271972467
| PP |  | kabel silový s Cu jádrem 1-CYKY 5x50 mm2 | [18 empty] | PP | 2
| P |  | Poznámka k položce: PE stačí průřez 25 (CYKY 4x50+25) | [18 empty] | P | 2
32 | K | 744733611 | Montáž kabel Cu sdělovací koaxiální 50-1,50, 75-3,70 volně | m | 60 |  |  | 0 | CS ÚRS 2014 01 |  | základní | 0 | 0 | 0 |  |  | 0 | 0 | 0 | 0 | 16 | K | 2 |  |  |  | ROZPOCET | 0 | 0 | 0 | 0 | 0 | 1 | 0 | 16 | -1582561695
| PP |  | Montáž kabelů měděných návěstních, ovládacích nebo sdělovacích bez ukončení uložených volně koaxiálních, typ VCCOY, VCCPY, VCEHSE, VCEHSY, VCEOD, VCEOY, VCEPY, VCEUE, VCEUY, VLEDDS, VLEDY, VLEOY, VLEPY 50-1,50 až 7,25, 75-3,70 až 7,25 | [18 empty] | PP | 2
33 | M | 34121r001 | kabel sdělovací koaxiální 75 Ohm, D6,5 | m | 60 |  |  | 0 |  |  | základní | 0 | 0 | 0 |  |  | 4e-05 | 0.0024 | 0 | 0 | 128 | M | 2 |  |  |  | ROZPOCET | 0 | 0 | 0 | 0 | 0 | 1 | 0 | 128 | -1972536044
| PP |  | kabely sdělovací s měděným jádrem pro řídící a automatizační systém JQTQ pro jmenovité napětí 750 V průměr Cu číslo bázová cena mm kg/m Kč/m kabel sdělovací koaxiální 75 Ohm, D6,5 | [18 empty] | PP | 2
| D | 745 | Elektromontáže - rozvody vodičů hliníkových |  |  |  |  | 0 |  |  |  |  | 0 | 0 |  | 0 |  | 0.05245 |  | 0 | 2 | D | 1 |  |  |  | ROZPOCET | [6 empty] | 0
34 | K | 745431670 | Montáž kabel Al sk.6 - AYKYDV do 1 kV do 6,30 kg uložený volně | m | 25 |  |  | 0 | CS ÚRS 2014 01 |  | základní | 0 | 0 | 0 |  |  | 0 | 0 | 0 | 0 | 16 | K | 2 |  |  |  | ROZPOCET | 0 | 0 | 0 | 0 | 0 | 1 | 0 | 16 | -1880161558
| PP |  | Montáž kabelů hliníkových do 1 kV bez ukončení uložených volně sk. 6 - AYKYDV, počtu a průřezu žil 3x120 až 185 mm2, 3x95+70 až 185+95 mm2, 4x70 mm2 | [18 empty] | PP | 2
35 | M | 341132230 | kabel silový s Al jádrem 1-AYKY 3x120+70 mm2 | m | 25 |  |  | 0 | CS ÚRS 2014 01 |  | základní | 0 | 0 | 0 |  |  | 0.002098 | 0.05245 | 0 | 0 | 32 | M | 2 |  |  |  | ROZPOCET | 0 | 0 | 0 | 0 | 0 | 1 | 0 | 16 | -702029750
| PP |  | kabely silové s hliníkovým jádrem pro jmenovité napětí 1kV 1-AYKY, TP-KK-133/01 průřez Al číslo bázová cena mm2 kg/m Kč/m 3 x120 + 70 1,290 205,25 | [18 empty] | PP | 2
| D | 746 | Elektromontáže - soubory pro vodiče |  |  |  |  | 0 |  |  |  |  | 0 | 0 |  | 0 |  | 0 |  | 0 | 2 | D | 1 |  |  |  | ROZPOCET | [6 empty] | 0
36 | K | 746425123 | Ukončení kabelů do 1 kV celoplastových staniční koncovkou KSe do 3x70-120, 4x50-95 mm2 | kus | 4 |  |  | 0 | CS ÚRS 2014 01 |  | základní | 0 | 0 | 0 |  |  | 0 | 0 | 0 | 0 | 16 | K | 2 |  |  |  | ROZPOCET | 0 | 0 | 0 | 0 | 0 | 1 | 0 | 16 | 1149107443
| PP |  | Ukončení kabelů nebo vodičů koncovkou popř. s vývodkou do 1 kV staniční, typ KSe epoxidovou kabelů celoplastových, počtu a průřezu žil 3x70 až 120 mm2, 4x50 až 95 mm2 | [18 empty] | PP | 2
| D | 747 | Elektromontáže - kompletace rozvodů |  |  |  |  | 0 |  |  |  |  | 0 | 0 |  | 0 |  | 0.02724 |  | 0 | 2 | D | 1 |  |  |  | ROZPOCET | [6 empty] | 0
37 | K | 747111111 | Montáž vypínač nástěnný 1-jednopólový prostředí obyčejné nebo vlhké | kus | 11 |  |  | 0 | CS ÚRS 2014 01 |  | základní | 0 | 0 | 0 |  |  | 0 | 0 | 0 | 0 | 16 | K | 2 |  |  |  | ROZPOCET | 0 | 0 | 0 | 0 | 0 | 1 | 0 | 16 | -790663358
| PP |  | Montáž spínačů jedno nebo dvoupólových nástěnných se zapojením vodičů, pro prostředí obyčejné nebo vlhké vypínačů, řazení 1-jednopólových | [18 empty] | PP | 2
38 | M | 345355160rsi | spínač jednopólový 10A Reflex SI | kus | 11 |  |  | 0 |  |  | základní | 0 | 0 | 0 |  |  | 5e-05 | 0.00055 | 0 | 0 | 32 | M | 2 |  |  |  | ROZPOCET | 0 | 0 | 0 | 0 | 0 | 1 | 0 | 16 | -1580101206
| PP |  | spínače 10 A, spínač 3559-A01345 řazení 1, spínač jednopólový, kryt ReflexSI 3559B-A00651214, bez rámečku | [18 empty] | PP | 2
| P |  | Poznámka k položce: rámečky budou počítány společně pro všechny spínače a zásuvky v designu Reflex SI | [18 empty] | P | 2
39 | K | 747111125 | Montáž přepínač nástěnný 5-sériový prostředí obyčejné nebo vlhké | kus | 3 |  |  | 0 | CS ÚRS 2014 01 |  | základní | 0 | 0 | 0 |  |  | 0 | 0 | 0 | 0 | 16 | K | 2 |  |  |  | ROZPOCET | 0 | 0 | 0 | 0 | 0 | 1 | 0 | 16 | 186552233
| PP |  | Montáž spínačů jedno nebo dvoupólových nástěnných se zapojením vodičů, pro prostředí obyčejné nebo vlhké přepínačů, řazení 5-sériových | [18 empty] | PP | 2
40 | M | 345355760rsi | přepínač sériový 10A Reflex SI, řazení 5 | kus | 3 |  |  | 0 |  |  | základní | 0 | 0 | 0 |  |  | 5e-05 | 0.00015 | 0 | 0 | 32 | M | 2 |  |  |  | ROZPOCET | 0 | 0 | 0 | 0 | 0 | 1 | 0 | 16 | -1290230643
| PP |  | přepínač sériový 10A Reflex SI, řazení 5 spínač 3559-A05345 + kryt 3559B-A00652214, bez rámečku | [18 empty] | PP | 2
| P |  | Poznámka k položce: rámečky budou počítány společně pro všechny spínače a zásuvky v designu Reflex SI | [18 empty] | P | 2
41 | K | 747111126 | Montáž přepínač nástěnný 6-střídavý prostředí obyčejné nebo vlhké | kus | 28 |  |  | 0 | CS ÚRS 2014 01 |  | základní | 0 | 0 | 0 |  |  | 0 | 0 | 0 | 0 | 16 | K | 2 |  |  |  | ROZPOCET | 0 | 0 | 0 | 0 | 0 | 1 | 0 | 16 | 582398833
| PP |  | Montáž spínačů jedno nebo dvoupólových nástěnných se zapojením vodičů, pro prostředí obyčejné nebo vlhké přepínačů, řazení 6-střídavých | [18 empty] | PP | 2
42 | M | 345355560rsi | přepínač střídavý 10A Reflex SI, řazení 6 | kus | 28 |  |  | 0 |  |  | základní | 0 | 0 | 0 |  |  | 5e-05 | 0.0014 | 0 | 0 | 32 | M | 2 |  |  |  | ROZPOCET | 0 | 0 | 0 | 0 | 0 | 1 | 0 | 16 | -1946638638
| PP |  | přepínač střídavý 10A Reflex SI, řazení 6, spínač 3559-A06345 + kryt 3559B-A00651214, bez rámečku | [18 empty] | PP | 2
| P |  | Poznámka k položce: rámečky budou počítány společně pro všechny spínače a zásuvky v designu Reflex SI | [18 empty] | P | 2
43 | K | 747111128 | Montáž přepínač nástěnný 7-křížový prostředí obyčejné nebo vlhké | kus | 8 |  |  | 0 | CS ÚRS 2014 01 |  | základní | 0 | 0 | 0 |  |  | 0 | 0 | 0 | 0 | 16 | K | 2 |  |  |  | ROZPOCET | 0 | 0 | 0 | 0 | 0 | 1 | 0 | 16 | -1794811268
| PP |  | Montáž spínačů jedno nebo dvoupólových nástěnných se zapojením vodičů, pro prostředí obyčejné nebo vlhké přepínačů, řazení 7-křížových | [18 empty] | PP | 2
44 | M | 345357140rsi | přepínač křížový 10A Reflex SI, řazení 7 | kus | 8 |  |  | 0 |  |  | základní | 0 | 0 | 0 |  |  | 5e-05 | 0.0004 | 0 | 0 | 32 | M | 2 |  |  |  | ROZPOCET | 0 | 0 | 0 | 0 | 0 | 1 | 0 | 16 | -1236093059
| PP |  | přepínač křížový 10A Reflex SI, řazení 7, spínač 3559-A07345 + kryt 3559B-A00651214, bez rámečku | [18 empty] | PP | 2
| P |  | Poznámka k položce: rámečky budou počítány společně pro všechny spínače a zásuvky v designu Reflex SI | [18 empty] | P | 2
45 | K | 747112465 | Montáž přepínač (polo)zapuštěný šroubové připojení 6+1 -sériový střídavý | kus | 2 |  |  | 0 | CS ÚRS 2014 01 |  | základní | 0 | 0 | 0 |  |  | 0 | 0 | 0 | 0 | 16 | K | 2 |  |  |  | ROZPOCET | 0 | 0 | 0 | 0 | 0 | 1 | 0 | 16 | 1958446500
| PP |  | Montáž spínačů jedno nebo dvoupólových polozapuštěných nebo zapuštěných se zapojením vodičů šroubové připojení přepínačů, řazení 6+1-sériových střídavých | [18 empty] | PP | 2
46 | M | 345355766rsi | přepínač střídavý dvojitý 10A Reflex SI, | kus | 2 |  |  | 0 |  |  | základní | 0 | 0 | 0 |  |  | 5e-05 | 0.0001 | 0 | 0 | 32 | M | 2 |  |  |  | ROZPOCET | 0 | 0 | 0 | 0 | 0 | 1 | 0 | 16 | 587847903
| PP |  | přepínač střídavý dvojitý 10A Reflex SI, řazení 6+6 spínač 3559-A52345 + kryt 3559B-A00652214, bez rámečku | [18 empty] | PP | 2
| P |  | Poznámka k položce: rámečky budou počítány společně pro všechny spínače a zásuvky v designu Reflex SI | [18 empty] | P | 2
47 | K | 747112466 | Montáž přepínač (polo)zapuštěný šroubové připojení 6+6 -dvojitý střídavý | kus | 2 |  |  | 0 | CS ÚRS 2014 01 |  | základní | 0 | 0 | 0 |  |  | 0 | 0 | 0 | 0 | 16 | K | 2 |  |  |  | ROZPOCET | 0 | 0 | 0 | 0 | 0 | 1 | 0 | 16 | 1776533864
| PP |  | Montáž spínačů jedno nebo dvoupólových polozapuštěných nebo zapuštěných se zapojením vodičů šroubové připojení přepínačů, řazení 6+6-dvojitých střídavých | [18 empty] | PP | 2
48 | M | 345357112 | spínač řazení 6+6 10A Swing bílý | kus | 2 |  |  | 0 |  |  | základní | 0 | 0 | 0 |  |  | 5e-05 | 0.0001 | 0 | 0 | 32 | M | 2 |  |  |  | ROZPOCET | 0 | 0 | 0 | 0 | 0 | 1 | 0 | 16 | 3004567
| PP |  | spínače 10 A řazení 7, přepínač křížový spínač řazení 6+6 10A Swing bílý | [18 empty] | PP | 2
49 | K | 747151100 | Montáž odpínač výkonový pojistkový do 500V do 160 A bez zapojení | kus | 1 |  |  | 0 | CS ÚRS 2014 01 |  | základní | 0 | 0 | 0 |  |  | 0 | 0 | 0 | 0 | 16 | K | 2 |  |  |  | ROZPOCET | 0 | 0 | 0 | 0 | 0 | 1 | 0 | 16 | -1638819239
| PP |  | Montáž odpínačů bez zapojení vodičů do 500 V výkonových pojistkových do 160 A | [18 empty] | PP | 2
| PSC |  | Poznámka k souboru cen: 1. Ceny obsahují i náklady na montáž vzduchového nebo elektromagnetického pohonu. | [18 empty] | PSC | 2
50 | M | r6 | pojistkový odpínač FH00-3A/F | ks | 1 |  |  | 0 |  |  | základní | 0 | 0 | 0 |  |  | 0 | 0 | 0 | 0 | 32 | M | 2 |  |  |  | ROZPOCET | 0 | 0 | 0 | 0 | 0 | 1 | 0 | 16 | -936676614
| P |  | Poznámka k položce: obj.č. 18622 | [18 empty] | P | 2
51 | K | 747151200 | Montáž odpínač výkonový pojistkový do 500V do 250 A bez zapojení | kus | 1 |  |  | 0 | CS ÚRS 2014 01 |  | základní | 0 | 0 | 0 |  |  | 0 | 0 | 0 | 0 | 16 | K | 2 |  |  |  | ROZPOCET | 0 | 0 | 0 | 0 | 0 | 1 | 0 | 16 | 322147825
| PP |  | Montáž odpínačů bez zapojení vodičů do 500 V výkonových pojistkových do 250 A | [18 empty] | PP | 2
| PSC |  | Poznámka k souboru cen: 1. Ceny obsahují i náklady na montáž vzduchového nebo elektromagnetického pohonu. | [18 empty] | PSC | 2
52 | M | r5 | pojistkový odpínač FH1-3A/F, | ks | 1 |  |  | 0 |  |  | základní | 0 | 0 | 0 |  |  | 0 | 0 | 0 | 0 | 32 | M | 2 |  |  |  | ROZPOCET | 0 | 0 | 0 | 0 | 0 | 1 | 0 | 16 | 575192005
| P |  | Poznámka k položce: obj.č. 14364 | [18 empty] | P | 2
53 | K | 747161050 | Montáž zásuvka chráněná bezšroubové připojení v krabici 2P+PE prostředí základní, vlhké | kus | 107 |  |  | 0 | CS ÚRS 2014 01 |  | základní | 0 | 0 | 0 |  |  | 0 | 0 | 0 | 0 | 16 | K | 2 |  |  |  | ROZPOCET | 0 | 0 | 0 | 0 | 0 | 1 | 0 | 16 | 1590287126
| PP |  | Montáž zásuvek domovních se zapojením vodičů bezšroubové připojení chráněných v krabici 10/16 A, pro prostředí základní nebo vlhké, provedení 2P + PE | [18 empty] | PP | 2
54 | M | 345551040rsim | zásuvka 1násobná 230V/16A Reflex SI - světle modrá, | kus | 52 |  |  | 0 |  |  | základní | 0 | 0 | 0 |  |  | 6e-05 | 0.00312 | 0 | 0 | 32 | M | 2 |  |  |  | ROZPOCET | 0 | 0 | 0 | 0 | 0 | 1 | 0 | 16 | 686907013
| PP |  | zásuvka 1násobná 230V/16A Reflex SI - světle modrá, 5519B-A02357 M2, bez rámečku | [18 empty] | PP | 2
| P |  | Poznámka k položce: rámečky budou počítány společně pro všechny spínače a zásuvky v designu Reflex SI | [18 empty] | P | 2
55 | M | 345551040rsiz | zásuvka 1násobná 230V/16A Reflex SI - zelená | kus | 53 |  |  | 0 |  |  | základní | 0 | 0 | 0 |  |  | 6e-05 | 0.00318 | 0 | 0 | 32 | M | 2 |  |  |  | ROZPOCET | 0 | 0 | 0 | 0 | 0 | 1 | 0 | 16 | 1475914198
| PP |  | zásuvka 1násobná 230V/16A Reflex SI - zelená, 5519B-A02357 Z, bez rámečku | [18 empty] | PP | 2
| P |  | Poznámka k položce: rámečky budou počítány společně pro všechny spínače a zásuvky v designu Reflex SI | [18 empty] | P | 2
56 | M | 345551010 | zásuvka 1násobná 16A Swing bílý | kus | 2 |  |  | 0 | CS ÚRS 2014 01 |  | základní | 0 | 0 | 0 |  |  | 6e-05 | 0.00012 | 0 | 0 | 32 | M | 2 |  |  |  | ROZPOCET | 0 | 0 | 0 | 0 | 0 | 1 | 0 | 16 | -374158377
| PP |  | spoje zásuvkové 10 A a 10/16 A zásuvky komplet zásuvka 1násobná 5517-2389 Swing bílý | [18 empty] | PP | 2
57 | K | 747161110 | Montáž zásuvka vestavná šroubové připojení 1P zdířka se zapojením vodičů | kus | 17 |  |  | 0 | CS ÚRS 2014 01 |  | základní | 0 | 0 | 0 |  |  | 0 | 0 | 0 | 0 | 16 | K | 2 |  |  |  | ROZPOCET | 0 | 0 | 0 | 0 | 0 | 1 | 0 | 16 | 1753856537
| PP |  | Montáž zásuvek domovních se zapojením vodičů šroubové připojení vestavných 10 popř. 16 A bez odvrtání profilovaného otvoru, provedení 1P zdířka | [18 empty] | PP | 2
58 | M | 345551040rsip | svorka pro vyrovnání potenciálů dvojnásobná, zapuštěná - Reflex SI 2495-0-0059 | kus | 17 |  |  | 0 |  |  | základní | 0 | 0 | 0 |  |  | 6e-05 | 0.00102 | 0 | 0 | 32 | M | 2 |  |  |  | ROZPOCET | 0 | 0 | 0 | 0 | 0 | 1 | 0 | 16 | -995088231
| PP |  | svorka pro vyrovnání potenciálů dvojnásobná, zapuštěná - Reflex SI | [18 empty] | PP | 2
| P |  | Poznámka k položce: rámečky budou počítány společně pro všechny spínače a zásuvky v designu Reflex SI | [18 empty] | P | 2
59 | M | 3453672rsi1vp | rámeček pro spínače a zásuvky ReflexSI jednonásobný, s popisovým polem, 1754-0-2155 | kus | 5 |  |  | 0 |  |  | základní | 0 | 0 | 0 |  |  | 1e-05 | 5e-05 | 0 | 0 | 32 | M | 2 |  |  |  | ROZPOCET | 0 | 0 | 0 | 0 | 0 | 1 | 0 | 16 | -1026408089
| PP |  | rámeček pro spínače a zásuvky ReflexSI jednonásobný, s popisovým polem, 1754-0-2155 | [18 empty] | PP | 2
60 | M | 3453672rsi2vp | rámeček pro spínače a zásuvky ReflexSI dvojnásobný vodorovný, s popisovým polem, 1754-0-2171 | kus | 17 |  |  | 0 |  |  | základní | 0 | 0 | 0 |  |  | 1e-05 | 0.00017 | 0 | 0 | 32 | M | 2 |  |  |  | ROZPOCET | 0 | 0 | 0 | 0 | 0 | 1 | 0 | 16 | 1235538451
| PP |  | rámeček pro spínače a zásuvky ReflexSI dvojnásobný vodorovný, s popisovým polem, 1754-0-2171 | [18 empty] | PP | 2
61 | M | 3453672rsi3vp | rámeček pro spínače a zásuvky ReflexSI trojnásobný vodorovný, s popisovým polem, 1754-0-3732 | kus | 6 |  |  | 0 |  |  | základní | 0 | 0 | 0 |  |  | 1e-05 | 6e-05 | 0 | 0 | 32 | M | 2 |  |  |  | ROZPOCET | 0 | 0 | 0 | 0 | 0 | 1 | 0 | 16 | -1578864855
| PP |  | rámeček pro spínače a zásuvky ReflexSI trojnásobný vodorovný, s popisovým polem, 1754-0-3732 | [18 empty] | PP | 2
62 | M | 3453672rsi4vp | rámeček pro spínače a zásuvky ReflexSI čtyřnásobný vodorovný, s popisovým polem, 1754-0-4101 | kus | 7 |  |  | 0 |  |  | základní | 0 | 0 | 0 |  |  | 1e-05 | 7e-05 | 0 | 0 | 32 | M | 2 |  |  |  | ROZPOCET | 0 | 0 | 0 | 0 | 0 | 1 | 0 | 16 | -485494085
| PP |  | rámeček pro spínače a zásuvky ReflexSI čtyřnásobný vodorovný, s popisovým polem, 1754-0-4101 | [18 empty] | PP | 2
63 | M | 3453672rsi5vp | rámeček pro spínače a zásuvky ReflexSI pětinásobný vodorovný, s popisovým polem, 1754-0-4102/1 | kus | 22 |  |  | 0 |  |  | základní | 0 | 0 | 0 |  |  | 1e-05 | 0.00022 | 0 | 0 | 32 | M | 2 |  |  |  | ROZPOCET | 0 | 0 | 0 | 0 | 0 | 1 | 0 | 16 | 1946707257
| PP |  | rámeček pro spínače a zásuvky ReflexSI pětinásobný vodorovný, s popisovým polem, 1754-0-4102/1 | [18 empty] | PP | 2
64 | K | 747231110 | Montáž jistič jednopólový nn do 25 A bez krytu | kus | 21 |  |  | 0 | CS ÚRS 2014 01 |  | základní | 0 | 0 | 0 |  |  | 0 | 0 | 0 | 0 | 16 | K | 2 |  |  |  | ROZPOCET | 0 | 0 | 0 | 0 | 0 | 1 | 0 | 16 | 1974236292
| PP |  | Montáž jističů se zapojením vodičů jednopólových nn do 25 A bez krytu | [18 empty] | PP | 2
65 | M | 35822-286519 | jistič 1pólový-charakteristika B, 10A, 6kA | kus | 21 |  |  | 0 |  |  | základní | 0 | 0 | 0 |  |  | 0.0004 | 0.0084 | 0 | 0 | 32 | M | 2 |  |  |  | ROZPOCET | 0 | 0 | 0 | 0 | 0 | 1 | 0 | 16 | 204455957
| PP |  | jistič 1pólový-charakteristika B, 10A, svorky 25 mm2, hřeben nahoře i dole, Ik"=6kA, PL6-B10/1 | [18 empty] | PP | 2
| P |  | Poznámka k položce: obj. č. 286519 | [18 empty] | P | 2
66 | K | 747233210 | Montáž jistič třípólový nn do 63 A bez krytu | kus | 2 |  |  | 0 | CS ÚRS 2014 01 |  | základní | 0 | 0 | 0 |  |  | 0 | 0 | 0 | 0 | 16 | K | 2 |  |  |  | ROZPOCET | 0 | 0 | 0 | 0 | 0 | 1 | 0 | 16 | -1770118555
| PP |  | Montáž jističů se zapojením vodičů třípólových nn do 63 A bez krytu | [18 empty] | PP | 2
67 | M | 35822-276272 | vypínač 3pólový, 3 modulový, 40A, | kus | 2 |  |  | 0 |  |  | základní | 0 | 0 | 0 |  |  | 0.0004 | 0.0008 | 0 | 0 | 32 | M | 2 |  |  |  | ROZPOCET | 0 | 0 | 0 | 0 | 0 | 1 | 0 | 16 | -2045877817
| PP |  | vypínač 3pólový, 3 modulový, 40A, svorky 50mm2, hřeben nahoře i dole, IS-40/3 | [18 empty] | PP | 2
| P |  | Poznámka k položce: obj. č. 276272 | [18 empty] | P | 2
68 | K | 74723r001 | rozmístění a osazení přístrojů v rozváděči, propojení pomocí hřebenů a vodičů, | hod | 25 |  |  | 0 |  |  | základní | 0 | 0 | 0 |  |  | 0 | 0 | 0 | 0 | 16 | K | 2 |  |  |  | ROZPOCET | 0 | 0 | 0 | 0 | 0 | 1 | 0 | 16 | -750397197
| PP |  | Montáž jističů se zapojením vodičů jednopólových nn do 63 A rozmístění a osazení přístrojů v rozváděči, propojení pomocí hřebenů a vodičů, | [18 empty] | PP | 2
69 | K | 74723r002 | odizolování kabeů, popis kabelů, popis vodičů pomocí návleček, připojení vodičů do svorek přístrojů, PE, N. V ceně je i dodávka návleček, použití popisovacího stroje. | hod | 20 |  |  | 0 |  |  | základní | 0 | 0 | 0 |  |  | 0 | 0 | 0 | 0 | 16 | K | 2 |  |  |  | ROZPOCET | 0 | 0 | 0 | 0 | 0 | 1 | 0 | 16 | 927229128
| PP |  | Montáž jističů se zapojením vodičů jednopólových nn do 63 A odizolování kabeů, popis kabelů, popis vodičů pomocí návleček, připojení vodičů do svorek přístrojů, PE, N. V ceně je i dodávka návleček, použití popisovacího stroje. | [18 empty] | PP | 2
70 | K | 747240111 | Montáž proudových chráničů dvoupólových nn do 25 A bez krytu | kus | 26 |  |  | 0 | CS ÚRS 2014 01 |  | základní | 0 | 0 | 0 |  |  | 0 | 0 | 0 | 0 | 16 | K | 2 |  |  |  | ROZPOCET | 0 | 0 | 0 | 0 | 0 | 1 | 0 | 16 | -544381441
| PP |  | Montáž proudových chráničů se zapojením vodičů dvoupólových nn do 25 A bez krytu | [18 empty] | PP | 2
71 | M | 35889-286431 | chránič proudový 2pólový, s nadproudovou ochranou, charakt. B, 16A, 30 mA, Ik"=6kA, svorky 25 mm2, hřeben nahoře i dole | kus | 24 |  |  | 0 |  |  | základní | 0 | 0 | 0 |  |  | 0.00024 | 0.00576 | 0 | 0 | 32 | M | 2 |  |  |  | ROZPOCET | 0 | 0 | 0 | 0 | 0 | 1 | 0 | 16 | 1602483989
| PP |  | chránič proudový 2pólový, s nadproudovou ochranou, charakt. B, 16A, 30 mA, Ik"=6kA, svorky 25 mm2, hřeben nahoře i dole | [18 empty] | PP | 2
| P |  | Poznámka k položce: obj.č.286431 | [18 empty] | P | 2
72 | M | 35889-286467 | chránič proudový 2pólový, s nadproudovou ochranou, charakt. C, 16A, 30 mA, Ik"=6kA, svorky 25 mm2, hřeben nahoře i dole | kus | 2 |  |  | 0 |  |  | základní | 0 | 0 | 0 |  |  | 0.00024 | 0.00048 | 0 | 0 | 32 | M | 2 |  |  |  | ROZPOCET | 0 | 0 | 0 | 0 | 0 | 1 | 0 | 16 | 1859939026
| PP |  | chránič proudový 2pólový, s nadproudovou ochranou, charakt. C, 16A, 30 mA, Ik"=6kA, svorky 25 mm2, hřeben nahoře i dole | [18 empty] | PP | 2
| P |  | Poznámka k položce: obj.č.286467 | [18 empty] | P | 2
73 | K | 747241011 | Montáž proudových chráničů čtyřpólových nn do 25 A bez krytu | kus | 2 |  |  | 0 | CS ÚRS 2014 01 |  | základní | 0 | 0 | 0 |  |  | 0 | 0 | 0 | 0 | 16 | K | 2 |  |  |  | ROZPOCET | 0 | 0 | 0 | 0 | 0 | 1 | 0 | 16 | 1328808564
| PP |  | Montáž proudových chráničů se zapojením vodičů čtyřpólových nn do 25 A bez krytu | [18 empty] | PP | 2
74 | M | 35889-120672 | chránič proudový 4pólový, 30 mA, s jističem 16A | kus | 2 |  |  | 0 |  |  | základní | 0 | 0 | 0 |  |  | 0.00047 | 0.00094 | 0 | 0 | 32 | M | 2 |  |  |  | ROZPOCET | 0 | 0 | 0 | 0 | 0 | 1 | 0 | 16 | -771870681
| PP |  | chránič proudový 4pólový, 30 mA, s jističem 16A svorky 25 mm2, hřeben nahoře i dole, mRB6-16/3/3N/D/003-A | [18 empty] | PP | 2
| P |  | Poznámka k položce: obj.č. 120672 | [18 empty] | P | 2
75 | K | 747251121 | Montáž svodiče přepětí nn 2.stupeň jednopólových dvoudílných bez modulu | kus | 3 |  |  | 0 | CS ÚRS 2014 01 |  | základní | 0 | 0 | 0 |  |  | 0 | 0 | 0 | 0 | 16 | K | 2 |  |  |  | ROZPOCET | 0 | 0 | 0 | 0 | 0 | 1 | 0 | 16 | -1811859184
| PP |  | Montáž přepěťových ochran nn se zapojením vodičů svodiče přepětí – 2. stupeň jednopólových dvoudílných bez vložení modulu | [18 empty] | PP | 2
76 | M | 35889-952300 | svodič přepětí Typ2 s výměnnými moduly, 3pólový, 3 modulový, 20 kA(8/20) | kus | 3 |  |  | 0 |  |  | základní | 0 | 0 | 0 |  |  | 5e-05 | 0.00015 | 0 | 0 | 32 | M | 2 |  |  |  | ROZPOCET | 0 | 0 | 0 | 0 | 0 | 1 | 0 | 16 | -1085653613
| PP |  | svodič přepětí Typ2 s výměnnými moduly, 3pólový, 3 modulový, 20 kA(8/20) DV-M 275 TNC | [18 empty] | PP | 2
| P |  | Poznámka k položce: obj.č. 952300 | [18 empty] | P | 2
77 | K | 747411122 | Montáž ovladač tlačítkový vestavný typ T6-spínací jednotka 1/1 | kus | 2 |  |  | 0 | CS ÚRS 2014 01 |  | základní | 0 | 0 | 0 |  |  | 0 | 0 | 0 | 0 | 16 | K | 2 |  |  |  | ROZPOCET | 0 | 0 | 0 | 0 | 0 | 1 | 0 | 16 | 530376104
| PP |  | Montáž ovladačů tlačítkových vestavných se zapojením vodičů typ T6 s průčelní deskou bez zhotovení otvoru prvků spínací jednotky 1/1 | [18 empty] | PP | 2
78 | M | r8 | STOP tlačítko s aretací vypnutí |  | 2 |  |  | 0 |  |  | základní | 0 | 0 | 0 |  |  | 0 | 0 | 0 | 0 | 32 | M | 2 |  |  |  | ROZPOCET | 0 | 0 | 0 | 0 | 0 | 1 | 0 | 16 | 527888161
| P |  | Poznámka k položce: k ovládání CT stroje, pro nouzové vypnutí | [18 empty] | P | 2
79 | M | r9 | výstražné světlo - návěstí červené | ks | 3 |  |  | 0 |  |  | základní | 0 | 0 | 0 |  |  | 0 | 0 | 0 | 0 | 32 | M | 2 |  |  |  | ROZPOCET | 0 | 0 | 0 | 0 | 0 | 1 | 0 | 16 | -233087590
| P |  | Poznámka k položce: svítí při provozu stroje CT | [18 empty] | P | 2
| D | 748 | Elektromontáže - osvětlovací zařízení a svítidla |  |  |  |  | 0 |  |  |  |  | 0 | 0 |  | 0 |  | 0.54246 |  | 0 | 2 | D | 1 |  |  |  | ROZPOCET | [6 empty] | 0
80 | K | 748111214 | Montáž svítidlo žárovkové bytové nástěnné přisazené 2 zdroje nouzové | kus | 12 |  |  | 0 | CS ÚRS 2014 01 |  | základní | 0 | 0 | 0 |  |  | 0 | 0 | 0 | 0 | 16 | K | 2 |  |  |  | ROZPOCET | 0 | 0 | 0 | 0 | 0 | 1 | 0 | 16 | 1231879795
| PP |  | Montáž svítidel žárovkových se zapojením vodičů bytových nebo společenských místností nástěnných přisazených 2 zdroje nouzové | [18 empty] | PP | 2
81 | M | 348381002 | svítidlo nouzové osvětlení, IP40 , 1x8W, 1h, 230Vac | kus | 12 |  |  | 0 |  |  | základní | 0 | 0 | 0 |  |  | 0.0016 | 0.0192 | 0 | 0 | 32 | M | 2 |  |  |  | ROZPOCET | 0 | 0 | 0 | 0 | 0 | 1 | 0 | 16 | 1054359773
| PP |  | svítidlo nouzové osvětlení, IP40 , 1x8W, 1h, 230Vac | [18 empty] | PP | 2
82 | K | 748121112 | Montáž svítidlo zářivkové bytové stropní přisazené 1 zdroj s krytem | kus | 7 |  |  | 0 | CS ÚRS 2014 01 |  | základní | 0 | 0 | 0 |  |  | 0 | 0 | 0 | 0 | 16 | K | 2 |  |  |  | ROZPOCET | 0 | 0 | 0 | 0 | 0 | 1 | 0 | 16 | 1410620990
| PP |  | Montáž svítidel zářivkových se zapojením vodičů bytových nebo společenských místností stropních přisazených 1 zdroj s krytem | [18 empty] | PP | 2
83 | M | 348212750 | svítidlo bytové žárovkové IP 42, PULI1, max. 60 W E27 | kus | 7 |  |  | 0 | CS ÚRS 2014 01 |  | základní | 0 | 0 | 0 |  |  | 0.0008 | 0.0056 | 0 | 0 | 32 | M | 2 |  |  |  | ROZPOCET | 0 | 0 | 0 | 0 | 0 | 1 | 0 | 16 | 42572350
| PP |  | svítidla bytová účelová žárovková svítidlo bytové žárovkové PULI1, max. 60 W E27 | [18 empty] | PP | 2
| P |  | Poznámka k položce: včetně zdroje | [18 empty] | P | 2
84 | K | 748121114 | Montáž svítidlo zářivkové bytové stropní přisazené 2 zdroje s krytem | kus | 6 |  |  | 0 | CS ÚRS 2014 01 |  | základní | 0 | 0 | 0 |  |  | 0 | 0 | 0 | 0 | 16 | K | 2 |  |  |  | ROZPOCET | 0 | 0 | 0 | 0 | 0 | 1 | 0 | 16 | 1617423970
| PP |  | Montáž svítidel zářivkových se zapojením vodičů bytových nebo společenských místností stropních přisazených 2 zdroje s krytem | [18 empty] | PP | 2
85 | M | 348332410 | svítidlo průmyslové zářivkové prachotěsné IP65 PER236 2x36W | kus | 6 |  |  | 0 | CS ÚRS 2014 01 |  | základní | 0 | 0 | 0 |  |  | 0.0044 | 0.0264 | 0 | 0 | 32 | M | 2 |  |  |  | ROZPOCET | 0 | 0 | 0 | 0 | 0 | 1 | 0 | 16 | -700224208
| PP |  | svítidla průmyslová zářivková závěsná celoplastová prachotěsná, vodotěsná - IP 65 typ PER 236 2 x Z 36W | [18 empty] | PP | 2
86 | M | 347510140 | zářivka lineární 35W G13 denní bílá | kus | 12 |  |  | 0 | CS ÚRS 2014 01 |  | základní | 0 | 0 | 0 |  |  | 0.00018 | 0.00216 | 0 | 0 | 32 | M | 2 |  |  |  | ROZPOCET | 0 | 0 | 0 | 0 | 0 | 1 | 0 | 16 | 1809607457
| PP |  | zářivky lineární standard 35 W G 13 denní, bílá | [18 empty] | PP | 2
| VV |  | 6*2 |  | 12 | [16 empty] | VV | 2 | 2 | -1 | 1 | ROZPOCET
87 | K | 748121145 | Montáž svítidlo zářivkové bytové stropní vestavné 4 zdroje | kus | 67 |  |  | 0 | CS ÚRS 2014 01 |  | základní | 0 | 0 | 0 |  |  | 0 | 0 | 0 | 0 | 16 | K | 2 |  |  |  | ROZPOCET | 0 | 0 | 0 | 0 | 0 | 1 | 0 | 16 | 1975034514
| PP |  | Montáž svítidel zářivkových se zapojením vodičů bytových nebo společenských místností stropních vestavných 4 zdroje | [18 empty] | PP | 2
88 | M | 348m_i418kp | svítidlo vestavné do rastru 600x600 s mřížkou i krytem | kus | 67 |  |  | 0 |  |  | základní | 0 | 0 | 0 |  |  | 0.0065 | 0.4355 | 0 | 0 | 32 | M | 2 |  |  |  | ROZPOCET | 0 | 0 | 0 | 0 | 0 | 1 | 0 | 16 | 469088409
| PP |  | svítidlo s lesklou mřížkou a skleněným krytem, I418KP/IP54 EP | [18 empty] | PP | 2
| P |  | Poznámka k položce: 4x18W T26 / G13, el.předřadník, | [18 empty] | P | 2
89 | M | 34751z18 | zářivka lineární T8 18W denní, L 18W / 840 | kus | 268 |  |  | 0 |  |  | základní | 0 | 0 | 0 |  |  | 0.0002 | 0.0536 | 0 | 0 | 32 | M | 2 |  |  |  | ROZPOCET | 0 | 0 | 0 | 0 | 0 | 1 | 0 | 16 | 1314839216
| PP |  | zářivka lineární T8 18W denní, L 18W / 840 | [18 empty] | PP | 2
| P |  | Poznámka k položce: včetně poplatku za recyklaci | [18 empty] | P | 2
| VV |  | 67*4 |  | 268 | [16 empty] | VV | 2 | 2 | -1 | 1 | ROZPOCET
| D | M | Práce a dodávky M |  |  |  |  | 0 |  |  |  |  | 0 | 0 |  | 0 |  | 0.05615 |  | 0 | 3 | D | 0 |  |  |  | ROZPOCET | [6 empty] | 0
| D | 22-M | Montáže oznam. a zabezp. zařízení |  |  |  |  | 0 |  |  |  |  | 0 | 0 |  | 0 |  | 0.05615 |  | 0 | 3 | D | 1 |  |  |  | ROZPOCET | [6 empty] | 0
90 | K | 220280411 | Montáž kabelu SYKFY 5x2x0,5 do truhlíku | m | 500 |  |  | 0 | CS ÚRS 2014 01 |  | základní | 0 | 0 | 0 |  |  | 1e-05 | 0.005 | 0 | 0 | 64 | K | 2 |  |  |  | ROZPOCET | 0 | 0 | 0 | 0 | 0 | 1 | 0 | 64 | -2083204696
| PP |  | Kabely pro přívody a vnitřní instalaci Montáž kabelu SYKFY 5x2x0,5 do truhlíku | [18 empty] | PP | 2
91 | M | 341210r01 | kabel sdělovací s Cu jádrem 4x2x0,5 mm, UTP cat 5e | m | 500 |  |  | 0 |  |  | základní | 0 | 0 | 0 |  |  | 4e-05 | 0.02 | 0 | 0 | 128 | M | 2 |  |  |  | ROZPOCET | 0 | 0 | 0 | 0 | 0 | 1 | 0 | 128 | 1484747805
| PP |  | kabely sdělovací s měděným jádrem v celoplastovém provedení SYKY, podle ČSN 34 7823 průměr Cu číslo bázová cena mm kg/m Kč/m kabel sdělovací s Cu jádrem 4x2x0,5 mm, UTP cat 5e | [18 empty] | PP | 2
92 | K | 220301201 | Montáž zásuvka telefonní 4-pólové pod omítku | kus | 10 |  |  | 0 | CS ÚRS 2014 01 |  | základní | 0 | 0 | 0 |  |  | 7e-05 | 0.0007 | 0 | 0 | 64 | K | 2 |  |  |  | ROZPOCET | 0 | 0 | 0 | 0 | 0 | 1 | 0 | 64 | 1575572511
| PP |  | Formy kabelové a drátové a doplňky vnitřní instalace Montáž zásuvka telefonní 4-pólové pod omítku | [18 empty] | PP | 2
93 | M | 374512432rsi | zásuvka data 2xRJ45, ReflexSI | kus | 10 |  |  | 0 |  |  | základní | 0 | 0 | 0 |  |  | 6e-05 | 0.0006 | 0 | 0 | 128 | M | 2 |  |  |  | ROZPOCET | 0 | 0 | 0 | 0 | 0 | 1 | 0 | 128 | 892511147
| PP |  | zásuvka data 2xRJ45, ReflexSI = 2x modular Jack RJ-45-8 cat 5e. + třmen se soklem 1753-0-8055 + kryt 1753-0-8030 | [18 empty] | PP | 2
| P |  | Poznámka k položce: rámečky budou počítány společně pro všechny spínače a zásuvky v designu Reflex SI | [18 empty] | P | 2
94 | K | 220490501r | Montáž přepojovače pro 24 linek | kus | 1 |  |  | 0 |  |  | základní | 0 | 0 | 0 |  |  | 0.00045 | 0.00045 | 0 | 0 | 64 | K | 2 |  |  |  | ROZPOCET | 0 | 0 | 0 | 0 | 0 | 1 | 0 | 64 | 1151428243
| PP |  | Montáž a zapojení rozbočovače strukturované kabeláže pro 24 linek | [18 empty] | PP | 2
95 | M | 22HUB24 | Switch 24x port RJ45 LAN |  | 1 |  |  | 0 |  |  | základní | 0 | 0 | 0 |  |  | 0 | 0 | 0 | 0 | 256 | M | 2 |  |  |  | ROZPOCET | 0 | 0 | 0 | 0 | 0 | 1 | 0 | 64 | -1057436077
| P |  | Poznámka k položce: kompatibilní se stávajícím systémem NsP | [18 empty] | P | 2
96 | K | r10 | propojení strukturované kabeláže do stávajícícho systému NsP | kpl | 1 |  |  | 0 |  |  | základní | 0 | 0 | 0 |  |  | 0 | 0 | 0 | 0 | 64 | K | 2 |  |  |  | ROZPOCET | 0 | 0 | 0 | 0 | 0 | 1 | 0 | 64 | 991555510
| PP |  | propojení nových zásuvek strukturované kabeláže do stávajícícho systému NsP | [18 empty] | PP | 2
| P |  | Poznámka k položce: koordinace s IT správcem zařízení NsP | [18 empty] | P | 2
97 | K | 220330112 | Montáž zásuvky hlásiče pod omítku | kus | 6 |  |  | 0 | CS ÚRS 2014 01 |  | základní | 0 | 0 | 0 |  |  | 0.00015 | 0.0009 | 0 | 0 | 64 | K | 2 |  |  |  | ROZPOCET | 0 | 0 | 0 | 0 | 0 | 1 | 0 | 64 | -870030743
| PP |  | Zařízení dispečerské a požární Montáž zásuvky hlásiče pod omítku | [18 empty] | PP | 2
98 | M | r2 | Intercom, ŘJ + 6 účastníků + 3 otvírače | kpl | 1 |  |  | 0 |  |  | základní | 0 | 0 | 0 |  |  | 0 | 0 | 0 | 0 | 256 | M | 2 |  |  |  | ROZPOCET | 0 | 0 | 0 | 0 | 0 | 1 | 0 | 64 | 47321394
99 | K | 220330eps1 | Montáž kompletního hlásiče a jeho připojení do systému EPS NsP | kus | 10 |  |  | 0 |  |  | základní | 0 | 0 | 0 |  |  | 0.00052 | 0.0052 | 0 | 0 | 64 | K | 2 |  |  |  | ROZPOCET | 0 | 0 | 0 | 0 | 0 | 1 | 0 | 64 | 76486947
| PP |  | Zařízení dispečerské a požární Montáž kompletního hlásiče | [18 empty] | PP | 2
| P |  | Poznámka k položce: včetně dodávky hlásiče kompatibilního se stávajícícm systémem NsP | [18 empty] | P | 2
100 | K | 220330r2 | napojení prostorů do stávající požární ústředny NsP | kps | 1 |  |  | 0 |  |  | základní | 0 | 0 | 0 |  |  | 0.00772 | 0.00772 | 0 | 0 | 64 | K | 2 |  |  |  | ROZPOCET | 0 | 0 | 0 | 0 | 0 | 1 | 0 | 64 | -372486004
| PP |  | Zařízení dispečerské a požární Montáž požární ústředny GF24 pro 24 smyček | [18 empty] | PP | 2
| P |  | Poznámka k položce: koordinace se správcem zařízení NsP | [18 empty] | P | 2
101 | K | 22033r1 | Obnova původních zařízení EZS a jejich napojení do stávajícího systému NsP | kpl | 1 |  |  | 0 |  |  | základní | 0 | 0 | 0 |  |  | 0.00052 | 0.00052 | 0 | 0 | 64 | K | 2 |  |  |  | ROZPOCET | 0 | 0 | 0 | 0 | 0 | 1 | 0 | 64 | -1371947355
| PP |  | Zařízení dispečerské a požární Montáž kompletního hlásiče | [18 empty] | PP | 2
| P |  | Poznámka k položce: koordinace se správcem zařízení NsP | [18 empty] | P | 2
102 | K | 220730001 | Montáž účastnické zásuvky | kus | 4 |  |  | 0 | CS ÚRS 2014 01 |  | základní | 0 | 0 | 0 |  |  | 0.00013 | 0.00052 | 0 | 0 | 64 | K | 2 |  |  |  | ROZPOCET | 0 | 0 | 0 | 0 | 0 | 1 | 0 | 64 | -1156517284
| PP |  | Společné televizní a rozhlasové antény, průmyslová televize Montáž účastické zásuvky | [18 empty] | PP | 2
103 | M | 374511240rsi10 | zásuvka tv+r Reflex SI, průchozí, | kus | 4 |  |  | 0 |  |  | základní | 0 | 0 | 0 |  |  | 6e-05 | 0.00024 | 0 | 0 | 128 | M | 2 |  |  |  | ROZPOCET | 0 | 0 | 0 | 0 | 0 | 1 | 0 | 128 | -2017644959
| PP |  | zásuvka tv+r Reflex SI, průchozí, útlum 10dB, 5011-A3610 + kryt 1724-0-0897 | [18 empty] | PP | 2
| P |  | Poznámka k položce: rámečky budou počítány společně pro všechny spínače a zásuvky v designu Reflex SI | [18 empty] | P | 2
104 | K | 220730384 | Zapojení koaxiálního kabelu o průměru přes 10 mm do šroubových spojů a pájených spojů kabel Penflex | kus | 8 |  |  | 0 | CS ÚRS 2014 01 |  | základní | 0 | 0 | 0 |  |  | 8e-05 | 0.00064 | 0 | 0 | 64 | K | 2 |  |  |  | ROZPOCET | 0 | 0 | 0 | 0 | 0 | 1 | 0 | 64 | 549138354
| PP |  | Společné televizní a rozhlasové antény, průmyslová televize Zapojení koaxiálního kabelu o průměru přes 10 mm do šroubových spojů a pájených spojů kabel Penflex | [18 empty] | PP | 2
105 | K | 220731022 | Montáž kamery v krytu | kus | 10 |  |  | 0 | CS ÚRS 2014 01 |  | základní | 0 | 0 | 0 |  |  | 0.00039 | 0.0039 | 0 | 0 | 64 | K | 2 |  |  |  | ROZPOCET | 0 | 0 | 0 | 0 | 0 | 1 | 0 | 64 | -625026073
| PP |  | Společné televizní a rozhlasové antény, průmyslová televize Montáž kamery v krytu | [18 empty] | PP | 2
106 | K | 220731051 | Montáž a provedení kamerové zkoušky | kus | 1 |  |  | 0 | CS ÚRS 2014 01 |  | základní | 0 | 0 | 0 |  |  | 0.00226 | 0.00226 | 0 | 0 | 64 | K | 2 |  |  |  | ROZPOCET | 0 | 0 | 0 | 0 | 0 | 1 | 0 | 64 | 521819765
| PP |  | Společné televizní a rozhlasové antény, průmyslová televize Montáž a provedení kamerové zkoušky | [18 empty] | PP | 2
107 | K | 220731061 | Zprovoznění kamery vnitřní | kus | 10 |  |  | 0 | CS ÚRS 2014 01 |  | základní | 0 | 0 | 0 |  |  | 0.00075 | 0.0075 | 0 | 0 | 64 | K | 2 |  |  |  | ROZPOCET | 0 | 0 | 0 | 0 | 0 | 1 | 0 | 64 | -828082787
| PP |  | Společné televizní a rozhlasové antény, průmyslová televize Zprovoznění kamery vnitřní | [18 empty] | PP | 2
108 | M | r1 | kamera CCTV - systém kompatibilní s NsP | ks | 10 |  |  | 0 |  |  | základní | 0 | 0 | 0 |  |  | 0 | 0 | 0 | 0 | 256 | M | 2 |  |  |  | ROZPOCET | 0 | 0 | 0 | 0 | 0 | 1 | 0 | 64 | 1891795480
109 | M | cctv1 | ústředna a zobrazovací jednotka pro kamery | ks | 1 |  |  | 0 |  |  | základní | 0 | 0 | 0 |  |  | 0 | 0 | 0 | 0 | 256 | M | 2 |  |  |  | ROZPOCET | 0 | 0 | 0 | 0 | 0 | 1 | 0 | 64 | 1217506507
| PP |  | PC se záznamem na HD, monitor pro možné zobrazení 9/4/1 obraz, kompatibilní se stávajícími systém NsP | [18 empty] | PP | 2
| D | 46-M | Zemní práce při extr.mont.pracích |  |  |  |  | 0 |  |  |  |  | 0 | 0 |  | 0 |  | 0 |  | 0 | 3 | D | 1 |  |  |  | ROZPOCET | [6 empty] | 0
110 | K | 460680502 | Vysekání rýh pro montáž trubek a kabelů ve zdivu betonovém hloubky do 3 cm a šířky do 5 cm | m | 50 |  |  | 0 | CS ÚRS 2014 01 |  | základní | 0 | 0 | 0 |  |  | 0 | 0 | 0 | 0 | 64 | K | 2 |  |  |  | ROZPOCET | 0 | 0 | 0 | 0 | 0 | 1 | 0 | 64 | 2031407654
| PP |  | Prorážení otvorů a ostatní bourací práce vysekání rýh pro montáž trubek a kabelů v kamenných nebo betonových zdech hloubky do 3 cm a šířky přes 3 do 5 cm | [18 empty] | PP | 2
| PSC |  | Poznámka k souboru cen: 1. V cenách -0011 až -0013 nejsou započteny náklady na dodávku tvárnic. Tato dodávka se oceňuje ve specifikaci. | [18 empty] | PSC | 2
| D | VRN | Vedlejší rozpočtové náklady |  |  |  |  | 0 |  |  |  |  | 0 | 0 |  | 0 |  | 0 |  | 0 | 5 | D | 0 |  |  |  | ROZPOCET | [6 empty] | 0
| D | VRN1 | Průzkumné, geodetické a projektové práce |  |  |  |  | 0 |  |  |  |  | 0 | 0 |  | 0 |  | 0 |  | 0 | 5 | D | 1 |  |  |  | ROZPOCET | [6 empty] | 0
111 | K | 013254000 | Dokumentace skutečného provedení stavby | Kč | 1 |  |  | 0 | CS ÚRS 2014 01 |  | základní | 0 | 0 | 0 |  |  | 0 | 0 | 0 | 0 | 1024 | K | 2 |  |  |  | ROZPOCET | 0 | 0 | 0 | 0 | 0 | 1 | 0 | 1024 | -1681900778
| PP |  | Průzkumné, geodetické a projektové práce projektové práce dokumentace stavby (výkresová a textová) skutečného provedení stavby | [18 empty] | PP | 2
| D | VRN4 | Inženýrská činnost |  |  |  |  | 0 |  |  |  |  | 0 | 0 |  | 0 |  | 0 |  | 0 | 5 | D | 1 |  |  |  | ROZPOCET | [6 empty] | 0
112 | K | 041103000 | Autorský dozor projektanta | Kč | 1 |  |  | 0 | CS ÚRS 2014 01 |  | základní | 0 | 0 | 0 |  |  | 0 | 0 | 0 | 0 | 1024 | K | 2 |  |  |  | ROZPOCET | 0 | 0 | 0 | 0 | 0 | 1 | 0 | 1024 | -1801645297
| PP |  | Inženýrská činnost dozory autorský dozor projektanta | [18 empty] | PP | 2
| P |  | Poznámka k položce: část elektro | [18 empty] | P | 2
113 | K | 041203000 | Technický dozor investora | Kč | 1 |  |  | 0 | CS ÚRS 2014 01 |  | základní | 0 | 0 | 0 |  |  | 0 | 0 | 0 | 0 | 1024 | K | 2 |  |  |  | ROZPOCET | 0 | 0 | 0 | 0 | 0 | 1 | 0 | 1024 | -171145442
| PP |  | Inženýrská činnost dozory technický dozor investora | [18 empty] | PP | 2
| P |  | Poznámka k položce: část elektro | [18 empty] | P | 2

## Pokyny pro vyplnění
Struktura údajů, formát souboru a metodika pro zpracování
Struktura
Soubor je složen ze záložky Rekapitulace stavby a záložek s názvem soupisu prací pro jednotlivé objekty ve formátu XLS. Každá ze záložek přitom obsahuje
ještě samostatné sestavy vymezené orámovaním a nadpisem sestavy. Všechny sestavy jsou optimalizovány i pro tisk na formát A4 na výšku.
Rekapitulace stavby obsahuje sestavu Rekapitulace stavby a Rekapitulace objektů stavby a soupisů prací.
V sestavě Rekapitulace stavby jsou uvedeny informace identifikující předmět veřejné zakázky na stavební práce, KSO, CC-CZ, CZ-CPV, CZ-CPA a rekapitulaci
celkové nabídkové ceny uchazeče.
V sestavě Rekapitulace objektů stavby a soupisů prací je uvedena rekapitulace stavebních objektů, inženýrských objektů, provozních souborů,
vedlejších a ostatních nákladů a ostatních nákladů s rekapitulací nabídkové ceny za jednotlivé soupisy prací. Na základě údaje Typ je možné
identifikovat, zda se jedná o objekt nebo soupis prací pro daný objekt:
|  | STA | Stavební objekt pozemní
|  | ING | Stavební objekt inženýrský
|  | PRO | Provozní soubor
|  | VON | Vedlejší a ostatní náklady
|  | OST | Ostatní
|  | Soupis | Soupis prací pro daný typ objektu
Soupis prací pro jednotlivé objekty obsahuje sestavy Krycí list soupisu, Rekapitulace členění soupisu prací, Soupis prací. Za soupis prací může být považován
i objekt stavby v případě, že neobsahuje podřízenou zakázku.
Krycí list soupisu obsahuje rekapitulaci informací o předmětu veřejné zakázky ze sestavy Rekapitulace stavby, informaci o zařazení objektu do KSO,
CC-CZ, CZ-CPV, CZ-CPA a rekapitulaci celkové nabídkové ceny uchazeče za aktuální soupis prací.
Rekapitulace členění soupisu prací obsahuje rekapitulaci soupisu prací ve všech úrovních členění soupisu tak, jak byla tato členění použita (např.
stavební díly, funkční díly, případně jiné členění) s rekapitulací nabídkové ceny.
Soupis prací obsahuje položky veškerých stavebních nebo montážních prací, dodávek materiálů a služeb nezbytných pro zhotovení stavebního objektu,
inženýrského objektu, provozního souboru, vedlejších a ostatních nákladů.
Pro položky soupisu prací se zobrazují následující informace:
|  | PČ |  | Pořadové číslo položky v aktuálním soupisu
|  | TYP |  | Typ položky: K - konstrukce, M - materiál, PP - plný popis, PSC - poznámka k souboru cen, P - poznámka k položce, VV - výkaz výměr
|  | Kód |  | Kód položky
|  | Popis |  | Zkrácený popis položky
|  | MJ |  | Měrná jednotka položky
|  | Množství |  | Množství v měrné jednotce
|  | J.cena |  | Jednotková cena položky. Zadaní může obsahovat namísto J.ceny sloupce J.materiál a J.montáž, jejichž součet definuje
J.cenu položky.
|  | Cena celkem |  | Celková cena položky daná jako součin množství a j.ceny
|  | Cenová soustava |  | Příslušnost položky do cenové soustavy
Ke každé položce soupisu prací se na samostatných řádcích může zobrazovat:
Plný popis položky
Poznámka k souboru cen a poznámka zadavatele
Výkaz výměr
Pokud je k řádku výkazu výměr evidovaný údaj ve sloupci Kód, jedná se o definovaný odkaz, na který se může odvolávat výkaz výměr z jiné položky.
Metodika pro zpracování
Jednotlivé sestavy jsou v souboru provázány. Editovatelné pole jsou zvýrazněny žlutým podbarvením, ostatní pole neslouží k editaci a nesmí být jakkoliv
modifikovány. Hodnoty jsou ve výpočtech zaokrouhlovány na počet desetinných míst viditelných v jednotlivých polích.
Uchazeč je pro podání nabídky povinen vyplnit žlutě podbarvená pole:
Pole Uchazeč v sestavě Rekapitulace stavby - zde uchazeč vyplní svůj název (název subjektu)
Pole IČ a DIČ v sestavě Rekapitulace stavby - zde uchazeč vyplní svoje IČ a DIČ
Datum v sestavě Rekapitulace stavby - zde uchazeč vyplní datum vytvoření nabídky
J.cena = jednotková cena v sestavě Soupis prací o maximálním počtu desetinných míst uvedených v poli
- pokud sestavy soupisů prací obsahují pole J.cena, musí být všechna tato pole vyplněna nenulovými kladnými číslicemi
Poznámka - nepovinný údaj pro položku soupisu
V případě, že sestavy soupisů prací neobsahují pole J.cena, potom ve všech soupisech prací obsahují pole:
- J.materiál - jednotková cena materiálu
- J.montáž - jednotková cena montáže
Uchazeč je v tomto případě povinen vyplnit všechna pole J.materiál a pole J.montáž nenulovými kladnými číslicemi. V případech, kdy položka
neobsahuje žádný materiál je přípustné, aby pole J.materiál bylo vyplněno nulou. V případech, kdy položka neobsahuje žádnou montáž je přípustné,
aby pole J.montáž bylo vyplněno nulou. Není však přípustné, aby obě pole - J.materiál, J.Montáž byly u jedné položky vyplněny nulou.
Rekapitulace stavby
Název |  |  | Povinný |  | Popis | Typ | Max. počet
atributu |  |  | (A/N) |  |  |  | znaků
Kód |  |  | A |  | Kód stavby | String | 20
Stavba |  |  | A |  | Název stavby | String | 120
Místo |  |  | N |  | Místo stavby | String | 50
Datum |  |  | A |  | Datum vykonaného exportu | Date
KSO |  |  | N |  | Klasifikace stavebního objektu | String | 15
CC-CZ |  |  | N |  | Klasifikace stavbeních děl | String | 15
CZ-CPV |  |  | N |  | Společný slovník pro veřejné zakázky | String | 20
CZ-CPA |  |  | N |  | Klasifikace produkce podle činností | String | 20
Zadavatel |  |  | N |  | Zadavatel zadaní | String | 50
IČ |  |  | N |  | IČ zadavatele zadaní | String | 20
DIČ |  |  | N |  | DIČ zadavatele zadaní | String | 20
Uchazeč |  |  | N |  | Uchazeč veřejné zakázky | String | 50
Projektant |  |  | N |  | Projektant | String | 50
Poznámka |  |  | N |  | Poznámka k zadání | String | 255
Sazba DPH |  |  | A |  | Rekapitulace sazeb DPH u položek soupisů | eGSazbaDph
Základna DPH |  |  | A |  | Základna DPH určena součtem celkové ceny z položek soupisů | Double
Hodnota DPH |  |  | A |  | Hodnota DPH | Double
Cena bez DPH |  |  | A |  | Celková cena bez DPH za celou stavbu. Sčítává se ze všech listů. | Double
Cena s DPH |  |  | A |  | Celková cena s DPH za celou stavbu | Double
Rekapitulace objektů stavby a soupisů prací
Název |  |  | Povinný |  | Popis | Typ | Max. počet
atributu |  |  | (A/N) |  |  |  | znaků
Kód |  |  | A |  | Přebírá se z Rekapitulace stavby | String | 20
Stavba |  |  | A |  | Přebírá se z Rekapitulace stavby | String | 120
Místo |  |  | N |  | Přebírá se z Rekapitulace stavby | String | 50
Datum |  |  | A |  | Přebírá se z Rekapitulace stavby | Date
Zadavatel |  |  | N |  | Přebírá se z Rekapitulace stavby | String | 50
Projektant |  |  | N |  | Přebírá se z Rekapitulace stavby | String | 50
Uchazeč |  |  | N |  | Přebírá se z Rekapitulace stavby | String | 50
Kód |  |  | A |  | Kód objektu | String | 20
Objektu, Soupis prací |  |  | A |  | Název objektu | String | 120
Cena bez DPH |  |  | A |  | Cena bez DPH za daný objekt | Double
Cena s DPH |  |  | A |  | Cena spolu s DPH za daný objekt | Double
Typ |  |  | A |  | Typ zakázky | eGTypZakazky
Krycí list soupisu
Název |  |  | Povinný |  | Popis | Typ | Max. počet
atributu |  |  | (A/N) |  |  |  | znaků
Stavba |  |  | A |  | Přebírá se z Rekapitulace stavby | String | 120
Objekt |  |  | A |  | Kód a název objektu | String | 20 + 120
Soupis |  |  | A |  | Kód a název soupisu | String | 20 + 120
KSO |  |  | N |  | Klasifikace stavebního objektu | String | 15
CC-CZ |  |  | N |  | Klasifikace stavbeních děl | String | 15
CZ-CPV |  |  | N |  | Společný slovník pro veřejné zakázky | String | 20
CZ-CPA |  |  | N |  | Klasifikace produkce podle činností | String | 20
Místo |  |  | N |  | Přebírá se z Rekapitulace stavby | String | 50
Zadavatel |  |  | N |  | Přebírá se z Rekapitulace stavby | String | 50
Uchazeč |  |  | N |  | Přebírá se z Rekapitulace stavby | String | 50
Projektant |  |  | N |  | Přebírá se z Rekapitulace stavby | String | 50
Poznámka |  |  | N |  | Poznámka k soupisu prací | String | 255
Sazba DPH |  |  | A |  | Rekapitulace sazeb DPH na položkách aktuálního soupisu | eGSazbaDph
Základna DPH |  |  | A |  | Základna DPH určena součtem celkové ceny z položek aktuálního soupisu | Double
Hodnota DPH |  |  | A |  | Hodnota DPH | Double
Cena bez DPH |  |  | A |  | Cena bez DPH za daný soupis | Double
Cena s DPH |  |  | A |  | Cena s DPH za daný soupis | Double
Rekapitulace členění soupisu prací
Název |  |  | Povinný |  | Popis | Typ | Max. počet
atributu |  |  | (A/N) |  |  |  | znaků
Stavba |  |  | A |  | Přebírá se z Rekapitulace stavby | String | 120
Objekt |  |  | A |  | Kód a název objektu, přebírá se z Krycího listu soupisu | String | 20 + 120
Soupis |  |  | A |  | Kód a název objektu, přebírá se z Krycího listu soupisu | String | 20 + 120
Místo |  |  | N |  | Přebírá se z Rekapitulace stavby | String | 50
Datum |  |  | A |  | Přebírá se z Rekapitulace stavby | Date
Zadavatel |  |  | N |  | Přebírá se z Rekapitulace stavby | String | 50
Projektant |  |  | N |  | Přebírá se z Rekapitulace stavby | String | 50
Uchazeč |  |  | N |  | Přebírá se z Rekapitulace stavby | String | 50
Kód dílu - Popis |  |  | A |  | Kód a název dílu ze soupisu | String | 20 + 100
Cena celkem |  |  | A |  | Cena celkem za díl ze soupisu | Double
Soupis prací
Název |  |  | Povinný |  | Popis | Typ | Max. počet
atributu |  |  | (A/N) |  |  |  | znaků
Stavba |  |  | A |  | Přebírá se z Rekapitulace stavby | String | 120
Objekt |  |  | A |  | Kód a název objektu | String | 20 + 120
Soupis |  |  | A |  | Přebírá se z Krycího listu soupisu | String | 20 + 120
Místo |  |  | N |  | Přebírá se z Krycího listu soupisu | String | 50
Datum |  |  | A |  | Přebírá se z Krycího listu soupisu | Date
Zadavatel |  |  | N |  | Přebírá se z Krycího listu soupisu | String | 50
Projektant |  |  | N |  | Přebírá se z Krycího listu soupisu | String | 50
Uchazeč |  |  | N |  | Přebírá se z Krycího listu soupisu | String | 50
PČ |  |  | A |  | Pořadové číslo položky soupisu | Long
Typ |  |  | A |  | Typ položky soupisu | eGTypPolozky | 1
Kód |  |  | A |  | Kód položky ze soupisu | String | 20
Popis |  |  | A |  | Popis položky ze soupisu | String | 255
MJ |  |  | A |  | Měrná jednotka položky | String | 10
Množství |  |  | A |  | Množství položky soupisu | Double
J.Cena |  |  | A |  | Jednotková cena položky | Double
Cena celkem |  |  | A |  | Cena celkem vyčíslena jako J.Cena * Množství | Double
Cenová soustava |  |  | N |  | Zařazení položky do cenové soustavy | String | 50
Datová věta
Typ věty |  |  | Hodnota |  | Význam
eGSazbaDPH |  |  | základní |  | Základní sazba DPH
|  |  | snížená |  | Snížená sazba DPH
|  |  | nulová |  | Nulová sazba DPH
|  |  | zákl. přenesená |  | Základní sazba DPH přenesená
|  |  | sníž. přenesená |  | Snížená sazba DPH přenesená
eGTypZakazky |  |  | STA |  | Stavební objekt
|  |  | PRO |  | Provozní soubor
|  |  | ING |  | Inženýrský objekt
|  |  | VON |  | Vedlejší a ostatní náklady
|  |  | OST |  | Ostatní náklady
eGTypPolozky |  |  | 1 |  | Položka typu HSV
|  |  | 2 |  | Položka typu PSV
|  |  | 3 |  | Položka typu M
|  |  | 4 |  | Položka typu OST

## REKAPITULACE (2)
Zařízení | Popis | Cena elementů | Cena potrubí | Montáž elementů | Montáž potrubí | Cena celkem | Váha elementů | Váha potrubí | Váha celkem
VZDUCHOTECHNIKA REKAPITULACE
1 | Prostory CT | [5 empty] | 558.4 | 4192 | 4750.4
2 | Klimatizace vyšetřovny | [5 empty] | 140 | 0 | 140
3 | Klimatizace ovládací místnosti | [5 empty] | 115 | 0 | 115
4 | Klimatizace čekáren a aplikač.místnosti | [5 empty] | 461 | 0 | 461
5 | Hygienická zařízení | [5 empty] | 262 | 19 | 281
| Celkem vzduchotechnika | [5 empty] | 1536.4 | 4211 | 5747.4
Celková rekapitulace
| Převod | [7 empty] | 5747.4
Náklady na dopravu
Přesun strojů a zařízení
Přesun potrubí
Podíl přidružených výkonů
Zednické výpomoci
Komlexní vyzkoušení
Zaregulování VZT
Zaškolení obsluhy
| CELKEM: | [7 empty] | 5747.4
CELKEM ZAKÁZKA:

## ceny
Zař./Poz. | Platí OD | Platí DO | Ceník | Položka | Počet | MJ | Dodávka jedn. | Celkem | Montáž jedn. | Celkem | Váha jedn. | Celkem | Dodavatel
1 |  |  |  | Prostory CT
1.001 | 2014-11-01 | 2014-11-03 | Atrea | Větrací jednotka Duplex 6000 BT- CHW s rekuperací a ovládáním | 1 | ks |  |  |  |  | 352 | 352 | 70
1.002 | 2014-08-09 | 2014-10-09 | Proc_3Q10 | Protidešťová žaluzie 800 x 500 PŽA - K II | 1 | ks |  |  |  |  | 5.9 | 5.9 | 11
1.003 | 2014-08-09 | 2014-10-09 | Proc_3Q10 | Protidešťová žaluzie 400 x 630 PŽA - K II | 2 | ks |  |  |  |  | 3.6 | 7.2 | 11
1.004 | 2014-02-01 | 2014-06-09 | KOVO_3Q06 | Tlumič hluku 100 x 395 KK 12 0490.0 | 16 | ks |  |  |  |  | 6 | 96 | 62
1.005 | 2014-10-09 | 2014-11-03 | TROX_1Q11 | Vířivý anemostat Silent Air TDF-SA-Q--Z-H-M 600 | 7 | ks |  |  |  |  | 5 | 35 | 24
1.006 | 2014-10-09 | 2014-11-03 | TROX_1Q11 | Vířivý anemostat Silent Air TDF-SA-Q--A-H-M 600 | 5 | ks |  |  |  |  | 5 | 25 | 24
1.007 | 2014-08-09 | 2014-09-09 | MultiVAC_3Q09 | Talířový ventil plastový ELI-200mm/přívod/ | 3 | ks |  |  |  |  | 2 | 6 | 57
1.008 | 2014-08-09 | 2014-10-09 | Proc_3Q10 | Vyústka 400 x 140 VK-1.0-R1 TPJ 68-12-76 | 5 | ks |  |  |  |  | 1.8 | 9 | 11
1.009 | 2014-08-09 | 2014-10-09 | Proc_3Q10 | Vyústka 400 x 200 VK-1.0 TPJ 68-12-76 | 1 | ks |  |  |  |  | 0.3 | 0.3 | 11
1.010 | 2014-09-06 | 2014-09-09 | AZ_klima_3Q09 | AZK RKC 250x 200. R regulační klapka - ovl. ruční | 3 | ks |  |  |  |  | 2 | 6 | 41
1.011 | 2014-09-06 | 2014-09-09 | AZ_klima_3Q09 | AZK RKC 250x 400. R regulační klapka - ovl. ruční | 3 | ks |  |  |  |  | 2 | 6 | 41
1.012 | 2014-09-06 | 2014-09-09 | AZ_klima_3Q09 | AZK RKC 250x 500. R regulační klapka - ovl. ruční | 3 | ks |  |  |  |  | 0 | 0 | 41
1.013 | 2014-08-09 | 2014-09-09 | MultiVAC_3Q09 | Ohebná hadice Sonodec 25 - 254mm x10m | 2 | ks |  |  |  |  | 1 | 2 | 57
1.014 | 2014-10-03 | 2014-11-03 | Mandík_1Q11 | Požární klapka PKTM těsná .01 450 x 400 ovl.ruční | 2 | ks |  |  |  |  | 5 | 10 | 20
1.015 | 2014-08-03 | 2014-10-03 | KLB_1Q10 | čtyřhran. potr. sk.I do obv. 1200, 60% tvarovek | 76 | ks |  |  |  |  | 15 | 1140 | 82
1.016 | 2014-08-03 | 2014-10-03 | KLB_1Q10 | čtyřhran. potr. sk.I do obv. 1890, 60% tvarovek | 60 | ks |  |  |  |  | 19 | 1140 | 82
1.017 | 2014-08-03 | 2014-10-03 | KLB_1Q10 | čtyřhran. potr. sk.I do obv. 2630, 90% tvarovek | 26 | ks |  |  |  |  | 35 | 910 | 82
1.018 | 2014-11-01 | 2014-11-03 | Klima_1Q11 | Tepelná izolace | 100 | m2 |  |  |  |  | 10 | 1000 | 0
|  |  |  | CELKEM | [7 empty] | 4750.4
2 |  |  |  | Klimatizace vyšetřovny
2.001 | 2014-11-01 | 2014-11-03 | Pragoclima | Podstropní klimatizační jednotka LG UV36/NK2 Qch=9,95kW vč.Infr.Ov | 1 | ks |  |  |  |  | 35 | 35 | 0
2.002 | 2014-11-01 | 2014-11-03 | Pragoclima | Venkovní kondenzační jednotka LG UU37W/UO2 vč.konzole | 1 | ks |  |  |  |  | 85 | 85 | 0
2.003 | 2014-11-01 | 2014-11-03 | Klima_1Q11 | Cu potrubí včetně armatur a izolace (2x5m) | 10 | bm |  |  |  |  | 2 | 20 | 0
|  |  |  | CELKEM | [7 empty] | 140
3 |  |  |  | Klimatizace ovládací místnosti
3.001 | 2014-11-01 | 2014-11-03 | Pragoclima | Podstropní klimatizační jednotka LG CV12/NE2,Qch=3,5kW +Infr.Ovl. | 1 | ks |  |  |  |  | 30 | 30 | 0
3.002 | 2014-11-01 | 2014-11-03 | Pragoclima | Venkovní kondenzační jednotka LG UU12W/ULD vč.konzole | 1 | ks |  |  |  |  | 65 | 65 | 0
3.003 | 2014-11-01 | 2014-11-03 | Klima_1Q11 | Cu potrubí chladiva včetně armatur a izolace (2x5m) | 10 | bm |  |  |  |  | 2 | 20 | 0
|  |  |  | CELKEM | [7 empty] | 115
4 |  |  |  | Klimatizace čekáren a aplikač.místnosti
4.001 | 2014-11-01 | 2014-11-03 | Pragoclima | Podstropní klimatizačníjednotka LG CV12/NE2,Qch=3,5kW +Infr.Ovl. | 2 | ks |  |  |  |  | 30 | 60 | 0
4.002 | 2014-11-01 | 2014-11-03 | Pragoclima | Venkovní kondenzační jednotka LG UU12W/ULD vč.konzole | 2 | ks |  |  |  |  | 65 | 130 | 0
4.003 | 2014-11-01 | 2014-11-03 | Pragoclima | Podstropní klimatizační jednotka LG CV18/NJ2,Qch=5,2kW+Infr.Ovl. | 1 | ks |  |  |  |  | 38 | 38 | 0
4.004 | 2014-11-01 | 2014-11-03 | Pragoclima | Venkovní kondenzační jednotka LG UU18W/UE2 vč.konzole | 1 | ks |  |  |  |  | 65 | 65 | 0
4.005 | 2014-11-01 | 2014-11-03 | Klima_1Q11 | Cu potrubí chladiva včetně izolace a armatur (2x42m) | 84 | bm |  |  |  |  | 2 | 168 | 0
|  |  |  | CELKEM | [7 empty] | 461
5 |  |  |  | Hygienická zařízení
5.001 | 2014-10-03 | 2014-11-03 | Eldesign_1Q11 | Ventilátor diagon.do kruh.potr. TD-250/100-dvouotáčkový | 2 | ks |  |  |  |  | 2 | 4 | 78
5.002 | 2014-10-03 | 2014-11-03 | Eldesign_1Q11 | Žaluz. klapka PER-100 | 2 | ks |  |  |  |  | 1 | 2 | 78
5.003 | 2014-08-09 | 2014-09-09 | MultiVAC_3Q09 | Talířový ventil plastový ELF-100mm/odvodní/ | 2 | ks |  |  |  |  | 1 | 2 | 57
5.004 | 2014-06-01 | 2014-10-06 | M-art_1Q09 | Spiro potrubí pozink D 100 | 15 | bm |  |  |  |  | 1 | 15 | 18
5.005 | 2014-06-01 | 2014-10-06 | M-art_1Q09 | Oblouk SPIRO 45° segmentový D 100 | 4 | ks |  |  |  |  | 1 | 4 | 18
5.006 | 2014-10-03 | 2014-11-03 | Eldesign_1Q11 | Tlumič hluku MAA 100/600 ED | 2 | ks |  |  |  |  | 1 | 2 | 78
5.007 | 2014-08-06 | 2014-11-03 | Eldesign_1Q11 | Mřížka dveř. otvoru PT 445x82 bílá | 2 | ks |  |  |  |  | 1 | 2 | 78
5.008 | 2014-11-01 | 2014-11-03 |  | Montážní, těsnící a spojovací materiál | 125 | ks |  |  |  |  | 2 | 250 | 0
|  |  |  | CELKEM | [7 empty] | 281