## Rekapitulace stavby
Export VZ |  | List obsahuje: | [5 empty] | 1) Rekapitulace stavby |  |  | 2) Rekapitulace objektů stavby a soupisů prací | [16 empty] | 3.0 |  |  |  |  | False | False | {73b35a61-794a-4713-a4d8-25bd22af259a}
[19 empty] | >> skryté sloupce << | [12 empty] | 0,01 | 21
[32 empty] | 0,01 | 15
|  | REKAPITULACE STAVBY | [17 empty] | v --- níže se nacházejí doplnkové a pomocné údaje k sestavám --- v | [11 empty] | 0,001
|  | Kód: | [5 empty] | 16h013 | [23 empty] | 0,01
|  | Stavba: | [5 empty] | Stravovací provoz Krajské zdravotní, a.s. | [23 empty] | 0,1
|  | KSO: | [5 empty] | 801 11 44 | [6 empty] | CC-CZ: | [16 empty] | 1
|  | Místo: | [5 empty] | Nemocnice Chomutov, o.z. | [6 empty] | Datum: |  | 27.11.2015 | [14 empty] | 10
100
|  | Zadavatel: | [12 empty] | IČ: | [16 empty] | 0,1
|  |  | Krajská zdravotní, a.s., Sociální péče 3316/12A | [11 empty] | DIČ: | [16 empty] | 0,1
0,1
|  | Uchazeč: | [12 empty] | IČ: | [16 empty] | 0,1
[15 empty] | DIČ: | [16 empty] | 0,1
False
|  | Projektant: | [12 empty] | IČ: | [16 empty] | False
|  |  | Oto Szakos, Nové Hamry 392, Nové Hamry | [11 empty] | DIČ: | [16 empty] | True
0,01
|  | Poznámka: | [29 empty] | 0,01
|  |  | Soupis prací je sestaven za využití položek Cenové soustavy ÚRS. Cenové a technické podmínky položek Cenové soustavy ÚRS, které nejsou uvedeny v soupisu prací (tzv. úvodní části katalogů) jsou neomezeně dálkově k dispozici na www.cs-urs.cz . Položky soupisu prací, které nemají ve sloupci "Cenová soustava" uveden žádný údaj (nebo R-položka), nepocházá z Cenové soustavy ÚRS. Nedílnou součástí Rozpočtu a Výkazu výměr je projektová dokumentace. Nabídkové ceny mohou být vytvářeny dle Výkazu výměr pouze s projektem a jeho Výkazem výměr. Jména výrobců a obchodní názvy u položek jsou pouze informativní, uvedené jako reference technických parametrů, vzájemné kompatibility zařízení a dostupnosti odborného servisu. Lze použít výrobky ekvivalentních vlastností jiných výrobců. | [28 empty] | False
|  | Cena bez DPH | [12 empty] | 0
[9 empty] | Sazba daně |  | Základ daně |  |  |  | Výše daně
|  | DPH |  | základní |  |  |  |  | 21% |  | 0 |  |  |  | 0
|  |  |  | snížená |  |  |  |  | 15% |  | 0 |  |  |  | 0
|  |  |  | zákl. přenesená |  |  |  |  | 21% |  | 0 |  |  |  | 0
|  |  |  | sníž. přenesená |  |  |  |  | 15% |  | 0 |  |  |  | 0
|  |  |  | nulová |  |  |  |  | 0% |  | 0 |  |  |  | 0
|  | Cena s DPH | [7 empty] | v |  | CZK |  |  | 0
REKAPITULACE OBJEKTŮ STAVBY A SOUPISŮ PRACÍ
| Kód: | [7 empty] | 16h013
| Stavba: | [7 empty] | Stravovací provoz Krajské zdravotní, a.s.
| Místo: | [7 empty] | Nemocnice Chomutov, o.z. |  |  |  |  | Datum: |  | 27.11.2015
| Zadavatel: | [7 empty] | Krajská zdravotní, a.s., Sociální péče 3316/12A |  |  |  |  | Projektant: |  | Oto Szakos, Nové Hamry 392, Nové Hamry |  |  |  | Informatívní údaje z listů zakázek
Uchazeč:
| Kód |  |  |  |  | Objekt, Soupis prací | [6 empty] | Cena bez DPH [CZK] |  |  |  | Cena s DPH [CZK] | Typ |  | z toho Ostat. náklady [CZK] | DPH [CZK] | Normohodiny [h] | DPH základní [CZK] | DPH snížená [CZK] | DPH základní přenesená [CZK] | DPH snížená přenesená [CZK] | Základna DPH základní | Základna DPH snížená | Základna DPH zákl. přenesená | Základna DPH sníž. přenesená | Základna DPH nulová
| Náklady stavby celkem | [11 empty] | 0 |  |  |  | 0 |  |  | 0 | 0 | 21944.3143 | 0 | 0 | 0 | 0 | 0 | 0 | 0 | 0 | 0 | D | 0 | ###NOIMPORT### | IMPORT | {73b35a61-794a-4713-a4d8-25bd22af259a} | {00000000-0000-0000-0000-000000000000} | 801 11 44
[5 empty] | 0 |  | Rezerva investora 1% | [5 empty] | 0 |  |  |  | 0
|  | D.1.1. |  |  |  |  | Architektonicko-stavební řešení | [5 empty] | 0 |  |  |  | 0 | STA |  | 0 | 0 | 20085.4221 | 0 | 0 | 0 | 0 | 0 | 0 | 0 | 0 | 0 | D | 1 | ###NOIMPORT### | IMPORT | {f989514e-1bea-4212-aed0-4662070e4bfb} | {73b35a61-794a-4713-a4d8-25bd22af259a} | 801 11 44 | 2
/ |  |  | SO01 |  |  |  |  | Přístavba schodiště |  |  |  |  | 0 |  |  |  | 0 | Soupis |  | 0 | 0 | 2610.0138 | 0 | 0 | 0 | 0 | 0 | 0 | 0 | 0 | 0 |  | 2 |  | IMPORT | {047d0228-9054-4b3a-bb11-d1d25ea423a6} | {f989514e-1bea-4212-aed0-4662070e4bfb} | 801 11 44
/ |  |  | SO02 |  |  |  |  | Stravovací provoz |  |  |  |  | 0 |  |  |  | 0 | Soupis |  | 0 | 0 | 17475.4082 | 0 | 0 | 0 | 0 | 0 | 0 | 0 | 0 | 0 |  | 2 |  | IMPORT | {02df469c-ffd8-474c-ad55-771ff88ee62b} | {f989514e-1bea-4212-aed0-4662070e4bfb}
|  |  | V00 |  |  |  |  | Dodávky výtahů |  |  |  |  | 0 |  |  |  | 0 | Soupis |  | 0 | 0 | 0 | 0 | 0 | 0 | 0 | 0 | 0 | 0 | 0 | 0 | D | 2 | ###NOIMPORT### | IMPORT | {a6a1f54c-1268-4f55-ab87-2c0dbf445bba} | {f989514e-1bea-4212-aed0-4662070e4bfb}
/ |  |  |  | V01 |  |  |  |  | Výtah nové schodiště |  |  |  | 0 |  |  |  | 0 | Soupis |  | 0 | 0 | 0 | 0 | 0 | 0 | 0 | 0 | 0 | 0 | 0 | 0 |  | 3 |  | IMPORT | {57a225c9-d104-4c3c-9f28-09859788360b} | {a6a1f54c-1268-4f55-ab87-2c0dbf445bba}
/ |  |  |  | V02 |  |  |  |  | Malý nákladní výtah |  |  |  | 0 |  |  |  | 0 | Soupis |  | 0 | 0 | 0 | 0 | 0 | 0 | 0 | 0 | 0 | 0 | 0 | 0 |  | 3 |  | IMPORT | {26f844d7-7086-402e-9d4b-ce68ffde6b19} | {a6a1f54c-1268-4f55-ab87-2c0dbf445bba}
/ |  |  |  | V03 |  |  |  |  | Zdvihací plošina |  |  |  | 0 |  |  |  | 0 | Soupis |  | 0 | 0 | 0 | 0 | 0 | 0 | 0 | 0 | 0 | 0 | 0 | 0 |  | 3 |  | IMPORT | {7fdcbba0-c4a6-4629-a4bb-c3aad7bfb281} | {a6a1f54c-1268-4f55-ab87-2c0dbf445bba}
/ |  |  |  | V04 |  |  |  |  | Rekonstrukce stávajícího osobního výtahu |  |  |  | 0 |  |  |  | 0 | Soupis |  | 0 | 0 | 0 | 0 | 0 | 0 | 0 | 0 | 0 | 0 | 0 | 0 |  | 3 |  | IMPORT | {77c2161c-1f62-4798-864f-344f5339cb5e} | {a6a1f54c-1268-4f55-ab87-2c0dbf445bba}
|  | D.1.4. |  |  |  |  | Technika prostředí staveb | [5 empty] | 0 |  |  |  | 0 | STA |  | 0 | 0 | 1849.2262 | 0 | 0 | 0 | 0 | 0 | 0 | 0 | 0 | 0 | D | 1 | ###NOIMPORT### | IMPORT | {c5ab5fda-9066-4939-b107-8506ee7d82ac} | {73b35a61-794a-4713-a4d8-25bd22af259a} | 801 11 44 | 2
/ |  |  | D.1.4.1. |  |  |  |  | Kanalizace |  |  |  |  | 0 |  |  |  | 0 | Soupis |  | 0 | 0 | 1744.421 | 0 | 0 | 0 | 0 | 0 | 0 | 0 | 0 | 0 |  | 2 |  | IMPORT | {0c0b92e5-bf17-49c3-bf67-943de7f50380} | {c5ab5fda-9066-4939-b107-8506ee7d82ac}
/ |  |  | D.1.4.2. |  |  |  |  | Vodovod |  |  |  |  | 0 |  |  |  | 0 | Soupis |  | 0 | 0 | 3.0791 | 0 | 0 | 0 | 0 | 0 | 0 | 0 | 0 | 0 |  | 2 |  | IMPORT | {5fc7d7c4-faea-48aa-ad02-55ab2b5c8c13} | {c5ab5fda-9066-4939-b107-8506ee7d82ac}
/ |  |  | D.1.4.3. |  |  |  |  | Ústřední vytápění |  |  |  |  | 0 |  |  |  | 0 | Soupis |  | 0 | 0 | 34.2797 | 0 | 0 | 0 | 0 | 0 | 0 | 0 | 0 | 0 |  | 2 |  | IMPORT | {5a0587a8-67d1-4862-9362-16f7724d8297} | {c5ab5fda-9066-4939-b107-8506ee7d82ac}
/ |  |  | D.1.4.4. |  |  |  |  | Plynovod - vnitřní |  |  |  |  | 0 |  |  |  | 0 | Soupis |  | 0 | 0 | 0.42335 | 0 | 0 | 0 | 0 | 0 | 0 | 0 | 0 | 0 |  | 2 |  | IMPORT | {e65c626b-2a52-41b0-8763-1669ecb0bc1b} | {c5ab5fda-9066-4939-b107-8506ee7d82ac}
/ |  |  | D.1.4.5. |  |  |  |  | VZT zařízení vzduchotechniky |  |  |  |  | 0 |  |  |  | 0 | Soupis |  | 0 | 0 | 0 | 0 | 0 | 0 | 0 | 0 | 0 | 0 | 0 | 0 |  | 2 |  | IMPORT | {e53f503b-3bda-4b5a-862d-62addaabb400} | {c5ab5fda-9066-4939-b107-8506ee7d82ac}
/ |  |  | D.1.4.6. |  |  |  |  | Elektroinstalace |  |  |  |  | 0 |  |  |  | 0 | Soupis |  | 0 | 0 | 67.023 | 0 | 0 | 0 | 0 | 0 | 0 | 0 | 0 | 0 |  | 2 |  | IMPORT | {235fd630-e4e4-4480-8c32-a074248644e5} | {c5ab5fda-9066-4939-b107-8506ee7d82ac}
/ |  |  | D.1.4.7. |  |  |  |  | Vzduchotechnický strop |  |  |  |  | 0 |  |  |  | 0 | Soupis |  | 0 | 0 | 0 | 0 | 0 | 0 | 0 | 0 | 0 | 0 | 0 | 0 |  | 2 |  | IMPORT | {122da3bc-3930-4ca0-9b05-1ca3380aca71} | {c5ab5fda-9066-4939-b107-8506ee7d82ac}
/ |  |  | D.1.4.8. |  |  |  |  | MaR, měření a regulace |  |  |  |  | 0 |  |  |  | 0 | Soupis |  | 0 | 0 | 0 | 0 | 0 | 0 | 0 | 0 | 0 | 0 | 0 | 0 |  | 2 |  | IMPORT | {3796cea2-a79d-4e2a-b8c6-73953a890ee3} | {c5ab5fda-9066-4939-b107-8506ee7d82ac}
|  |  | D.1.4.9. |  |  |  |  | Slaboproudé rozvody |  |  |  |  | 0 |  |  |  | 0 | Soupis |  | 0 | 0 | 0 | 0 | 0 | 0 | 0 | 0 | 0 | 0 | 0 | 0 | D | 2 | ###NOIMPORT### | IMPORT | {5cf54ef4-66a2-469e-b5e7-9adcae44a238} | {c5ab5fda-9066-4939-b107-8506ee7d82ac}
/ |  |  |  | D.1.4.9.a |  |  |  |  | Videotelefon |  |  |  | 0 |  |  |  | 0 | Soupis |  | 0 | 0 | 0 | 0 | 0 | 0 | 0 | 0 | 0 | 0 | 0 | 0 |  | 3 |  | IMPORT | {7eb24930-e169-40ba-b94c-d030c7e6f219} | {5cf54ef4-66a2-469e-b5e7-9adcae44a238}
/ |  |  |  | D.1.4.9.b |  |  |  |  | Strukturovaná kabeláž |  |  |  | 0 |  |  |  | 0 | Soupis |  | 0 | 0 | 0 | 0 | 0 | 0 | 0 | 0 | 0 | 0 | 0 | 0 |  | 3 |  | IMPORT | {27f24606-d7b5-4e79-b872-b152e75f9cb2} | {5cf54ef4-66a2-469e-b5e7-9adcae44a238}
|  | D.2.0. |  |  |  |  | Technologická zařízení | [5 empty] | 0 |  |  |  | 0 | STA |  | 0 | 0 | 9.6661 | 0 | 0 | 0 | 0 | 0 | 0 | 0 | 0 | 0 | D | 1 | ###NOIMPORT### | IMPORT | {50d6a25d-98b3-4848-844c-85cbcd016be0} | {73b35a61-794a-4713-a4d8-25bd22af259a} | 801 11 44 | 2
/ |  |  | D.2.1. |  |  |  |  | Technologie kuchyně |  |  |  |  | 0 |  |  |  | 0 | Soupis |  | 0 | 0 | 0 | 0 | 0 | 0 | 0 | 0 | 0 | 0 | 0 | 0 |  | 2 |  | IMPORT | {2e71e7f5-38a9-4619-b4dc-cae9ce5c9f55} | {50d6a25d-98b3-4848-844c-85cbcd016be0}
/ |  |  | D.2.2. |  |  |  |  | Páteřní rozvody ÚT + vodovod |  |  |  |  | 0 |  |  |  | 0 | Soupis |  | 0 | 0 | 9.6661 | 0 | 0 | 0 | 0 | 0 | 0 | 0 | 0 | 0 |  | 2 |  | IMPORT | {94a5752a-6a61-4039-b45a-38095359c1fc} | {50d6a25d-98b3-4848-844c-85cbcd016be0}
|  |  | D.2.3. |  |  |  |  | Elektro (kVN, TS, KNN) |  |  |  |  | 0 |  |  |  | 0 | Soupis |  | 0 | 0 | 0 | 0 | 0 | 0 | 0 | 0 | 0 | 0 | 0 | 0 | D | 2 | ###NOIMPORT### | IMPORT | {66784571-aeeb-41f5-a00a-a2554bdbbe46} | {50d6a25d-98b3-4848-844c-85cbcd016be0}
/ |  |  |  | D.2.3.a |  |  |  |  | Kabel NN SO 01 |  |  |  | 0 |  |  |  | 0 | Soupis |  | 0 | 0 | 0 | 0 | 0 | 0 | 0 | 0 | 0 | 0 | 0 | 0 |  | 3 |  | IMPORT | {f782134f-f445-436d-8e4e-dfc2bab06bcf} | {66784571-aeeb-41f5-a00a-a2554bdbbe46}
/ |  |  |  | D.2.3.b |  |  |  |  | Kabel NN SO 02 |  |  |  | 0 |  |  |  | 0 | Soupis |  | 0 | 0 | 0 | 0 | 0 | 0 | 0 | 0 | 0 | 0 | 0 | 0 |  | 3 |  | IMPORT | {c1c20ec5-fa26-4a35-934d-7ea983470f3e} | {66784571-aeeb-41f5-a00a-a2554bdbbe46}
/ |  |  |  | D.2.3.c |  |  |  |  | PS 01 - Trafostanice |  |  |  | 0 |  |  |  | 0 | Soupis |  | 0 | 0 | 0 | 0 | 0 | 0 | 0 | 0 | 0 | 0 | 0 | 0 |  | 3 |  | IMPORT | {bd2346f2-7ce5-4a44-bbd4-3213da38c40d} | {66784571-aeeb-41f5-a00a-a2554bdbbe46}
/ |  | VON |  |  |  |  | Vedlejší a ostatní náklady | [5 empty] | 0 |  |  |  | 0 | VON |  | 0 | 0 | 0 | 0 | 0 | 0 | 0 | 0 | 0 | 0 | 0 | 0 |  | 1 |  | IMPORT | {4b1a4e68-ea3c-4a68-8234-51ea17615db7} | {73b35a61-794a-4713-a4d8-25bd22af259a} | 801 3223 | 2

## SO01 - Přístavba schodiště
| List obsahuje: |  | 1) Krycí list soupisu | 2) Rekapitulace |  |  | 3) Soupis prací | Zpět na list: | Rekapitulace stavby
[9 empty] | >> skryté sloupce << | [9 empty] | {047d0228-9054-4b3a-bb11-d1d25ea423a6}
2
| KRYCÍ LIST SOUPISU | [8 empty] | v --- níže se nacházejí doplnkové a pomocné údaje k sestavám --- v | [8 empty] | False
Stavba:
Stravovací provoz Krajské zdravotní, a.s.
Objekt:
D.1.1. - Architektonicko-stavební řešení
Soupis:
SO01 - Přístavba schodiště
| KSO: |  | 801 11 44 |  |  | CC-CZ:
| Místo: |  | Nemocnice Chomutov, o.z. |  |  | Datum: | 27.11.2015
| Zadavatel: |  |  |  |  | IČ:
|  | Krajská zdravotní, a.s., Sociální péče 3316/12A |  |  |  | DIČ:
| Uchazeč: |  |  |  |  | IČ:
DIČ:
| Projektant: |  |  |  |  | IČ:
|  | Oto Szakos, Nové Hamry 392, Nové Hamry |  |  |  | DIČ:
Poznámka:
Soupis prací je sestaven za využití položek Cenové soustavy ÚRS. Cenové a technické podmínky položek Cenové soustavy ÚRS, které nejsou uvedeny v soupisu prací (tzv. úvodní části katalogů) jsou neomezeně dálkově k dispozici na www.cs-urs.cz . Položky soupisu prací, které nemají ve sloupci "Cenová soustava" uveden žádný údaj (nebo R-položka), nepocházá z Cenové soustavy ÚRS. Nedílnou součástí Rozpočtu a Výkazu výměr je projektová dokumentace. Nabídkové ceny mohou být vytvářeny dle Výkazu výměr pouze s projektem a jeho Výkazem výměr.
| Cena bez DPH | [5 empty] | 0
|  |  | Základ daně |  |  | Sazba daně | Výše daně
| DPH | základní | 0 |  |  | 21% | 0
|  | snížená | 0 |  |  | 15% | 0
|  | zákl. přenesená | 0 |  |  | 21% | 0
|  | sníž. přenesená | 0 |  |  | 15% | 0
|  | nulová | 0 |  |  | 0% | 0
| Cena s DPH |  |  | v | CZK |  | 0
REKAPITULACE ČLENĚNÍ SOUPISU PRACÍ
Stavba:
Stravovací provoz Krajské zdravotní, a.s.
Objekt:
D.1.1. - Architektonicko-stavební řešení
Soupis:
SO01 - Přístavba schodiště
Místo: |  |  | Nemocnice Chomutov, o.z. |  |  | Datum: | 27.11.2015
Zadavatel: |  |  | Krajská zdravotní, a.s., Sociální péče 3316/12A |  |  | Projektant: | Oto Szakos, Nové Hamry 392, Nové Hamry
Uchazeč:
Kód dílu - Popis | [6 empty] | Cena celkem [CZK]
Náklady soupisu celkem | [6 empty] | 0 | [12 empty] | -1
| HSV - Práce a dodávky HSV | [5 empty] | 0
| 1 - Zemní práce | [5 empty] | 0
| 2 - Zakládání | [5 empty] | 0
| 3 - Svislé a kompletní konstrukce | [5 empty] | 0
| 4 - Vodorovné konstrukce | [5 empty] | 0
| 5 - Komunikace | [5 empty] | 0
| 6 - Úpravy povrchů, podlahy a osazování výplní | [5 empty] | 0
| 61 - Úprava povrchů vnitřní | [5 empty] | 0
| 62 - Úprava povrchů vnější | [5 empty] | 0
| 63 - Podlahy a podlahové konstrukce | [5 empty] | 0
| 64 - Osazování výplní otvorů | [5 empty] | 0
| 9 - Ostatní konstrukce a práce-bourání | [5 empty] | 0
| 91 - Doplňující konstrukce a práce pozemních komunikací, letišť a ploch | [5 empty] | 0
| 94 - Lešení a stavební výtahy | [5 empty] | 0
| 95 - Různé dokončovací konstrukce a práce pozemních staveb | [5 empty] | 0
| 96 - Bourání konstrukcí | [5 empty] | 0
| 997 - Přesun sutě | [5 empty] | 0
| 998 - Přesun hmot | [5 empty] | 0
| PSV - Práce a dodávky PSV | [5 empty] | 0
| 711 - Izolace proti vodě, vlhkosti a plynům | [5 empty] | 0
| 712 - Povlakové krytiny | [5 empty] | 0
| 713 - Izolace tepelné | [5 empty] | 0
| 762 - Konstrukce tesařské | [5 empty] | 0
| 764 - Konstrukce klempířské | [5 empty] | 0
| 766 - Konstrukce truhlářské | [5 empty] | 0
| 767 - Konstrukce zámečnické | [5 empty] | 0
| 771 - Podlahy z dlaždic | [5 empty] | 0
| 784 - Dokončovací práce - malby a tapety | [5 empty] | 0
SOUPIS PRACÍ
Stavba:
Stravovací provoz Krajské zdravotní, a.s.
Objekt:
D.1.1. - Architektonicko-stavební řešení
Soupis:
SO01 - Přístavba schodiště
Místo: |  |  | Nemocnice Chomutov, o.z. |  |  | Datum: | 27.11.2015
Zadavatel: |  |  | Krajská zdravotní, a.s., Sociální péče 3316/12A |  |  | Projektant: | Oto Szakos, Nové Hamry 392, Nové Hamry
Uchazeč:
PČ | Typ | Kód | Popis | MJ | Množství | J.cena [CZK] | Cena celkem [CZK] | Cenová soustava |  | Poznámka | DPH | J. Nh [h] | Nh celkem [h] | J. hmotnost [t] | Hmotnost celkem [t] | J. suť [t] | Suť Celkem [t]
Náklady soupisu celkem | [6 empty] | 0 | [5 empty] | 2610.0138 |  | 407.1605 |  | 48.1951 |  | D | -1 | [10 empty] | 0
| D | HSV | Práce a dodávky HSV |  |  |  | 0 | [5 empty] | 2100.7599 |  | 398.4161 |  | 48.1951 | 1 | D | 0 |  |  |  | ROZPOCET | [6 empty] | 0
| D | 1 | Zemní práce |  |  |  | 0 | [5 empty] | 144.8456 |  | 2.1411 |  | 0 | 1 | D | 1 |  |  |  | ROZPOCET | [6 empty] | 0
1 | K | 131201102 | Hloubení jam nezapažených v hornině tř. 3 objemu do 1000 m3 | m3 | 159.301 |  | 0 | CS ÚRS 2016 01 |  |  | základní | 0.467 | 74.3936 | 0 | 0 | 0 | 0 | 4 | K | 2 |  |  |  | ROZPOCET | 0 | 0 | 0 | 0 | 0 | 1 | 0 | 4 | -1954043751
| PP |  | Hloubení nezapažených jam a zářezů s urovnáním dna do předepsaného profilu a spádu v hornině tř. 3 přes 100 do 1 000 m3 | [15 empty] | PP | 2
| VV |  | 2,1*6,75*7,85 |  | 111.274 | [13 empty] | VV | 2 | 2 | True | 0 | ROZPOCET
| VV |  | 2,1*(1,7+0,6)/2*(0,9+6,75+0,6+1,1/2+1,1/2+0,6+7,85) |  | 42.987 | [13 empty] | VV | 2 | 2 | True | 0 | ROZPOCET
| VV |  | 2,1*0,6*(1,1+0,6+2,3) |  | 5.04 | [13 empty] | VV | 2 | 2 | True | 0 | ROZPOCET
2 | K | 131201109 | Příplatek za lepivost u hloubení jam nezapažených v hornině tř. 3 | m3 | 159.301 |  | 0 | CS ÚRS 2016 01 |  |  | základní | 0.04 | 6.372 | 0 | 0 | 0 | 0 | 4 | K | 2 |  |  |  | ROZPOCET | 0 | 0 | 0 | 0 | 0 | 1 | 0 | 4 | 1033495989
| PP |  | Hloubení nezapažených jam a zářezů s urovnáním dna do předepsaného profilu a spádu Příplatek k cenám za lepivost horniny tř. 3 | [15 empty] | PP | 2
3 | K | 133201101 | Hloubení šachet v hornině tř. 3 objemu do 100 m3 | m3 | 1.35 |  | 0 | CS ÚRS 2016 01 |  |  | základní | 3.14 | 4.239 | 0 | 0 | 0 | 0 | 4 | K | 2 |  |  |  | ROZPOCET | 0 | 0 | 0 | 0 | 0 | 1 | 0 | 4 | -1116464260
| PP |  | Hloubení zapažených i nezapažených šachet s případným nutným přemístěním výkopku ve výkopišti v hornině tř. 3 do 100 m3 | [15 empty] | PP | 2
| VV |  | "základ pro venkovní schodiště" | [15 empty] | VV | 2 | 1 | True | 0 | ROZPOCET
| VV |  | 3*0,75*0,75*0,8 |  | 1.35 | [13 empty] | VV | 2 | 2 | True | 0 | ROZPOCET
4 | K | 133201109 | Příplatek za lepivost u hloubení šachet v hornině tř. 3 | m3 | 1.35 |  | 0 | CS ÚRS 2016 01 |  |  | základní | 0.474 | 0.6399 | 0 | 0 | 0 | 0 | 4 | K | 2 |  |  |  | ROZPOCET | 0 | 0 | 0 | 0 | 0 | 1 | 0 | 4 | -290396396
| PP |  | Hloubení zapažených i nezapažených šachet s případným nutným přemístěním výkopku ve výkopišti v hornině tř. 3 Příplatek k cenám za lepivost horniny tř. 3 | [15 empty] | PP | 2
5 | K | 174101101 | Zásyp jam, šachet rýh nebo kolem objektů sypaninou se zhutněním | m3 | 42.744 |  | 0 | CS ÚRS 2016 01 |  |  | základní | 0.299 | 12.7805 | 0 | 0 | 0 | 0 | 4 | K | 2 |  |  |  | ROZPOCET | 0 | 0 | 0 | 0 | 0 | 1 | 0 | 4 | 806292459
| PP |  | Zásyp sypaninou z jakékoliv horniny s uložením výkopku ve vrstvách se zhutněním jam, šachet, rýh nebo kolem objektů v těchto vykopávkách | [15 empty] | PP | 2
| VV |  | "jáma" | [15 empty] | VV | 2 | 1 | True | 0 | ROZPOCET
| VV |  | (2,1-0,25)*(1,7+0,6)/2*(0,9+6,75+0,6+1,1/2+1,1/2+0,6+7,85) |  | 37.87 | [13 empty] | VV | 2 | 2 | True | 0 | ROZPOCET
| VV |  | (2,1-0,25)*0,6*(1,1+0,6+2,3) |  | 4.44 | [13 empty] | VV | 2 | 2 | True | 0 | ROZPOCET
| VV |  |  |  | 0 | [13 empty] | VV | 2 | 2 | True | 0 | ROZPOCET
| VV |  | "okapový chodníček - kačírek" | [15 empty] | VV | 2 | 1 | True | 0 | ROZPOCET
| VV |  | -0,4*0,55*2,2 |  | -0.484 | [13 empty] | VV | 2 | 2 | True | 0 | ROZPOCET
| VV |  |  |  | 0 | [13 empty] | VV | 2 | 2 | True | 0 | ROZPOCET
| VV |  | "šachty pro patky" | [15 empty] | VV | 2 | 1 | True | 0 | ROZPOCET
| VV |  | 3*0,75*0,75*0,8 |  | 1.35 | [13 empty] | VV | 2 | 2 | True | 0 | ROZPOCET
| VV |  | "základ pro venkovní schodiště" | [15 empty] | VV | 2 | 1 | True | 0 | ROZPOCET
| VV |  | -6*0,3*0,3*0,8 |  | -0.432 | [13 empty] | VV | 2 | 2 | True | 0 | ROZPOCET
6 | K | 151101102 | Zřízení příložného pažení a rozepření stěn rýh hl do 4 m | m2 | 3.57 |  | 0 | CS ÚRS 2016 01 |  |  | základní | 0.479 | 1.71 | 0.00085132 | 0.0030392 | 0 | 0 | 4 | K | 2 |  |  |  | ROZPOCET | 0 | 0 | 0 | 0 | 0 | 1 | 0 | 4 | -421648895
| PP |  | Zřízení pažení a rozepření stěn rýh pro podzemní vedení pro všechny šířky rýhy příložné pro jakoukoliv mezerovitost, hloubky do 4 m | [15 empty] | PP | 2
| VV |  | 2,1*1,7 |  | 3.57 | [13 empty] | VV | 2 | 2 | True | 0 | ROZPOCET
7 | K | 151101112 | Odstranění příložného pažení a rozepření stěn rýh hl do 4 m | m2 | 3.57 |  | 0 | CS ÚRS 2016 01 |  |  | základní | 0.327 | 1.1674 | 0 | 0 | 0 | 0 | 4 | K | 2 |  |  |  | ROZPOCET | 0 | 0 | 0 | 0 | 0 | 1 | 0 | 4 | 1967827707
| PP |  | Odstranění pažení a rozepření stěn rýh pro podzemní vedení s uložením materiálu na vzdálenost do 3 m od kraje výkopu příložné, hloubky přes 2 do 4 m | [15 empty] | PP | 2
8 | K | 162701105 | Vodorovné přemístění do 10000 m výkopku/sypaniny z horniny tř. 1 až 4 | m3 | 117.907 |  | 0 | CS ÚRS 2016 01 |  |  | základní | 0.083 | 9.7863 | 0 | 0 | 0 | 0 | 4 | K | 2 |  |  |  | ROZPOCET | 0 | 0 | 0 | 0 | 0 | 1 | 0 | 4 | 1402043230
| PP |  | Vodorovné přemístění výkopku nebo sypaniny po suchu na obvyklém dopravním prostředku, bez naložení výkopku, avšak se složením bez rozhrnutí z horniny tř. 1 až 4 na vzdálenost přes 9 000 do 10 000 m | [15 empty] | PP | 2
| VV |  | 159,301+1,35-42,744 |  | 117.907 | [13 empty] | VV | 2 | 2 | True | 0 | ROZPOCET
9 | K | 162701109 | Příplatek k vodorovnému přemístění výkopku/sypaniny z horniny tř. 1 až 4 ZKD 1000 m přes 10000 m | m3 | 1296.977 |  | 0 | CS ÚRS 2016 01 |  |  | základní | 0.004 | 5.1879 | 0 | 0 | 0 | 0 | 4 | K | 2 |  |  |  | ROZPOCET | 0 | 0 | 0 | 0 | 0 | 1 | 0 | 4 | 275973484
| PP |  | Vodorovné přemístění výkopku nebo sypaniny po suchu na obvyklém dopravním prostředku, bez naložení výkopku, avšak se složením bez rozhrnutí z horniny tř. 1 až 4 na vzdálenost Příplatek k ceně za každých dalších i započatých 1 000 m | [15 empty] | PP | 2
| P |  | Poznámka k položce: - skládka 21 km | [15 empty] | P | 2
| VV |  | 117,907*11 'Přepočtené koeficientem množství |  | 1296.977 | [13 empty] | VV | 2 | 2 | False | 1 | ROZPOCET
10 | K | 171201201 | Uložení sypaniny na skládky | m3 | 117.907 |  | 0 | CS ÚRS 2016 01 |  |  | základní | 0.009 | 1.0612 | 0 | 0 | 0 | 0 | 4 | K | 2 |  |  |  | ROZPOCET | 0 | 0 | 0 | 0 | 0 | 1 | 0 | 4 | -909528835
| PP |  | Uložení sypaniny na skládky | [15 empty] | PP | 2
11 | K | 171201211 | Poplatek za uložení odpadu ze sypaniny na skládce (skládkovné) | t | 235.814 |  | 0 | CS ÚRS 2016 01 |  |  | základní | 0 | 0 | 0 | 0 | 0 | 0 | 4 | K | 2 |  |  |  | ROZPOCET | 0 | 0 | 0 | 0 | 0 | 1 | 0 | 4 | 2015037967
| PP |  | Uložení sypaniny poplatek za uložení sypaniny na skládce (skládkovné) | [15 empty] | PP | 2
| VV |  | 117,907*2 'Přepočtené koeficientem množství |  | 235.814 | [13 empty] | VV | 2 | 2 | False | 1 | ROZPOCET
12 | K | 181301103 | Rozprostření ornice tl vrstvy do 200 mm pl do 500 m2 v rovině nebo ve svahu do 1:5 | m2 | 30.275 |  | 0 | CS ÚRS 2016 01 |  |  | základní | 0.254 | 7.6898 | 0 | 0 | 0 | 0 | 4 | K | 2 |  |  |  | ROZPOCET | 0 | 0 | 0 | 0 | 0 | 1 | 0 | 4 | 1043236467
| PP |  | Rozprostření a urovnání ornice v rovině nebo ve svahu sklonu do 1:5 při souvislé ploše do 500 m2, tl. vrstvy přes 150 do 200 mm | [15 empty] | PP | 2
| VV |  | (0,65+7,65+0,35)*3,5 |  | 30.275 | [13 empty] | VV | 2 | 2 | True | 0 | ROZPOCET
13 | M | 583312010R | ornice | t | 2.081 |  | 0 |  |  |  | základní | 0 | 0 | 1 | 2.081 | 0 | 0 | 8 | M | 2 |  |  |  | ROZPOCET | 0 | 0 | 0 | 0 | 0 | 1 | 0 | 4 | 1353468353
| PP |  | kamenivo přírodní těžené pro stavební účely PTK (drobné, hrubé, štěrkopísky) kamenivo mimo normu štěrkopísek netříděný (stabilizační zemina) | [15 empty] | PP | 2
| VV |  | ((0,65+7,65+0,35)*3,5*0,175)*350*0,001*1,1*1,02 |  | 2.081 | [13 empty] | VV | 2 | 2 | True | 0 | ROZPOCET
14 | K | 181411131 | Založení parkového trávníku výsevem plochy do 1000 m2 v rovině a ve svahu do 1:5 | m2 | 148.5 |  | 0 | CS ÚRS 2016 01 |  |  | základní | 0.058 | 8.613 | 0 | 0 | 0 | 0 | 4 | K | 2 |  |  |  | ROZPOCET | 0 | 0 | 0 | 0 | 0 | 1 | 0 | 4 | 1894861398
| PP |  | Založení trávníku na půdě předem připravené plochy do 1000 m2 výsevem včetně utažení parkového v rovině nebo na svahu do 1:5 | [15 empty] | PP | 2
15 | M | 005724100 | osivo směs travní parková | kg | 4.544 |  | 0 | CS ÚRS 2016 01 |  |  | základní | 0 | 0 | 0.001 | 0.004544 | 0 | 0 | 8 | M | 2 |  |  |  | ROZPOCET | 0 | 0 | 0 | 0 | 0 | 1 | 0 | 4 | 821329838
| PP |  | osiva pícnin směsi travní balení obvykle 25 kg parková | [15 empty] | PP | 2
| VV |  | 148,5*0,03*1,02 |  | 4.544 | [13 empty] | VV | 2 | 2 | True | 0 | ROZPOCET
16 | K | 184102114 | Výsadba dřeviny s balem D do 0,5 m do jamky se zalitím v rovině a svahu do 1:5 | kus | 15 |  | 0 | CS ÚRS 2016 01 |  |  | základní | 0.747 | 11.205 | 0 | 0 | 0 | 0 | 4 | K | 2 |  |  |  | ROZPOCET | 0 | 0 | 0 | 0 | 0 | 1 | 0 | 4 | -2047293704
| PP |  | Výsadba dřeviny s balem do předem vyhloubené jamky se zalitím v rovině nebo na svahu do 1:5, při průměru balu přes 400 do 500 mm | [15 empty] | PP | 2
17 | M | 026503790R | sazenice dřevin listnatých 120 - 150 cm, KK - dle výběru investora | kus | 15 |  | 0 |  |  |  | základní | 0 | 0 | 0.0035 | 0.0525 | 0 | 0 | 8 | M | 2 |  |  |  | ROZPOCET | 0 | 0 | 0 | 0 | 0 | 1 | 0 | 4 | -1996036663
| PP |  | dřeviny okrasné listnaté 120 - 150 cm KK | [15 empty] | PP | 2
| D | 2 | Zakládání |  |  |  | 0 | [5 empty] | 61.7163 |  | 82.5844 |  | 0 | 1 | D | 1 |  |  |  | ROZPOCET | [6 empty] | 0
18 | K | 271572211 | Podsyp pod základové konstrukce se zhutněním z netříděného štěrkopísku | m3 | 16.097 |  | 0 | CS ÚRS 2016 01 |  |  | základní | 0.985 | 15.8555 | 1.98 | 31.8721 | 0 | 0 | 4 | K | 2 |  |  |  | ROZPOCET | 0 | 0 | 0 | 0 | 0 | 1 | 0 | 4 | 681108250
| PP |  | Podsyp pod základové konstrukce se zhutněním a urovnáním povrchu ze štěrkopísku netříděného | [15 empty] | PP | 2
| VV |  | 0,25*6,75*7,85 |  | 13.247 | [13 empty] | VV | 2 | 2 | True | 0 | ROZPOCET
| VV |  | 0,25*(0,6*(0,9+6,75+0,6+7,85+0,6+2,3)) |  | 2.85 | [13 empty] | VV | 2 | 2 | True | 0 | ROZPOCET
19 | K | 273321611 | Základové desky ze ŽB bez zvýšených nároků na prostředí tř. C 30/37 | m3 | 19.89 |  | 0 | CS ÚRS 2016 01 |  |  | základní | 0.629 | 12.5108 | 2.4533 | 48.796 | 0 | 0 | 4 | K | 2 |  |  |  | ROZPOCET | 0 | 0 | 0 | 0 | 0 | 1 | 0 | 4 | -1632119970
| PP |  | Základy z betonu železového (bez výztuže) desky z betonu bez zvláštních nároků na vliv prostředí (X0, XC) tř. C 30/37 | [15 empty] | PP | 2
| VV |  | 0,4*6,5*7,65 |  | 19.89 | [13 empty] | VV | 2 | 2 | True | 0 | ROZPOCET
20 | K | 273351215 | Zřízení bednění stěn základových desek | m2 | 6.58 |  | 0 | CS ÚRS 2016 01 |  |  | základní | 0.364 | 2.3951 | 0.0010259 | 0.0067504 | 0 | 0 | 4 | K | 2 |  |  |  | ROZPOCET | 0 | 0 | 0 | 0 | 0 | 1 | 0 | 4 | 1436467254
| PP |  | Bednění základových stěn desek svislé nebo šikmé (odkloněné), půdorysně přímé nebo zalomené ve volných nebo zapažených jámách, rýhách, šachtách, včetně případných vzpěr zřízení | [15 empty] | PP | 2
| VV |  | 0,4*(0,1+6,5+7,65+2,2) |  | 6.58 | [13 empty] | VV | 2 | 2 | True | 0 | ROZPOCET
21 | K | 273351216 | Odstranění bednění stěn základových desek | m2 | 6.58 |  | 0 | CS ÚRS 2016 01 |  |  | základní | 0.201 | 1.3226 | 0 | 0 | 0 | 0 | 4 | K | 2 |  |  |  | ROZPOCET | 0 | 0 | 0 | 0 | 0 | 1 | 0 | 4 | -1460406061
| PP |  | Bednění základových stěn desek svislé nebo šikmé (odkloněné), půdorysně přímé nebo zalomené ve volných nebo zapažených jámách, rýhách, šachtách, včetně případných vzpěr odstranění | [15 empty] | PP | 2
22 | K | 273361821 | Výztuž základových desek betonářskou ocelí 10 505 (R) | t | 0.796 |  | 0 | CS ÚRS 2016 01 |  |  | základní | 32.821 | 26.1255 | 1.0602 | 0.8439 | 0 | 0 | 4 | K | 2 |  |  |  | ROZPOCET | 0 | 0 | 0 | 0 | 0 | 1 | 0 | 4 | 501393332
| PP |  | Výztuž základů desek z betonářské oceli 10 505 (R) nebo BSt 500 | [15 empty] | PP | 2
| VV |  | 0,4*6,5*7,65*0,04 |  | 0.796 | [13 empty] | VV | 2 | 2 | True | 0 | ROZPOCET
23 | K | 275313711 | Základové patky z betonu tř. C 20/25 | m3 | 0.432 |  | 0 | CS ÚRS 2016 01 |  |  | základní | 0.584 | 0.25229 | 2.4533 | 1.0598 | 0 | 0 | 4 | K | 2 |  |  |  | ROZPOCET | 0 | 0 | 0 | 0 | 0 | 1 | 0 | 4 | -1432376501
| PP |  | Základy z betonu prostého patky a bloky z betonu kamenem neprokládaného tř. C 20/25 | [15 empty] | PP | 2
| VV |  | "základ pro venkovní schodiště" | [15 empty] | VV | 2 | 1 | True | 0 | ROZPOCET
| VV |  | 6*0,3*0,3*0,8 |  | 0.432 | [13 empty] | VV | 2 | 2 | True | 0 | ROZPOCET
24 | K | 275351215 | Zřízení bednění stěn základových patek | m2 | 5.76 |  | 0 | CS ÚRS 2016 01 |  |  | základní | 0.364 | 2.0966 | 0.0010259 | 0.0059092 | 0 | 0 | 4 | K | 2 |  |  |  | ROZPOCET | 0 | 0 | 0 | 0 | 0 | 1 | 0 | 4 | -1827924716
| PP |  | Bednění základových stěn patek svislé nebo šikmé (odkloněné), půdorysně přímé nebo zalomené ve volných nebo zapažených jámách, rýhách, šachtách, včetně případných vzpěr zřízení | [15 empty] | PP | 2
| VV |  | "základ pro venkovní schodiště" | [15 empty] | VV | 2 | 1 | True | 0 | ROZPOCET
| VV |  | 6*4*0,3*0,8 |  | 5.76 | [13 empty] | VV | 2 | 2 | True | 0 | ROZPOCET
25 | K | 275351216 | Odstranění bednění stěn základových patek | m2 | 5.76 |  | 0 | CS ÚRS 2016 01 |  |  | základní | 0.201 | 1.1578 | 0 | 0 | 0 | 0 | 4 | K | 2 |  |  |  | ROZPOCET | 0 | 0 | 0 | 0 | 0 | 1 | 0 | 4 | -1683913780
| PP |  | Bednění základových stěn patek svislé nebo šikmé (odkloněné), půdorysně přímé nebo zalomené ve volných nebo zapažených jámách, rýhách, šachtách, včetně případných vzpěr odstranění | [15 empty] | PP | 2
| D | 3 | Svislé a kompletní konstrukce |  |  |  | 0 | [5 empty] | 416.8593 |  | 163.4417 |  | 0 | 1 | D | 1 |  |  |  | ROZPOCET | [6 empty] | 0
26 | K | 311238418 | Zdivo nosné vnější HELUZ tl 400 mm pevnosti P 10 na MC | m2 | 217.542 |  | 0 | CS ÚRS 2016 01 |  |  | základní | 1.378 | 299.7729 | 0.29764 | 64.7494 | 0 | 0 | 4 | K | 2 |  |  |  | ROZPOCET | 0 | 0 | 0 | 0 | 0 | 1 | 0 | 4 | -926797248
| PP |  | Zdivo nosné jednovrstvé z cihel děrovaných HELUZ vnější, spojené na pero a drážku klasické na maltu MC, pevnost cihel P8, P10, tl. zdiva 400 mm | [15 empty] | PP | 2
| VV |  | 6,85*(2,17+4,255+3,29)+5,7*(2,17+1,18+2,575+3,29)+5,7*(2,17+4,255+3,29)+6,85*(2,17+2,655+1,1+3,29) |  | 237.572 | [13 empty] | VV | 2 | 2 | True | 0 | ROZPOCET
| VV |  | "otvory" | [15 empty] | VV | 2 | 1 | True | 0 | ROZPOCET
| VV |  | -(3*1,0*2,335+1,5*2,35+2*1,0*2,335+2*1,15*2,1) |  | -20.03 | [13 empty] | VV | 2 | 2 | True | 0 | ROZPOCET
27 | K | 317168132 | Překlad keramický vysoký v 23,8 cm dl 150 cm | kus | 12 |  | 0 | CS ÚRS 2016 01 |  |  | základní | 0.26 | 3.12 | 0.055628 | 0.66754 | 0 | 0 | 4 | K | 2 |  |  |  | ROZPOCET | 0 | 0 | 0 | 0 | 0 | 1 | 0 | 4 | -1444706805
| PP |  | Překlady keramické (POROTHERM, HELUZ) vysoké osazené do maltového lože, šířky překladu 7 cm výšky 23,8 cm, délky 150 cm | [15 empty] | PP | 2
28 | K | 317168133 | Překlad keramický vysoký v 23,8 cm dl 175 cm | kus | 8 |  | 0 | CS ÚRS 2016 01 |  |  | základní | 0.268 | 2.144 | 0.064808 | 0.51846 | 0 | 0 | 4 | K | 2 |  |  |  | ROZPOCET | 0 | 0 | 0 | 0 | 0 | 1 | 0 | 4 | -1288519576
| PP |  | Překlady keramické (POROTHERM, HELUZ) vysoké osazené do maltového lože, šířky překladu 7 cm výšky 23,8 cm, délky 175 cm | [15 empty] | PP | 2
29 | K | 317168134 | Překlad keramický vysoký v 23,8 cm dl 200 cm | kus | 4 |  | 0 | CS ÚRS 2016 01 |  |  | základní | 0.3 | 1.2 | 0.074288 | 0.29715 | 0 | 0 | 4 | K | 2 |  |  |  | ROZPOCET | 0 | 0 | 0 | 0 | 0 | 1 | 0 | 4 | 2034597436
| PP |  | Překlady keramické (POROTHERM, HELUZ) vysoké osazené do maltového lože, šířky překladu 7 cm výšky 23,8 cm, délky 200 cm | [15 empty] | PP | 2
30 | K | 317998115 | Tepelná izolace mezi překlady v 24 cm z polystyrénu tl 100 mm | m | 10 |  | 0 | CS ÚRS 2016 01 |  |  | základní | 0.075 | 0.75 | 0.000375 | 0.00375 | 0 | 0 | 4 | K | 2 |  |  |  | ROZPOCET | 0 | 0 | 0 | 0 | 0 | 1 | 0 | 4 | 1859039836
| PP |  | Izolace tepelná mezi překlady z pěnového polystyrénu výšky 24 cm, tloušťky 100 mm | [15 empty] | PP | 2
| VV |  | 2,0+1,75+3*1,5+1,75 |  | 10 | [13 empty] | VV | 2 | 2 | True | 0 | ROZPOCET
31 | K | 341272632 | Stěny nosné tl 300 mm z pórobetonových přesných hladkých tvárnic Ytong hmotnosti 500 kg/m3 | m2 | 10.6 |  | 0 | CS ÚRS 2016 01 |  |  | základní | 0.83 | 8.798 | 0.21091 | 2.2356 | 0 | 0 | 4 | K | 2 |  |  |  | ROZPOCET | 0 | 0 | 0 | 0 | 0 | 1 | 0 | 4 | 650604761
| PP |  | Stěny z přesných pórobetonových tvárnic YTONG nosné hladkých jakékoli pevnosti na tenké maltové lože, tloušťka stěny 300 mm, objemová hmotnost 500 kg/m3 | [15 empty] | PP | 2
| VV |  | "atika" | [15 empty] | VV | 2 | 1 | True | 0 | ROZPOCET
| VV |  | 0,5*(2*7,65+(5,7+2*0,1)) |  | 10.6 | [13 empty] | VV | 2 | 2 | True | 0 | ROZPOCET
32 | K | 342291131 | Ukotvení příček k betonovým konstrukcím plochými kotvami | m | 177.84 |  | 0 | CS ÚRS 2016 01 |  |  | základní | 0.16 | 28.4544 | 0.00019568 | 0.0348 | 0 | 0 | 4 | K | 2 |  |  |  | ROZPOCET | 0 | 0 | 0 | 0 | 0 | 1 | 0 | 4 | 1996451862
| PP |  | Ukotvení příček plochými kotvami, do konstrukce betonové | [15 empty] | PP | 2
| P |  | Poznámka k položce: - svislé ukotvení obvodového zdiva k prefa prvkům - kotvení ve dvou řadách | [15 empty] | P | 2
| VV |  | 2*4*2*(2,45+5,015+3,65) |  | 177.84 | [13 empty] | VV | 2 | 2 | True | 0 | ROZPOCET
33 | K | 331123912 | Montáž ŽB sloupů přivařením k základu hmotnosti do 3 t budova v do 18 m | kus | 4 |  | 0 | CS ÚRS 2016 01 |  |  | základní | 5.012 | 20.048 | 0.028749 | 0.115 | 0 | 0 | 4 | K | 2 |  |  |  | ROZPOCET | 0 | 0 | 0 | 0 | 0 | 1 | 0 | 4 | 1147471548
| PP |  | Montáž sloupů ze železobetonu přivařených k základu,v budovách výšky do 18 m, hmotnosti přes 1,5 do 3 t | [15 empty] | PP | 2
| VV |  | "sloup S1 - S4" 4 |  | 4 | [13 empty] | VV | 2 | 2 | True | 0 | ROZPOCET
34 | M | 593891220R | sloup železobetonový přímý 400 x 400 mm, C40/50 | m3 | 7.51 |  | 0 |  |  |  | základní | 0 | 0 | 2.8 | 21.028 | 0 | 0 | 8 | M | 2 |  |  |  | ROZPOCET | 0 | 0 | 0 | 0 | 0 | 1 | 0 | 4 | -796327709
| VV |  | 4*0,4*0,4*(8,655+3,08) |  | 7.51 | [13 empty] | VV | 2 | 2 | True | 0 | ROZPOCET
35 | K | 342123934 | Montáž ŽB obvodových dílců se svařovanými spoji hmotnosti do 7 t budova v do 18 m | kus | 12 |  | 0 | CS ÚRS 2016 01 |  |  | základní | 4.381 | 52.572 | 0.16923 | 2.0308 | 0 | 0 | 4 | K | 2 |  |  |  | ROZPOCET | 0 | 0 | 0 | 0 | 0 | 1 | 0 | 4 | -974544879
| PP |  | Montáž dílců obvodových stěn ze železobetonu se svařovanými spoji, v budovách výšky do 18 m, hmotnosti přes 5 do 7 t | [15 empty] | PP | 2
| VV |  | "stěny A01 - A12" 12 |  | 12 | [13 empty] | VV | 2 | 2 | True | 0 | ROZPOCET
36 | M | 593391030R | stěna železobetonová tl. 200 mm, C30/37 | m3 | 25.629 |  | 0 |  |  |  | základní | 0 | 0 | 2.8 | 71.7612 | 0 | 0 | 8 | M | 2 |  |  |  | ROZPOCET | 0 | 0 | 0 | 0 | 0 | 1 | 0 | 4 | -1902225934
| VV |  | 0,2*2*(2,76+2,7)*(8,655+3,08) |  | 25.629 | [13 empty] | VV | 2 | 2 | True | 0 | ROZPOCET
| D | 4 | Vodorovné konstrukce |  |  |  | 0 | [5 empty] | 90.043 |  | 92.5402 |  | 0 | 1 | D | 1 |  |  |  | ROZPOCET | [6 empty] | 0
37 | K | 413123923 | Montáž trámů, průvlaků, ztužidel se svařovanými spoji hmotnosti do 5 t budova v do 18 m | kus | 14 |  | 0 | CS ÚRS 2016 01 |  |  | základní | 4.638 | 64.932 | 0.066216 | 0.92702 | 0 | 0 | 4 | K | 2 |  |  |  | ROZPOCET | 0 | 0 | 0 | 0 | 0 | 1 | 0 | 4 | 1315526322
| PP |  | Montáž trámů, průvlaků, ztužidel a obdobných dílců vodorovných konstrukcí se svařovanými spoji do 18 m, hmotnosti přes 3 do 5 t | [15 empty] | PP | 2
| VV |  | "průvlaky P01 - P08" 14 |  | 14 | [13 empty] | VV | 2 | 2 | True | 0 | ROZPOCET
38 | M | 593410270R | průvlak železobetonový, C30/37 | m3 | 17.458 |  | 0 |  |  |  | základní | 0 | 0 | 2.8 | 48.8824 | 0 | 0 | 8 | M | 2 |  |  |  | ROZPOCET | 0 | 0 | 0 | 0 | 0 | 1 | 0 | 4 | -1495586884
| VV |  | 0,4*0,5*(3*2*(6,81+5,66)+5,66+6,81) |  | 17.458 | [13 empty] | VV | 2 | 2 | True | 0 | ROZPOCET
39 | K | 431123912 | Montáž podestových panelů se svařovanými spoji hmotnosti do 5 t budova v do 18 m | kus | 1 |  | 0 | CS ÚRS 2016 01 |  |  | základní | 3.739 | 3.739 | 0.12232 | 0.12232 | 0 | 0 | 4 | K | 2 |  |  |  | ROZPOCET | 0 | 0 | 0 | 0 | 0 | 1 | 0 | 4 | -1891223107
| PP |  | Montáž podestových panelů se svařovanými spoji, v budovách výšky do 18 m hmotnosti přes 2 do 5 t | [15 empty] | PP | 2
| VV |  | "mezipodesta B01" 1 |  | 1 | [13 empty] | VV | 2 | 2 | True | 0 | ROZPOCET
40 | M | 593420900R1 | panel stropní podestový tl. 250 mm, C30/37 | m3 | 4.111 |  | 0 |  |  |  | základní | 0 | 0 | 2.8 | 11.5108 | 0 | 0 | 8 | M | 2 |  |  |  | ROZPOCET | 0 | 0 | 0 | 0 | 0 | 1 | 0 | 4 | 599528798
| VV |  | 0,25*2,53*(4,6+1,9) |  | 4.111 | [13 empty] | VV | 2 | 2 | True | 0 | ROZPOCET
41 | K | 435123912 | Montáž schodišťových ramen se svařovanými spoji hmotnosti do 5 t budova v do 18 m | kus | 3 |  | 0 | CS ÚRS 2016 01 |  |  | základní | 4.172 | 12.516 | 0.085156 | 0.25547 | 0 | 0 | 4 | K | 2 |  |  |  | ROZPOCET | 0 | 0 | 0 | 0 | 0 | 1 | 0 | 4 | -445405748
| PP |  | Montáž schodišťových ramen se svařovanými spoji, v budovách výšky do 18 m hmotnosti přes 2 do 5 t | [15 empty] | PP | 2
| VV |  | "schodišťová ramena R01 - R03" 3 |  | 3 | [13 empty] | VV | 2 | 2 | True | 0 | ROZPOCET
42 | M | 593721900R2 | rameno schodišťové železobetonové, C30/37 | m3 | 4.552 |  | 0 |  |  |  | základní | 0 | 0 | 2.8 | 12.7456 | 0 | 0 | 8 | M | 2 |  |  |  | ROZPOCET | 0 | 0 | 0 | 0 | 0 | 1 | 0 | 4 | 185013882
| VV |  | 0,2*(0,4+1,5+3,7)*1,5+13*(0,3*0,15)/2*1,5 |  | 2.119 | [13 empty] | VV | 2 | 2 | True | 0 | ROZPOCET
| VV |  | 0,2*(0,4+1,5+3,3)*1,5+10*(0,3*0,15)/2*1,5 |  | 1.898 | [13 empty] | VV | 2 | 2 | True | 0 | ROZPOCET
| VV |  | 0,2*4,4*1,5*12*(0,3*0,15)/2*1,5 |  | 0.535 | [13 empty] | VV | 2 | 2 | True | 0 | ROZPOCET
43 | K | 444143904 | Montáž střešních desek nebo panelů hmotnosti do 5 t budova v do 18 m | kus | 8 |  | 0 | CS ÚRS 2016 01 |  |  | základní | 1.107 | 8.856 | 0.27757 | 2.2206 | 0 | 0 | 4 | K | 2 |  |  |  | ROZPOCET | 0 | 0 | 0 | 0 | 0 | 1 | 0 | 4 | 726645139
| PP |  | Montáž střešních desek nebo panelů v budovách výšky do 18 m, hmotnosti přes 2 do 5 t | [15 empty] | PP | 2
| VV |  | "filigránové panely F01 - F08" 8 |  | 8 | [13 empty] | VV | 2 | 2 | True | 0 | ROZPOCET
44 | M | 593420900R2 | panel stropní železobetonový - filigrán tl. 70 mm, C30/37 | m2 | 39.69 |  | 0 |  |  |  | základní | 0 | 0 | 0.4 | 15.876 | 0 | 0 | 8 | M | 2 |  |  |  | ROZPOCET | 0 | 0 | 0 | 0 | 0 | 1 | 0 | 4 | 1016014483
| P |  | Poznámka k položce: - cena zahrnuje horní výztuž a dobetonávku | [15 empty] | P | 2
| VV |  | 1,6*5,8+2,25*5,8+2*1,6*3,1+3,1*2,4 |  | 39.69 | [13 empty] | VV | 2 | 2 | True | 0 | ROZPOCET
| D | 5 | Komunikace |  |  |  | 0 | [5 empty] | 20.0973 |  | 6.4149 |  | 0 | 1 | D | 1 |  |  |  | ROZPOCET | [6 empty] | 0
45 | K | 596211111 | Kladení zámkové dlažby komunikací pro pěší tl 60 mm skupiny A pl do 100 m2 | m2 | 35.888 |  | 0 | CS ÚRS 2016 01 |  |  | základní | 0.56 | 20.0973 | 0.08425 | 3.0236 | 0 | 0 | 4 | K | 2 |  |  |  | ROZPOCET | 0 | 0 | 0 | 0 | 0 | 1 | 0 | 4 | 1360668342
| PP |  | Kladení dlažby z betonových zámkových dlaždic komunikací pro pěší s ložem z kameniva těženého nebo drceného tl. do 40 mm, s vyplněním spár s dvojitým hutněním, vibrováním a se smetením přebytečného materiálu na krajnici tl. 60 mm skupiny A, pro plochy přes 50 do 100 m2 | [15 empty] | PP | 2
| VV |  | 0,25*6,75+4,0*(0,25+0,1+7,65+0,1+0,45) |  | 35.888 | [13 empty] | VV | 2 | 2 | True | 0 | ROZPOCET
46 | M | 592450020 | dlažba zámková Ičko 4 20x16,5x4 cm červená, písková | m2 | 37.682 |  | 0 | CS ÚRS 2016 01 |  |  | základní | 0 | 0 | 0.09 | 3.3914 | 0 | 0 | 8 | M | 2 |  |  |  | ROZPOCET | 0 | 0 | 0 | 0 | 0 | 1 | 0 | 4 | -151750059
| PP |  | dlaždice betonové dlažba zámková (ČSN EN 1338) dlažba Ičko 4 s fazetou, 1 m2=36 kusů 20 x 16,5 x 4 červená, písková | [15 empty] | PP | 2
| VV |  | 35,888*1,05 'Přepočtené koeficientem množství |  | 37.682 | [13 empty] | VV | 2 | 2 | False | 1 | ROZPOCET
| D | 6 | Úpravy povrchů, podlahy a osazování výplní |  |  |  | 0 | [5 empty] | 747.0664 |  | 35.4444 |  | 0 | 1 | D | 1 |  |  |  | ROZPOCET | [6 empty] | 0
| D | 61 | Úprava povrchů vnitřní |  |  |  | 0 | [5 empty] | 408.6356 |  | 6.2122 |  | 0 | 1 | D | 2 |  |  |  | ROZPOCET | [6 empty] | 0
47 | K | 611131121 | Penetrace akrylát-silikonová vnitřních stropů nanášená ručně | m2 | 69.45 |  | 0 | CS ÚRS 2016 01 |  |  | základní | 0.148 | 10.2786 | 0.0004734 | 0.032878 | 0 | 0 | 4 | K | 3 |  |  |  | ROZPOCET | 0 | 0 | 0 | 0 | 0 | 1 | 0 | 4 | -1691870200
| PP |  | Podkladní a spojovací vrstva vnitřních omítaných ploch penetrace akrylát-silikonová nanášená ručně stropů | [15 empty] | PP | 3
| VV |  | "strop nad 1.PP" | [15 empty] | VV | 3 | 1 | True | 0 | ROZPOCET
| VV |  | 5,7*6,85-2,7*3,2 |  | 30.405 | [13 empty] | VV | 3 | 2 | True | 0 | ROZPOCET
| VV |  | "strop nad 2.NP" | [15 empty] | VV | 3 | 1 | True | 0 | ROZPOCET
| VV |  | 5,7*6,85 |  | 39.045 | [13 empty] | VV | 3 | 2 | True | 0 | ROZPOCET
48 | K | 611311131 | Potažení vnitřních rovných stropů vápenným štukem tloušťky do 3 mm | m2 | 69.45 |  | 0 | CS ÚRS 2016 01 |  |  | základní | 0.358 | 24.8631 | 0.003 | 0.20835 | 0 | 0 | 4 | K | 3 |  |  |  | ROZPOCET | 0 | 0 | 0 | 0 | 0 | 1 | 0 | 4 | -1307443624
| PP |  | Potažení vnitřních ploch štukem tloušťky do 3 mm vodorovných konstrukcí stropů rovných | [15 empty] | PP | 3
| VV |  | "strop nad 1.PP" | [15 empty] | VV | 3 | 1 | True | 0 | ROZPOCET
| VV |  | 5,7*6,85-2,7*3,2 |  | 30.405 | [13 empty] | VV | 3 | 2 | True | 0 | ROZPOCET
| VV |  | "strop nad 2.NP" | [15 empty] | VV | 3 | 1 | True | 0 | ROZPOCET
| VV |  | 5,7*6,85 |  | 39.045 | [13 empty] | VV | 3 | 2 | True | 0 | ROZPOCET
49 | K | 612131121 | Penetrace akrylát-silikonová vnitřních stěn nanášená ručně | m2 | 238.05 |  | 0 | CS ÚRS 2016 01 |  |  | základní | 0.104 | 24.7572 | 0.0004734 | 0.11269 | 0 | 0 | 4 | K | 3 |  |  |  | ROZPOCET | 0 | 0 | 0 | 0 | 0 | 1 | 0 | 4 | -819912982
| PP |  | Podkladní a spojovací vrstva vnitřních omítaných ploch penetrace akrylát-silikonová nanášená ručně stěn | [15 empty] | PP | 3
| VV |  | "výtahová šachta" | [15 empty] | VV | 3 | 1 | True | 0 | ROZPOCET
| VV |  | (2,45+5,015+3,65)*2*(2,7+3,2) |  | 131.157 | [13 empty] | VV | 3 | 2 | True | 0 | ROZPOCET
| VV |  | (2,85+5,015+3,65)*2*(2,3+2,8) |  | 117.453 | [13 empty] | VV | 3 | 2 | True | 0 | ROZPOCET
| VV |  | "ostění" | [15 empty] | VV | 3 | 1 | True | 0 | ROZPOCET
| VV |  | 0,2*(2*(1,53+2*2,1)) |  | 2.292 | [13 empty] | VV | 3 | 2 | True | 0 | ROZPOCET
| VV |  |  |  | 0 | [13 empty] | VV | 3 | 2 | True | 0 | ROZPOCET
| VV |  | "otvory" | [15 empty] | VV | 3 | 1 | True | 0 | ROZPOCET
| VV |  | -2*2*(1,53*2,1) |  | -12.852 | [13 empty] | VV | 3 | 2 | True | 0 | ROZPOCET
50 | K | 611131125 | Penetrace akrylát-silikonová vnitřních schodišťových konstrukcí nanášená ručně | m2 | 32.505 |  | 0 | CS ÚRS 2016 01 |  |  | základní | 0.163 | 5.2983 | 0.0004734 | 0.015388 | 0 | 0 | 4 | K | 3 |  |  |  | ROZPOCET | 0 | 0 | 0 | 0 | 0 | 1 | 0 | 4 | 1112973867
| PP |  | Podkladní a spojovací vrstva vnitřních omítaných ploch penetrace akrylát-silikonová nanášená ručně schodišťových konstrukcí | [15 empty] | PP | 3
| VV |  | "podhled sch. ramen, podest a mezipodest" | [15 empty] | VV | 3 | 1 | True | 0 | ROZPOCET
| VV |  | 3*3,5*1,5+2*1,5*1,5+2,15*5,7 |  | 32.505 | [13 empty] | VV | 3 | 2 | True | 0 | ROZPOCET
51 | K | 611321125 | Vápenocementová omítka hladká jednovrstvá vnitřních schodišťových konstrukcí nanášená ručně | m2 | 273.437 |  | 0 | CS ÚRS 2016 01 |  |  | základní | 0.502 | 137.2654 | 0.0154 | 4.2109 | 0 | 0 | 4 | K | 3 |  |  |  | ROZPOCET | 0 | 0 | 0 | 0 | 0 | 1 | 0 | 4 | 486373005
| PP |  | Omítka vápenocementová vnitřních ploch nanášená ručně jednovrstvá, tloušťky do 10 mm hladká schodišťových konstrukcí stropů, stěn, ramen nebo nosníků | [15 empty] | PP | 3
| VV |  | "obvodové zdivo - stěny schodiště" | [15 empty] | VV | 3 | 1 | True | 0 | ROZPOCET
| VV |  | (2,45+5,015+3,65)*2*(5,7+6,85) |  | 278.987 | [13 empty] | VV | 3 | 2 | True | 0 | ROZPOCET
| VV |  | "ostění" | [15 empty] | VV | 3 | 1 | True | 0 | ROZPOCET
| VV |  | 0,32*((3+2)*(1,0+2*2,335)+(1,5+2*2,35)+2*(1,15+2*2,1)) |  | 14.48 | [13 empty] | VV | 3 | 2 | True | 0 | ROZPOCET
| VV |  |  |  | 0 | [13 empty] | VV | 3 | 2 | True | 0 | ROZPOCET
| VV |  | "otvory" | [15 empty] | VV | 3 | 1 | True | 0 | ROZPOCET
| VV |  | -((3+2)*1,0*2,335+1,5*2,35+2*1,15*2,1) |  | -20.03 | [13 empty] | VV | 3 | 2 | True | 0 | ROZPOCET
52 | K | 611311135 | Potažení vnitřních schodišťových konstrukcí vápenným štukem tloušťky do 3 mm | m2 | 543.992 |  | 0 | CS ÚRS 2016 01 |  |  | základní | 0.379 | 206.173 | 0.003 | 1.632 | 0 | 0 | 4 | K | 3 |  |  |  | ROZPOCET | 0 | 0 | 0 | 0 | 0 | 1 | 0 | 4 | -360685655
| PP |  | Potažení vnitřních ploch štukem tloušťky do 3 mm schodišťových konstrukcí stropů, stěn, ramen nebo nosníků | [15 empty] | PP | 3
| VV |  | "obvodové zdivo - stěny schodiště" | [15 empty] | VV | 3 | 1 | True | 0 | ROZPOCET
| VV |  | (2,45+5,015+3,65)*2*(5,7+6,85) |  | 278.987 | [13 empty] | VV | 3 | 2 | True | 0 | ROZPOCET
| VV |  | "ostění" | [15 empty] | VV | 3 | 1 | True | 0 | ROZPOCET
| VV |  | 0,32*((3+2)*(1,0+2*2,335)+(1,5+2*2,35)+2*(1,15+2*2,1)) |  | 14.48 | [13 empty] | VV | 3 | 2 | True | 0 | ROZPOCET
| VV |  | "otvory" | [15 empty] | VV | 3 | 1 | True | 0 | ROZPOCET
| VV |  | -((3+2)*1,0*2,335+1,5*2,35+2*1,15*2,1) |  | -20.03 | [13 empty] | VV | 3 | 2 | True | 0 | ROZPOCET
| VV |  |  |  | 0 | [13 empty] | VV | 3 | 2 | True | 0 | ROZPOCET
| VV |  | "výtahová šachta - stěny schodiště" | [15 empty] | VV | 3 | 1 | True | 0 | ROZPOCET
| VV |  | (2,45+5,015+3,65)*2*(2,7+3,2) |  | 131.157 | [13 empty] | VV | 3 | 2 | True | 0 | ROZPOCET
| VV |  | (2,85+5,015+3,65)*2*(2,3+2,8) |  | 117.453 | [13 empty] | VV | 3 | 2 | True | 0 | ROZPOCET
| VV |  | "ostění" | [15 empty] | VV | 3 | 1 | True | 0 | ROZPOCET
| VV |  | 0,2*(2*(1,53+2*2,1)) |  | 2.292 | [13 empty] | VV | 3 | 2 | True | 0 | ROZPOCET
| VV |  |  |  | 0 | [13 empty] | VV | 3 | 2 | True | 0 | ROZPOCET
| VV |  | "otvory" | [15 empty] | VV | 3 | 1 | True | 0 | ROZPOCET
| VV |  | -2*2*(1,53*2,1) |  | -12.852 | [13 empty] | VV | 3 | 2 | True | 0 | ROZPOCET
| VV |  |  |  | 0 | [13 empty] | VV | 3 | 2 | True | 0 | ROZPOCET
| VV |  | "podhled sch. ramen, podest a mezipodest" | [15 empty] | VV | 3 | 1 | True | 0 | ROZPOCET
| VV |  | 3*3,5*1,5+2*1,5*1,5+2,15*5,7 |  | 32.505 | [13 empty] | VV | 3 | 2 | True | 0 | ROZPOCET
| D | 62 | Úprava povrchů vnější |  |  |  | 0 | [5 empty] | 272.3285 |  | 3.435 |  | 0 | 1 | D | 2 |  |  |  | ROZPOCET | [6 empty] | 0
53 | K | 622221021 | Montáž kontaktního zateplení vnějších stěn z minerální vlny s podélnou orientací vláken tl do 120 mm | m2 | 160.644 |  | 0 | CS ÚRS 2016 01 |  |  | základní | 1.06 | 170.2826 | 0.0093734 | 1.5058 | 0 | 0 | 4 | K | 3 |  |  |  | ROZPOCET | 0 | 0 | 0 | 0 | 0 | 1 | 0 | 4 | 699620555
| PP |  | Montáž kontaktního zateplení z desek z minerální vlny s podélnou orientací vláken na vnější stěny, tloušťky desek přes 80 do 120 mm | [15 empty] | PP | 3
| VV |  | "horní stavba" | [15 empty] | VV | 3 | 1 | True | 0 | ROZPOCET
| VV |  | (0,29+0,91+1,77+2,335+1,215+2,335+1,77)*(6,6+7,65+2,3) |  | 175.844 | [13 empty] | VV | 3 | 2 | True | 0 | ROZPOCET
| VV |  | "otvory" | [15 empty] | VV | 3 | 1 | True | 0 | ROZPOCET
| VV |  | -((3+2)*1,0*2,335+1,5*2,35) |  | -15.2 | [13 empty] | VV | 3 | 2 | True | 0 | ROZPOCET
54 | M | 631481730 | deska minerální izolační ISOVER FASSIL NT 600x1200 mm tl. 100 mm | m2 | 163.857 |  | 0 | CS ÚRS 2016 01 |  |  | základní | 0 | 0 | 0.005 | 0.81929 | 0 | 0 | 8 | M | 3 |  |  |  | ROZPOCET | 0 | 0 | 0 | 0 | 0 | 1 | 0 | 4 | 2063404753
| PP |  | vlákno minerální a výrobky z něj (desky, skruže, pásy, rohože, vložkové pytle apod.) z minerální plsti ISOVER ISOVER - izolace pro suchou výstavbu deska ISOVER FASSIL NT provětrávané fasády, lehké obvodové zdivo rozměr 600x1200 tl. 100 mm | [15 empty] | PP | 3
| VV |  | 160,644*1,02 'Přepočtené koeficientem množství |  | 163.857 | [13 empty] | VV | 3 | 2 | False | 1 | ROZPOCET
55 | K | 622211021 | Montáž kontaktního zateplení vnějších stěn z polystyrénových desek tl do 120 mm | m2 | 31.445 |  | 0 | CS ÚRS 2016 01 |  |  | základní | 1.04 | 32.7028 | 0.0083126 | 0.26139 | 0 | 0 | 4 | K | 3 |  |  |  | ROZPOCET | 0 | 0 | 0 | 0 | 0 | 1 | 0 | 4 | -1897549268
| PP |  | Montáž kontaktního zateplení z polystyrenových desek na vnější stěny, tloušťky desek přes 80 do 120 mm | [15 empty] | PP | 3
| VV |  | "spodní stavba" | [15 empty] | VV | 3 | 1 | True | 0 | ROZPOCET
| VV |  | (2,19-0,29)*(6,6+7,65+2,3) |  | 31.445 | [13 empty] | VV | 3 | 2 | True | 0 | ROZPOCET
56 | M | 283763540 | deska fasádní polystyrénová izolační Perimeter N PER 30 (EPS P) 1250 x 600 x 100 mm | m2 | 32.074 |  | 0 | CS ÚRS 2016 01 |  |  | základní | 0 | 0 | 0.0035 | 0.11226 | 0 | 0 | 8 | M | 3 |  |  |  | ROZPOCET | 0 | 0 | 0 | 0 | 0 | 1 | 0 | 4 | -59400339
| PP |  | desky z lehčených plastů desky z expandovaného polystyrenu Perimeter izolační desky 1265 x 615 mm, lambda 0,034 W/m K Isover EPS PERIMETR 100 x 1250 x 600 mm | [15 empty] | PP | 3
| P |  | Poznámka k položce: lambda=0,034 [W / m K] | [15 empty] | P | 3
| VV |  | "spodní stavba" | [15 empty] | VV | 3 | 1 | True | 0 | ROZPOCET
| VV |  | (2,19-0,29)*(6,6+7,65+2,3) |  | 31.445 | [13 empty] | VV | 3 | 2 | True | 0 | ROZPOCET
| VV |  | 31,445*1,02 'Přepočtené koeficientem množství |  | 32.074 | [13 empty] | VV | 3 | 2 | False | 1 | ROZPOCET
57 | K | 622221031 | Montáž kontaktního zateplení vnějších stěn z minerální vlny s podélnou orientací vláken tl do 160 mm | m2 | 2.125 |  | 0 | CS ÚRS 2016 01 |  |  | základní | 1.08 | 2.295 | 0.0094334 | 0.020046 | 0 | 0 | 4 | K | 3 |  |  |  | ROZPOCET | 0 | 0 | 0 | 0 | 0 | 1 | 0 | 4 | -730177516
| PP |  | Montáž kontaktního zateplení z desek z minerální vlny s podélnou orientací vláken na vnější stěny, tloušťky desek přes 120 do 160 mm | [15 empty] | PP | 3
| VV |  | "horní stavba" | [15 empty] | VV | 3 | 1 | True | 0 | ROZPOCET
| VV |  | (0,29+0,91+1,77+2,335+1,215+2,335+1,77)*0,2 |  | 2.125 | [13 empty] | VV | 3 | 2 | True | 0 | ROZPOCET
58 | M | 631481760 | deska minerální izolační ISOVER FASSIL NT 600x1200 mm tl. 160 mm | m2 | 2.168 |  | 0 | CS ÚRS 2016 01 |  |  | základní | 0 | 0 | 0.008 | 0.017344 | 0 | 0 | 8 | M | 3 |  |  |  | ROZPOCET | 0 | 0 | 0 | 0 | 0 | 1 | 0 | 4 | 924184272
| PP |  | vlákno minerální a výrobky z něj (desky, skruže, pásy, rohože, vložkové pytle apod.) z minerální plsti ISOVER ISOVER - izolace pro suchou výstavbu deska ISOVER FASSIL NT provětrávané fasády, lehké obvodové zdivo rozměr 600x1200 tl. 160 mm | [15 empty] | PP | 3
| VV |  | 2,125*1,02 'Přepočtené koeficientem množství |  | 2.168 | [13 empty] | VV | 3 | 2 | False | 1 | ROZPOCET
59 | K | 622143004 | Montáž omítkových samolepících začišťovacích profilů (APU lišt) | m | 69.1 |  | 0 | CS ÚRS 2016 01 |  |  | základní | 0.096 | 6.6336 | 0 | 0 | 0 | 0 | 4 | K | 3 |  |  |  | ROZPOCET | 0 | 0 | 0 | 0 | 0 | 1 | 0 | 4 | -2010607837
| PP |  | Montáž omítkových profilů plastových nebo pozinkovaných, upevněných vtlačením do podkladní vrstvy nebo přibitím začišťovacích samolepících (APU lišty) | [15 empty] | PP | 3
| VV |  | "z vnitřní i venkovní strany" | [15 empty] | VV | 3 | 1 | True | 0 | ROZPOCET
| VV |  | 2*((3+2)*(2*2,335+1,0)+(2*2,35+1,5)) |  | 69.1 | [13 empty] | VV | 3 | 2 | True | 0 | ROZPOCET
60 | M | 590514760 | profil okenní začišťovací s tkaninou -Thermospoj 9 mm/2,4 m | m | 162.822 |  | 0 | CS ÚRS 2016 01 |  |  | základní | 0 | 0 | 4e-05 | 0.0065129 | 0 | 0 | 8 | M | 3 |  |  |  | ROZPOCET | 0 | 0 | 0 | 0 | 0 | 1 | 0 | 4 | -2043971632
| PP |  | kontaktní zateplovací systémy příslušenství kontaktních zateplovacích systémů profil okenní začišťovací s tkaninou Thermospoj 9 mm/2,4 m | [15 empty] | PP | 3
| P |  | Poznámka k položce: délka 2,4 m, přesah tkaniny 100 mm | [15 empty] | P | 3
| VV |  | "horní stavba" | [15 empty] | VV | 3 | 1 | True | 0 | ROZPOCET
| VV |  | (0,91+1,77+2,335+1,215+2,335+1,77)*(6,675+7,6+2,2) |  | 170.269 | [13 empty] | VV | 3 | 2 | True | 0 | ROZPOCET
| VV |  | "otvory" | [15 empty] | VV | 3 | 1 | True | 0 | ROZPOCET
| VV |  | -((3+2)*1,0*2,335+1,5*2,35) |  | -15.2 | [13 empty] | VV | 3 | 2 | True | 0 | ROZPOCET
| VV |  | 155,069*1,05 'Přepočtené koeficientem množství |  | 162.822 | [13 empty] | VV | 3 | 2 | False | 1 | ROZPOCET
61 | K | 622252001 | Montáž zakládacích soklových lišt kontaktního zateplení | m | 14.3 |  | 0 | CS ÚRS 2016 01 |  |  | základní | 0.23 | 3.289 | 6e-05 | 0.000858 | 0 | 0 | 4 | K | 3 |  |  |  | ROZPOCET | 0 | 0 | 0 | 0 | 0 | 1 | 0 | 4 | -486435096
| PP |  | Montáž lišt kontaktního zateplení zakládacích soklových připevněných hmoždinkami | [15 empty] | PP | 3
| VV |  | 6,75+7,55 |  | 14.3 | [13 empty] | VV | 3 | 2 | True | 0 | ROZPOCET
62 | M | 590516470 | lišta soklová Al s okapničkou, zakládací U 10 cm, 0,95/200 cm | m | 15.015 |  | 0 | CS ÚRS 2016 01 |  |  | základní | 0 | 0 | 0.00032 | 0.0048048 | 0 | 0 | 8 | M | 3 |  |  |  | ROZPOCET | 0 | 0 | 0 | 0 | 0 | 1 | 0 | 4 | 767308677
| PP |  | kontaktní zateplovací systémy příslušenství kontaktních zateplovacích systémů lišty soklové - zakládací spodní profil U - Form s okapničkou, Al, délka 200 cm U 10 cm 0,95/200 | [15 empty] | PP | 3
| VV |  | 14,3*1,05 'Přepočtené koeficientem množství |  | 15.015 | [13 empty] | VV | 3 | 2 | False | 1 | ROZPOCET
63 | K | 622252002 | Montáž ostatních lišt kontaktního zateplení | m | 95.82 |  | 0 | CS ÚRS 2016 01 |  |  | základní | 0.14 | 13.4148 | 0.00025017 | 0.023971 | 0 | 0 | 4 | K | 3 |  |  |  | ROZPOCET | 0 | 0 | 0 | 0 | 0 | 1 | 0 | 4 | 121439357
| PP |  | Montáž lišt kontaktního zateplení ostatních stěnových, dilatačních apod. lepených do tmelu | [15 empty] | PP | 3
| VV |  | 28,02+32,88+6,5+6,5+21,92 |  | 95.82 | [13 empty] | VV | 3 | 2 | True | 0 | ROZPOCET
64 | M | 590514860 | lišta rohová PVC 10/15 cm s tkaninou 2,5 m | m | 30.822 |  | 0 | CS ÚRS 2016 01 |  |  | základní | 0 | 0 | 3e-05 | 0.00092466 | 0 | 0 | 8 | M | 3 |  |  |  | ROZPOCET | 0 | 0 | 0 | 0 | 0 | 1 | 0 | 4 | -2060390759
| PP |  | kontaktní zateplovací systémy příslušenství kontaktních zateplovacích systémů lišta rohová s tkaninou - rohovník 2,5m PVC 10/15 cm | [15 empty] | PP | 3
| VV |  | (3+2)*(2*2,335)+2*2,335 |  | 28.02 | [13 empty] | VV | 3 | 2 | True | 0 | ROZPOCET
| VV |  | 28,02*1,1 'Přepočtené koeficientem množství |  | 30.822 | [13 empty] | VV | 3 | 2 | False | 1 | ROZPOCET
65 | M | 590514820 | lišta rohová Al ,10/15 cm s tkaninou bal. 2,5 m | m | 36.168 |  | 0 | CS ÚRS 2016 01 |  |  | základní | 0 | 0 | 3e-05 | 0.001085 | 0 | 0 | 8 | M | 3 |  |  |  | ROZPOCET | 0 | 0 | 0 | 0 | 0 | 1 | 0 | 4 | -2024286494
| PP |  | kontaktní zateplovací systémy příslušenství kontaktních zateplovacích systémů lišta rohová s tkaninou - rohovník 2,5m Al 10/15 cm | [15 empty] | PP | 3
| VV |  | 3*(9,46+1,5) |  | 32.88 | [13 empty] | VV | 3 | 2 | True | 0 | ROZPOCET
| VV |  | 32,88*1,1 'Přepočtené koeficientem množství |  | 36.168 | [13 empty] | VV | 3 | 2 | False | 1 | ROZPOCET
66 | M | 590514920 | profil zakončovací s okapničkou a tkaninou 100/150 mm, délka 2 m | m | 7.15 |  | 0 | CS ÚRS 2014 02 |  |  | základní | 0 | 0 | 0.0004 | 0.00286 | 0 | 0 | 8 | M | 3 |  |  |  | ROZPOCET | 0 | 0 | 0 | 0 | 0 | 1 | 0 | 4 | 1272354485
| PP |  | kontaktní zateplovací systémy příslušenství kontaktních zateplovacích systémů lišta rohová s tkaninou - rohovník 2,5m 100/150 mm, délka 2 m | [15 empty] | PP | 3
| VV |  | (3+2)*1,0+1,5 |  | 6.5 | [13 empty] | VV | 3 | 2 | True | 0 | ROZPOCET
| VV |  | 6,5*1,1 'Přepočtené koeficientem množství |  | 7.15 | [13 empty] | VV | 3 | 2 | False | 1 | ROZPOCET
67 | M | 590515120 | profil parapetní - Thermospoj LPE plast 2 m | m | 7.15 |  | 0 | CS ÚRS 2016 01 |  |  | základní | 0 | 0 | 0.0002 | 0.00143 | 0 | 0 | 8 | M | 3 |  |  |  | ROZPOCET | 0 | 0 | 0 | 0 | 0 | 1 | 0 | 4 | -2010199351
| PP |  | kontaktní zateplovací systémy příslušenství kontaktních zateplovacích systémů profil okenní s nepřiznanou okapnicí - Thermospoj LPE plast 2 m | [15 empty] | PP | 3
| VV |  | (3+2)*1,0+1,5 |  | 6.5 | [13 empty] | VV | 3 | 2 | True | 0 | ROZPOCET
| VV |  | 6,5*1,1 'Přepočtené koeficientem množství |  | 7.15 | [13 empty] | VV | 3 | 2 | False | 1 | ROZPOCET
68 | M | 590515020 | profil dilatační rohový , dl. 2,5 m | m | 24.112 |  | 0 | CS ÚRS 2016 01 |  |  | základní | 0 | 0 | 0.0005 | 0.012056 | 0 | 0 | 8 | M | 3 |  |  |  | ROZPOCET | 0 | 0 | 0 | 0 | 0 | 1 | 0 | 4 | 403803610
| PP |  | kontaktní zateplovací systémy příslušenství kontaktních zateplovacích systémů dilatační profil rohový V s hranou, dl. 2,5 m | [15 empty] | PP | 3
| VV |  | 2*(9,46+1,5) |  | 21.92 | [13 empty] | VV | 3 | 2 | True | 0 | ROZPOCET
| VV |  | 21,92*1,1 'Přepočtené koeficientem množství |  | 24.112 | [13 empty] | VV | 3 | 2 | False | 1 | ROZPOCET
69 | K | 622511111 | Tenkovrstvá akrylátová mozaiková střednězrnná omítka včetně penetrace vnějších stěn | m2 | 11.189 |  | 0 | CS ÚRS 2016 01 |  |  | základní | 0.294 | 3.2896 | 0.00628 | 0.070267 | 0 | 0 | 4 | K | 3 |  |  |  | ROZPOCET | 0 | 0 | 0 | 0 | 0 | 1 | 0 | 4 | 1657532542
| PP |  | Omítka tenkovrstvá akrylátová vnějších ploch probarvená, včetně penetrace podkladu mozaiková střednězrnná stěn | [15 empty] | PP | 3
| VV |  | "spodní stavba" | [15 empty] | VV | 3 | 1 | True | 0 | ROZPOCET
| VV |  | 0,59*(0,2+6,75+7,85+2,3) |  | 10.089 | [13 empty] | VV | 3 | 2 | True | 0 | ROZPOCET
| VV |  | "v místě okapového chodníčku - kačírek" | [15 empty] | VV | 3 | 1 | True | 0 | ROZPOCET
| VV |  | 0,5*2,2 |  | 1.1 | [13 empty] | VV | 3 | 2 | True | 0 | ROZPOCET
70 | K | 622521021 | Tenkovrstvá silikátová zrnitá omítka tl. 2,0 mm včetně penetrace vnějších stěn | m2 | 164.984 |  | 0 | CS ÚRS 2016 01 |  |  | základní | 0.245 | 40.4211 | 0.00348 | 0.57414 | 0 | 0 | 4 | K | 3 |  |  |  | ROZPOCET | 0 | 0 | 0 | 0 | 0 | 1 | 0 | 4 | -487486145
| PP |  | Omítka tenkovrstvá silikátová vnějších ploch probarvená, včetně penetrace podkladu zrnitá, tloušťky 2,0 mm stěn | [15 empty] | PP | 3
| VV |  | "horní stavba" | [15 empty] | VV | 3 | 1 | True | 0 | ROZPOCET
| VV |  | (0,91+1,77+2,335+1,215+2,335+1,77)*(0,2+6,75+7,85+2,3) |  | 176.729 | [13 empty] | VV | 3 | 2 | True | 0 | ROZPOCET
| VV |  | "otvory" | [15 empty] | VV | 3 | 1 | True | 0 | ROZPOCET
| VV |  | -((3+2)*1,0*2,335+1,5*2,35) |  | -15.2 | [13 empty] | VV | 3 | 2 | True | 0 | ROZPOCET
| VV |  |  |  | 0 | [13 empty] | VV | 3 | 2 | True | 0 | ROZPOCET
| VV |  | "ostění" | [15 empty] | VV | 3 | 1 | True | 0 | ROZPOCET
| VV |  | 0,1*((3+2)*(1,0+2*2,335)+(1,5+2*2,35)) |  | 3.455 | [13 empty] | VV | 3 | 2 | True | 0 | ROZPOCET
| D | 63 | Podlahy a podlahové konstrukce |  |  |  | 0 | [5 empty] | 65.5024 |  | 25.7958 |  | 0 | 1 | D | 2 |  |  |  | ROZPOCET | [6 empty] | 0
71 | K | 631311123 | Mazanina tl do 120 mm z betonu prostého bez zvýšených nároků na prostředí tř. C 12/15 | m3 | 0.15 |  | 0 | CS ÚRS 2016 01 |  |  | základní | 2.58 | 0.387 | 2.2563 | 0.33845 | 0 | 0 | 4 | K | 3 |  |  |  | ROZPOCET | 0 | 0 | 0 | 0 | 0 | 1 | 0 | 4 | 1061216578
| PP |  | Mazanina z betonu prostého tl. přes 80 do 120 mm tř. C 12/15 | [15 empty] | PP | 3
| VV |  | "základ pro venkovní schodiště - podkladní beton" | [15 empty] | VV | 3 | 1 | True | 0 | ROZPOCET
| VV |  | 6*0,5*0,5*0,1 |  | 0.15 | [13 empty] | VV | 3 | 2 | True | 0 | ROZPOCET
72 | K | 631311115 | Mazanina tl do 80 mm z betonu prostého bez zvýšených nároků na prostředí tř. C 20/25 | m3 | 3.489 |  | 0 | CS ÚRS 2016 01 |  |  | základní | 3.213 | 11.2102 | 2.4533 | 8.5595 | 0 | 0 | 4 | K | 3 |  |  |  | ROZPOCET | 0 | 0 | 0 | 0 | 0 | 1 | 0 | 4 | -1602904412
| PP |  | Mazanina z betonu prostého tl. přes 50 do 80 mm tř. C 20/25 | [15 empty] | PP | 3
| VV |  | "podlaha podesty 2.NP" | [15 empty] | VV | 3 | 1 | True | 0 | ROZPOCET
| VV |  | 13,21*0,08 |  | 1.057 | [13 empty] | VV | 3 | 2 | True | 0 | ROZPOCET
| VV |  | "podlaha 1.NP" | [15 empty] | VV | 3 | 1 | True | 0 | ROZPOCET
| VV |  | (5,7*6,85-2,7*3,2)*0,08 |  | 2.432 | [13 empty] | VV | 3 | 2 | True | 0 | ROZPOCET
73 | K | 631319171 | Příplatek k mazanině tl do 80 mm za stržení povrchu spodní vrstvy před vložením výztuže | m3 | 3.489 |  | 0 | CS ÚRS 2016 01 |  |  | základní | 0.82 | 2.861 | 0 | 0 | 0 | 0 | 4 | K | 3 |  |  |  | ROZPOCET | 0 | 0 | 0 | 0 | 0 | 1 | 0 | 4 | -377752730
| PP |  | Příplatek k cenám mazanin za stržení povrchu spodní vrstvy mazaniny latí před vložením výztuže nebo pletiva pro tl. obou vrstev mazaniny přes 50 do 80 mm | [15 empty] | PP | 3
| VV |  | "podlaha podesty 2.NP" | [15 empty] | VV | 3 | 1 | True | 0 | ROZPOCET
| VV |  | 13,21*0,08 |  | 1.057 | [13 empty] | VV | 3 | 2 | True | 0 | ROZPOCET
| VV |  | "podlaha 1.NP" | [15 empty] | VV | 3 | 1 | True | 0 | ROZPOCET
| VV |  | (5,7*6,85-2,7*3,2)*0,08 |  | 2.432 | [13 empty] | VV | 3 | 2 | True | 0 | ROZPOCET
74 | K | 631311135 | Mazanina tl do 240 mm z betonu prostého bez zvýšených nároků na prostředí tř. C 20/25 | m3 | 0.966 |  | 0 | CS ÚRS 2016 01 |  |  | základní | 2.317 | 2.2382 | 2.4533 | 2.3699 | 0 | 0 | 4 | K | 3 |  |  |  | ROZPOCET | 0 | 0 | 0 | 0 | 0 | 1 | 0 | 4 | 649911113
| PP |  | Mazanina z betonu prostého tl. přes 120 do 240 mm tř. C 20/25 | [15 empty] | PP | 3
| VV |  | "výtahová šachta" | [15 empty] | VV | 3 | 1 | True | 0 | ROZPOCET
| VV |  | 2,3*2,8*0,15 |  | 0.966 | [13 empty] | VV | 3 | 2 | True | 0 | ROZPOCET
75 | K | 631319175 | Příplatek k mazanině tl do 240 mm za stržení povrchu spodní vrstvy před vložením výztuže | m3 | 0.966 |  | 0 | CS ÚRS 2016 01 |  |  | základní | 0.205 | 0.19803 | 0 | 0 | 0 | 0 | 4 | K | 3 |  |  |  | ROZPOCET | 0 | 0 | 0 | 0 | 0 | 1 | 0 | 4 | -1026363281
| PP |  | Příplatek k cenám mazanin za stržení povrchu spodní vrstvy mazaniny latí před vložením výztuže nebo pletiva pro tl. obou vrstev mazaniny přes 120 do 240 mm | [15 empty] | PP | 3
76 | K | 631362021 | Výztuž mazanin svařovanými sítěmi Kari | t | 0.556 |  | 0 | CS ÚRS 2016 01 |  |  | základní | 15.231 | 8.4684 | 1.0531 | 0.5855 | 0 | 0 | 4 | K | 3 |  |  |  | ROZPOCET | 0 | 0 | 0 | 0 | 0 | 1 | 0 | 4 | -147552066
| PP |  | Výztuž mazanin ze svařovaných sítí z drátů typu KARI | [15 empty] | PP | 3
| VV |  | "výtahová šachta čm. 0.02" | [15 empty] | VV | 3 | 1 | True | 0 | ROZPOCET
| VV |  | 2*2,3*2,8*5,398*0,001*1,15 |  | 0.08 | [13 empty] | VV | 3 | 2 | True | 0 | ROZPOCET
| VV |  | "vnitřní schodiště čm. 0.01" | [15 empty] | VV | 3 | 1 | True | 0 | ROZPOCET
| VV |  | 2*(5,7*6,85-2,7*3,2)*5,398*0,001*1,15 |  | 0.377 | [13 empty] | VV | 3 | 2 | True | 0 | ROZPOCET
| VV |  |  |  | 0 | [13 empty] | VV | 3 | 2 | True | 0 | ROZPOCET
| VV |  | "podlaha podesty 2.NP" | [15 empty] | VV | 3 | 1 | True | 0 | ROZPOCET
| VV |  | 13,21*1,98*0,001*1,15 |  | 0.03 | [13 empty] | VV | 3 | 2 | True | 0 | ROZPOCET
| VV |  | "podlaha 1.NP" | [15 empty] | VV | 3 | 1 | True | 0 | ROZPOCET
| VV |  | (5,7*6,85-2,7*3,2)*1,98*0,001*1,15 |  | 0.069 | [13 empty] | VV | 3 | 2 | True | 0 | ROZPOCET
77 | K | 631341124 | Mazanina tl do 120 mm z betonu lehkého konstrukčního liaporového LC 20/22 | m3 | 4.396 |  | 0 | CS ÚRS 2016 01 |  |  | základní | 2.946 | 12.9506 | 1.818 | 7.9919 | 0 | 0 | 4 | K | 3 |  |  |  | ROZPOCET | 0 | 0 | 0 | 0 | 0 | 1 | 0 | 4 | 230704678
| PP |  | Mazanina z betonu lehkého hutného konstrukčního liaporového tl. přes 80 do 120 mm tř. LC 20/22 | [15 empty] | PP | 3
| VV |  | "střecha - spádová vrstva" | [15 empty] | VV | 3 | 1 | True | 0 | ROZPOCET
| VV |  | (5,7+2*0,1)*(7,85-0,1-0,3)*0,1 |  | 4.396 | [13 empty] | VV | 3 | 2 | True | 0 | ROZPOCET
78 | K | 631351101 | Zřízení bednění rýh a hran v podlahách | m2 | 0.57 |  | 0 | CS ÚRS 2016 01 |  |  | základní | 0.396 | 0.22572 | 0.013525 | 0.007709 | 0 | 0 | 4 | K | 3 |  |  |  | ROZPOCET | 0 | 0 | 0 | 0 | 0 | 1 | 0 | 4 | 1933357204
| PP |  | Bednění v podlahách rýh a hran zřízení | [15 empty] | PP | 3
| VV |  | "střecha - spádová vrstva" 5,7*0,1 |  | 0.57 | [13 empty] | VV | 3 | 2 | True | 0 | ROZPOCET
79 | K | 631351102 | Odstranění bednění rýh a hran v podlahách | m2 | 0.57 |  | 0 | CS ÚRS 2016 01 |  |  | základní | 0.24 | 0.1368 | 0 | 0 | 0 | 0 | 4 | K | 3 |  |  |  | ROZPOCET | 0 | 0 | 0 | 0 | 0 | 1 | 0 | 4 | 341458191
| PP |  | Bednění v podlahách rýh a hran odstranění | [15 empty] | PP | 3
80 | K | 631351111 | Zřízení bednění otvorů a prostupů v podlahách | m2 | 0.08 |  | 0 | CS ÚRS 2016 01 |  |  | základní | 0.638 | 0.05104 | 0.014635 | 0.0011708 | 0 | 0 | 4 | K | 3 |  |  |  | ROZPOCET | 0 | 0 | 0 | 0 | 0 | 1 | 0 | 4 | 1222188007
| PP |  | Bednění v podlahách otvorů a prostupů zřízení | [15 empty] | PP | 3
| VV |  | "střecha - otvor pro VZT" 4*0,2*0,1 |  | 0.08 | [13 empty] | VV | 3 | 2 | True | 0 | ROZPOCET
81 | K | 631351112 | Odstranění bednění otvorů a prostupů v podlahách | m2 | 0.08 |  | 0 | CS ÚRS 2016 01 |  |  | základní | 0.295 | 0.0236 | 0 | 0 | 0 | 0 | 4 | K | 3 |  |  |  | ROZPOCET | 0 | 0 | 0 | 0 | 0 | 1 | 0 | 4 | -1328661320
| PP |  | Bednění v podlahách otvorů a prostupů odstranění | [15 empty] | PP | 3
82 | K | 632450122 | Vyrovnávací cementový potěr tl do 30 mm ze suchých směsí provedený v pásu | m2 | 3.52 |  | 0 | CS ÚRS 2016 01 |  |  | základní | 0.481 | 1.6931 | 0.063 | 0.22176 | 0 | 0 | 4 | K | 3 |  |  |  | ROZPOCET | 0 | 0 | 0 | 0 | 0 | 1 | 0 | 4 | 1953984682
| PP |  | Potěr cementový vyrovnávací ze suchých směsí v pásu o průměrné (střední) tl. přes 20 do 30 mm | [15 empty] | PP | 3
| VV |  | "parapetní pás" | [15 empty] | VV | 3 | 1 | True | 0 | ROZPOCET
| VV |  | 0,4*(5*1,0+1,5+2*1,15) |  | 3.52 | [13 empty] | VV | 3 | 2 | True | 0 | ROZPOCET
83 | K | 632451456 | Potěr pískocementový tl do 50 mm tř. C 25 běžný | m2 | 30.405 |  | 0 | CS ÚRS 2016 01 |  |  | základní | 0.443 | 13.4694 | 0.1117 | 3.3962 | 0 | 0 | 4 | K | 3 |  |  |  | ROZPOCET | 0 | 0 | 0 | 0 | 0 | 1 | 0 | 4 | -607374424
| PP |  | Potěr pískocementový běžný tl. přes 40 do 50 mm tř. C 25 | [15 empty] | PP | 3
| VV |  | "vnitřní schodiště čm. 0.01" | [15 empty] | VV | 3 | 1 | True | 0 | ROZPOCET
| VV |  | 5,7*6,85-2,7*3,2 |  | 30.405 | [13 empty] | VV | 3 | 2 | True | 0 | ROZPOCET
84 | K | 632451491 | Příplatek k potěrům za přehlazení povrchu | m2 | 30.405 |  | 0 | CS ÚRS 2016 01 |  |  | základní | 0.109 | 3.3141 | 0.001 | 0.030405 | 0 | 0 | 4 | K | 3 |  |  |  | ROZPOCET | 0 | 0 | 0 | 0 | 0 | 1 | 0 | 4 | -1060796965
| PP |  | Potěr pískocementový běžný Příplatek k cenám za úpravu povrchu přehlazením | [15 empty] | PP | 3
| VV |  | "vnitřní schodiště čm. 0.01" | [15 empty] | VV | 3 | 1 | True | 0 | ROZPOCET
| VV |  | 5,7*6,85-2,7*3,2 |  | 30.405 | [13 empty] | VV | 3 | 2 | True | 0 | ROZPOCET
85 | K | 632481213 | Separační vrstva z PE fólie | m2 | 74.02 |  | 0 | CS ÚRS 2016 01 |  |  | základní | 0.025 | 1.8505 | 0.000121 | 0.0089564 | 0 | 0 | 4 | K | 3 |  |  |  | ROZPOCET | 0 | 0 | 0 | 0 | 0 | 1 | 0 | 4 | 1984261999
| PP |  | Separační vrstva k oddělení podlahových vrstev z polyetylénové fólie | [15 empty] | PP | 3
| VV |  | "vnitřní schodiště čm. 0.01" | [15 empty] | VV | 3 | 1 | True | 0 | ROZPOCET
| VV |  | 5,7*6,85-2,7*3,2 |  | 30.405 | [13 empty] | VV | 3 | 2 | True | 0 | ROZPOCET
| VV |  |  |  | 0 | [13 empty] | VV | 3 | 2 | True | 0 | ROZPOCET
| VV |  | "podlaha podesty 2.NP" | [15 empty] | VV | 3 | 1 | True | 0 | ROZPOCET
| VV |  | 13,21 |  | 13.21 | [13 empty] | VV | 3 | 2 | True | 0 | ROZPOCET
| VV |  | "podlaha 1.NP" | [15 empty] | VV | 3 | 1 | True | 0 | ROZPOCET
| VV |  | (5,7*6,85-2,7*3,2) |  | 30.405 | [13 empty] | VV | 3 | 2 | True | 0 | ROZPOCET
86 | K | 634111113 | Obvodová dilatace pružnou těsnicí páskou v 80 mm mezi stěnou a mazaninou | m | 47.1 |  | 0 | CS ÚRS 2016 01 |  |  | základní | 0.035 | 1.6485 | 6.3e-05 | 0.0029673 | 0 | 0 | 4 | K | 3 |  |  |  | ROZPOCET | 0 | 0 | 0 | 0 | 0 | 1 | 0 | 4 | -1941051251
| PP |  | Obvodová dilatace mezi stěnou a mazaninou pružnou těsnicí páskou výšky 80 mm | [15 empty] | PP | 3
| VV |  | "podlaha 1.NP - výtahová šachta" | [15 empty] | VV | 3 | 1 | True | 0 | ROZPOCET
| VV |  | 2*(2,3+2,8) |  | 10.2 | [13 empty] | VV | 3 | 2 | True | 0 | ROZPOCET
| VV |  | "podlaha 1.NP" | [15 empty] | VV | 3 | 1 | True | 0 | ROZPOCET
| VV |  | 2*(5,7+6,85+2,7+3,2) |  | 36.9 | [13 empty] | VV | 3 | 2 | True | 0 | ROZPOCET
87 | K | 634111116 | Obvodová dilatace pružnou těsnicí páskou v 150 mm mezi stěnou a mazaninou | m | 67.9 |  | 0 | CS ÚRS 2016 01 |  |  | základní | 0.043 | 2.9197 | 0.0001155 | 0.0078425 | 0 | 0 | 4 | K | 3 |  |  |  | ROZPOCET | 0 | 0 | 0 | 0 | 0 | 1 | 0 | 4 | 1710132661
| PP |  | Obvodová dilatace mezi stěnou a mazaninou pružnou těsnicí páskou výšky 150 mm | [15 empty] | PP | 3
| VV |  | "střecha - spádová vrstva" | [15 empty] | VV | 3 | 1 | True | 0 | ROZPOCET
| VV |  | 5,9+2*(7,85-0,4) |  | 20.8 | [13 empty] | VV | 3 | 2 | True | 0 | ROZPOCET
| VV |  | "podlaha 1.PP - výtahová šachta" | [15 empty] | VV | 3 | 1 | True | 0 | ROZPOCET
| VV |  | 2*(2,3+2,8) |  | 10.2 | [13 empty] | VV | 3 | 2 | True | 0 | ROZPOCET
| VV |  | "podlaha 1.PP" | [15 empty] | VV | 3 | 1 | True | 0 | ROZPOCET
| VV |  | 2*(5,7+6,85+2,7+3,2) |  | 36.9 | [13 empty] | VV | 3 | 2 | True | 0 | ROZPOCET
88 | K | 637121113 | Okapový chodník z kačírku tl 200 mm s udusáním | m2 | 6.188 |  | 0 | CS ÚRS 2016 01 |  |  | základní | 0.3 | 1.8564 | 0.3674 | 2.2735 | 0 | 0 | 4 | K | 3 |  |  |  | ROZPOCET | 0 | 0 | 0 | 0 | 0 | 1 | 0 | 4 | -1349719698
| PP |  | Okapový chodník z kameniva s udusáním a urovnáním povrchu z kačírku tl. 200 mm | [15 empty] | PP | 3
| VV |  | (2,2+11,0+0,55)*0,45 |  | 6.188 | [13 empty] | VV | 3 | 2 | True | 0 | ROZPOCET
| D | 64 | Osazování výplní otvorů |  |  |  | 0 | [5 empty] | 0.6 |  | 0.00138 |  | 0 | 1 | D | 2 |  |  |  | ROZPOCET | [6 empty] | 0
89 | K | 644941112 | Osazování ventilačních mřížek velikosti do 300 x 300 mm | kus | 3 |  | 0 | CS ÚRS 2016 01 |  |  | základní | 0.2 | 0.6 | 0 | 0 | 0 | 0 | 4 | K | 3 |  |  |  | ROZPOCET | 0 | 0 | 0 | 0 | 0 | 1 | 0 | 4 | 1843474661
| PP |  | Montáž průvětrníků nebo mřížek odvětrávacích velikosti přes 150 x 200 do 300 x 300 mm | [15 empty] | PP | 3
90 | M | 553414250R | mřížka větrací 250 x 250 se síťovinou hliník eleoxovaný | kus | 3 |  | 0 |  |  |  | základní | 0 | 0 | 0.00046 | 0.00138 | 0 | 0 | 8 | M | 3 |  |  |  | ROZPOCET | 0 | 0 | 0 | 0 | 0 | 1 | 0 | 4 | 227839300
| PP |  | výplně otvorů staveb - kovové průvětrníky a větrací mřížky mřížky větrací 250 x 250 se síťovinou eloxovaný hliník | [15 empty] | PP | 3
| D | 9 | Ostatní konstrukce a práce-bourání |  |  |  | 0 | [5 empty] | 403.1854 |  | 15.8493 |  | 48.1951 | 1 | D | 1 |  |  |  | ROZPOCET | [6 empty] | 0
| D | 91 | Doplňující konstrukce a práce pozemních komunikací, letišť a ploch |  |  |  | 0 | [5 empty] | 28.6553 |  | 15.0314 |  | 0 | 1 | D | 2 |  |  |  | ROZPOCET | [6 empty] | 0
91 | K | 916131213 | Osazení silničního obrubníku betonového stojatého s boční opěrou do lože z betonu prostého | m | 43.62 |  | 0 | CS ÚRS 2016 01 |  |  | základní | 0.268 | 11.6902 | 0.1554 | 6.7785 | 0 | 0 | 4 | K | 3 |  |  |  | ROZPOCET | 0 | 0 | 0 | 0 | 0 | 1 | 0 | 4 | 576456646
| PP |  | Osazení silničního obrubníku betonového se zřízením lože, s vyplněním a zatřením spár cementovou maltou stojatého s boční opěrou z betonu prostého tř. C 12/15, do lože z betonu prostého téže značky | [15 empty] | PP | 3
| VV |  | (0,25+0,15+11,25+14,45+7,0+1,1+(2*3,14*3,0)/2) |  | 43.62 | [13 empty] | VV | 3 | 2 | True | 0 | ROZPOCET
92 | M | 592174500 | obrubník betonový chodníkový ABO 1-15 100x15x30 cm | kus | 45 |  | 0 | CS ÚRS 2016 01 |  |  | základní | 0 | 0 | 0.108 | 4.86 | 0 | 0 | 8 | M | 3 |  |  |  | ROZPOCET | 0 | 0 | 0 | 0 | 0 | 1 | 0 | 4 | 803662119
| PP |  | obrubníky betonové a železobetonové chodníkové ABO 1-15 100 x 15 x 30 | [15 empty] | PP | 3
93 | K | 916331112 | Osazení zahradního obrubníku betonového do lože z betonu s boční opěrou | m | 26.15 |  | 0 | CS ÚRS 2016 01 |  |  | základní | 0.14 | 3.661 | 0.10095 | 2.6397 | 0 | 0 | 4 | K | 3 |  |  |  | ROZPOCET | 0 | 0 | 0 | 0 | 0 | 1 | 0 | 4 | -477432352
| PP |  | Osazení zahradního obrubníku betonového s ložem tl. od 50 do 100 mm z betonu prostého tř. C 12/15 s boční opěrou z betonu prostého tř. C 12/15 | [15 empty] | PP | 3
| VV |  | 0,45+11,0+1,6+0,45+0,1+7,65+0,1+0,25 |  | 21.6 | [13 empty] | VV | 3 | 2 | True | 0 | ROZPOCET
| VV |  | 4,0+0,1+0,45 |  | 4.55 | [13 empty] | VV | 3 | 2 | True | 0 | ROZPOCET
94 | M | 592172110 | obrubník betonový zahradní Granitoid ABO100/5/25 II šedý 100 x 5 x 25 cm | kus | 22 |  | 0 | CS ÚRS 2016 01 |  |  | základní | 0 | 0 | 0.028 | 0.616 | 0 | 0 | 8 | M | 3 |  |  |  | ROZPOCET | 0 | 0 | 0 | 0 | 0 | 1 | 0 | 4 | 506410030
| PP |  | obrubníky betonové a železobetonové obrubníky zahradní Granitoid ABO 100/5/25 II šedá 100 x 5 x 25 | [15 empty] | PP | 3
95 | M | 592172160 | obrubník betonový zahradní palisádový 50 x 6 x 25 cm šedý | kus | 10 |  | 0 | CS ÚRS 2016 01 |  |  | základní | 0 | 0 | 0.0137 | 0.137 | 0 | 0 | 8 | M | 3 |  |  |  | ROZPOCET | 0 | 0 | 0 | 0 | 0 | 1 | 0 | 4 | 313204791
| PP |  | obrubníky betonové a železobetonové obrubník palisádový Standard 50 x 6 x 25 šedý | [15 empty] | PP | 3
| VV |  | "(4,0+0,1+0,45)/0,5 = 9,1" 10 |  | 10 | [13 empty] | VV | 3 | 2 | True | 0 | ROZPOCET
96 | K | 919735113 | Řezání stávajícího živičného krytu hl do 150 mm | m | 43.62 |  | 0 | CS ÚRS 2016 01 |  |  | základní | 0.305 | 13.3041 | 1.995e-06 | 8.7022e-05 | 0 | 0 | 4 | K | 3 |  |  |  | ROZPOCET | 0 | 0 | 0 | 0 | 0 | 1 | 0 | 4 | -234512981
| PP |  | Řezání stávajícího živičného krytu nebo podkladu hloubky přes 100 do 150 mm | [15 empty] | PP | 3
| VV |  | (0,25+0,15+11,25+14,45+7,0+1,1+(2*3,14*3,0)/2) |  | 43.62 | [13 empty] | VV | 3 | 2 | True | 0 | ROZPOCET
| D | 94 | Lešení a stavební výtahy |  |  |  | 0 | [5 empty] | 111.1645 |  | 0.0042387 |  | 0 | 1 | D | 2 |  |  |  | ROZPOCET | [6 empty] | 0
97 | K | 941111121 | Montáž lešení řadového trubkového lehkého s podlahami zatížení do 200 kg/m2 š do 1,2 m v do 10 m | m2 | 227 |  | 0 | CS ÚRS 2016 01 |  |  | základní | 0.154 | 34.958 | 0 | 0 | 0 | 0 | 4 | K | 3 |  |  |  | ROZPOCET | 0 | 0 | 0 | 0 | 0 | 1 | 0 | 4 | -1566267593
| PP |  | Montáž lešení řadového trubkového lehkého pracovního s podlahami s provozním zatížením tř. 3 do 200 kg/m2 šířky tř. W09 přes 0,9 do 1,2 m, výšky do 10 m | [15 empty] | PP | 3
| VV |  | 10,0*(6,75+7,65+2,3+2*2*1,5) |  | 227 | [13 empty] | VV | 3 | 2 | True | 0 | ROZPOCET
98 | K | 941111221 | Příplatek k lešení řadovému trubkovému lehkému s podlahami š 1,2 m v 10 m za první a ZKD den použití | m2 | 3178 |  | 0 | CS ÚRS 2016 01 |  |  | základní | 0 | 0 | 0 | 0 | 0 | 0 | 4 | K | 3 |  |  |  | ROZPOCET | 0 | 0 | 0 | 0 | 0 | 1 | 0 | 4 | -2144261924
| PP |  | Montáž lešení řadového trubkového lehkého pracovního s podlahami s provozním zatížením tř. 3 do 200 kg/m2 Příplatek za první a každý další den použití lešení k ceně -1121 | [15 empty] | PP | 3
| VV |  | 227*14 'Přepočtené koeficientem množství |  | 3178 | [13 empty] | VV | 3 | 2 | False | 1 | ROZPOCET
99 | K | 941111821 | Demontáž lešení řadového trubkového lehkého s podlahami zatížení do 200 kg/m2 š do 1,2 m v do 10 m | m2 | 227 |  | 0 | CS ÚRS 2016 01 |  |  | základní | 0.097 | 22.019 | 0 | 0 | 0 | 0 | 4 | K | 3 |  |  |  | ROZPOCET | 0 | 0 | 0 | 0 | 0 | 1 | 0 | 4 | -212147279
| PP |  | Demontáž lešení řadového trubkového lehkého pracovního s podlahami s provozním zatížením tř. 3 do 200 kg/m2 šířky tř. W09 přes 0,9 do 1,2 m, výšky do 10 m | [15 empty] | PP | 3
100 | K | 944511111 | Montáž ochranné sítě z textilie z umělých vláken | m2 | 227 |  | 0 | CS ÚRS 2016 01 |  |  | základní | 0.049 | 11.123 | 0 | 0 | 0 | 0 | 4 | K | 3 |  |  |  | ROZPOCET | 0 | 0 | 0 | 0 | 0 | 1 | 0 | 4 | 598329313
| PP |  | Montáž ochranné sítě zavěšené na konstrukci lešení z textilie z umělých vláken | [15 empty] | PP | 3
101 | K | 944511211 | Příplatek k ochranné síti za první a ZKD den použití | m2 | 3178 |  | 0 | CS ÚRS 2016 01 |  |  | základní | 0 | 0 | 0 | 0 | 0 | 0 | 4 | K | 3 |  |  |  | ROZPOCET | 0 | 0 | 0 | 0 | 0 | 1 | 0 | 4 | 4114611
| PP |  | Montáž ochranné sítě Příplatek za první a každý další den použití sítě k ceně -1111 | [15 empty] | PP | 3
| VV |  | 227*14 'Přepočtené koeficientem množství |  | 3178 | [13 empty] | VV | 3 | 2 | False | 1 | ROZPOCET
102 | K | 944511811 | Demontáž ochranné sítě z textilie z umělých vláken | m2 | 227 |  | 0 | CS ÚRS 2016 01 |  |  | základní | 0.033 | 7.491 | 0 | 0 | 0 | 0 | 4 | K | 3 |  |  |  | ROZPOCET | 0 | 0 | 0 | 0 | 0 | 1 | 0 | 4 | 1029935267
| PP |  | Demontáž ochranné sítě zavěšené na konstrukci lešení z textilie z umělých vláken | [15 empty] | PP | 3
103 | K | 949101111 | Lešení pomocné pro objekty pozemních staveb s lešeňovou podlahou v do 1,9 m zatížení do 150 kg/m2 | m2 | 32.605 |  | 0 | CS ÚRS 2016 01 |  |  | základní | 0.105 | 3.4235 | 0.00013 | 0.0042387 | 0 | 0 | 4 | K | 3 |  |  |  | ROZPOCET | 0 | 0 | 0 | 0 | 0 | 1 | 0 | 4 | -1455409379
| PP |  | Lešení pomocné pracovní pro objekty pozemních staveb pro zatížení do 150 kg/m2, o výšce lešeňové podlahy do 1,9 m | [15 empty] | PP | 3
| VV |  | "1.PP" 5,7*6,85-2,3*2,8 |  | 32.605 | [13 empty] | VV | 3 | 2 | True | 0 | ROZPOCET
104 | K | 949311111 | Montáž lešení trubkového do šachet o půdorysné ploše do 6 m2 v do 10 m | m | 10 |  | 0 | CS ÚRS 2016 01 |  |  | základní | 1.882 | 18.82 | 0 | 0 | 0 | 0 | 4 | K | 3 |  |  |  | ROZPOCET | 0 | 0 | 0 | 0 | 0 | 1 | 0 | 4 | -1510380186
| PP |  | Montáž lešení trubkového do šachet (výtahových, potrubních) o půdorysné ploše do 6 m2, výšky do 10 m | [15 empty] | PP | 3
105 | K | 949311811 | Demontáž lešení trubkového do šachet o půdorysné ploše do 6 m2 v do 10 m | m | 10 |  | 0 | CS ÚRS 2016 01 |  |  | základní | 1.333 | 13.33 | 0 | 0 | 0 | 0 | 4 | K | 3 |  |  |  | ROZPOCET | 0 | 0 | 0 | 0 | 0 | 1 | 0 | 4 | 614203319
| PP |  | Demontáž lešení trubkového do šachet (výtahových, potrubních) o půdorysné ploše do 6 m2, výšky do 10 m | [15 empty] | PP | 3
| D | 95 | Různé dokončovací konstrukce a práce pozemních staveb |  |  |  | 0 | [5 empty] | 68.5105 |  | 0.81374 |  | 0 | 1 | D | 2 |  |  |  | ROZPOCET | [6 empty] | 0
106 | K | 953321113R1 | Vložky do svislých dilatačních spár z minerální plsti tl 150 mm | m2 | 71.642 |  | 0 |  |  |  | základní | 0.21 | 15.0448 | 0.00336 | 0.24072 | 0 | 0 | 4 | K | 3 |  |  |  | ROZPOCET | 0 | 0 | 0 | 0 | 0 | 1 | 0 | 4 | 1240557076
| PP |  | Vložky svislé do dilatačních spár z minerální plsti včetně dodání a osazení, v jakémkoliv zdivu přes 40 do 50 mm | [15 empty] | PP | 3
| VV |  | "horní stavba" | [15 empty] | VV | 3 | 1 | True | 0 | ROZPOCET
| VV |  | (4,615+0,4+3,65+0,2+0,15+0,25+0,1)*7,65 |  | 71.642 | [13 empty] | VV | 3 | 2 | True | 0 | ROZPOCET
107 | K | 953321113R2 | Vložky do svislých dilatačních spár z minerální plsti tl 100 mm | m2 | 40.27 |  | 0 |  |  |  | základní | 0.21 | 8.4567 | 0.0021 | 0.084567 | 0 | 0 | 4 | K | 3 |  |  |  | ROZPOCET | 0 | 0 | 0 | 0 | 0 | 1 | 0 | 4 | 1461268325
| PP |  | Vložky svislé do dilatačních spár z minerální plsti včetně dodání a osazení, v jakémkoliv zdivu přes 40 do 50 mm | [15 empty] | PP | 3
| VV |  | "horní stavba" | [15 empty] | VV | 3 | 1 | True | 0 | ROZPOCET
| VV |  | (4,615+0,4+3,65+0,2+0,15+0,25+0,1)*4,3 |  | 40.27 | [13 empty] | VV | 3 | 2 | True | 0 | ROZPOCET
108 | K | 953312125R | Vložky do svislých dilatačních spár z extrudovaných polystyrénových desek tl 100 mm | m2 | 35.253 |  | 0 |  |  |  | základní | 0.2 | 7.0506 | 0.00315 | 0.11105 | 0 | 0 | 4 | K | 3 |  |  |  | ROZPOCET | 0 | 0 | 0 | 0 | 0 | 1 | 0 | 4 | -828062688
| PP |  | Vložky svislé do dilatačních spár z polystyrenových desek extrudovaných včetně dodání a osazení, v jakémkoliv zdivu přes 40 do 50 mm | [15 empty] | PP | 3
| VV |  | "spodní stavba" | [15 empty] | VV | 3 | 1 | True | 0 | ROZPOCET
| VV |  | (0,25+2,45+0,25)*(4,3+7,65) |  | 35.253 | [13 empty] | VV | 3 | 2 | True | 0 | ROZPOCET
109 | K | 953331112 | Vložky do svislých dilatačních spár z lepenky pískované kladené volně | m2 | 182.417 |  | 0 | CS ÚRS 2016 01 |  |  | základní | 0.164 | 29.9164 | 0.0014175 | 0.25858 | 0 | 0 | 4 | K | 3 |  |  |  | ROZPOCET | 0 | 0 | 0 | 0 | 0 | 1 | 0 | 4 | -1119535616
| PP |  | Vložky svislé do dilatačních spár z lepenky kladené volně, včetně dodání a osazení, v jakémkoliv zdivu, pískované | [15 empty] | PP | 3
| VV |  | "horní stavba" | [15 empty] | VV | 3 | 1 | True | 0 | ROZPOCET
| VV |  | (4,615+0,4+3,65+0,2+0,15+0,25+0,1)*(4,3+7,65) |  | 111.912 | [13 empty] | VV | 3 | 2 | True | 0 | ROZPOCET
| VV |  | "spodní stavba" | [15 empty] | VV | 3 | 1 | True | 0 | ROZPOCET
| VV |  | 2*(0,25+2,45+0,25)*(4,3+7,65) |  | 70.505 | [13 empty] | VV | 3 | 2 | True | 0 | ROZPOCET
110 | K | 953951123 | Dodání a osazení dřevěných špalíků do 150x150x100 mm do betonových konstrukcí | kus | 36 |  | 0 | CS ÚRS 2016 01 |  |  | základní | 0.13 | 4.68 | 0.0019125 | 0.06885 | 0 | 0 | 4 | K | 3 |  |  |  | ROZPOCET | 0 | 0 | 0 | 0 | 0 | 1 | 0 | 4 | -1267699652
| PP |  | Dodání a osazení jednotlivých dřevěných výrobků špalíků do vynechaných nebo vysekaných kapes na maltu cementovou nebo do betonu konstrukcí i do mazanin se zajištěním polohy velikosti od 100x100x50 mm do 150x150x100 mm | [15 empty] | PP | 3
| VV |  | (5,9+2*7,85)/0,6 |  | 36 | [13 empty] | VV | 3 | 2 | True | 0 | ROZPOCET
111 | K | 953961214 | Kotvy chemickou patronou M 16 hl 125 mm do betonu, ŽB nebo kamene s vyvrtáním otvoru | kus | 12 |  | 0 | CS ÚRS 2016 01 |  |  | základní | 0.13 | 1.56 | 4.4672e-05 | 0.00053606 | 0 | 0 | 4 | K | 3 |  |  |  | ROZPOCET | 0 | 0 | 0 | 0 | 0 | 1 | 0 | 4 | 1175118613
| PP |  | Kotvy chemické s vyvrtáním otvoru do betonu, železobetonu nebo tvrdého kamene chemická patrona, velikost M 16, hloubka 125 mm | [15 empty] | PP | 3
| VV |  | "kotvení venkovního schodiště" | [15 empty] | VV | 3 | 1 | True | 0 | ROZPOCET
| VV |  | 6*2 |  | 12 | [13 empty] | VV | 3 | 2 | True | 0 | ROZPOCET
112 | K | 953965132 | Kotevní šroub pro chemické kotvy M 16 dl 260 mm | kus | 12 |  | 0 | CS ÚRS 2016 01 |  |  | základní | 0.061 | 0.732 | 0.00029 | 0.00348 | 0 | 0 | 4 | K | 3 |  |  |  | ROZPOCET | 0 | 0 | 0 | 0 | 0 | 1 | 0 | 4 | 1126662134
| PP |  | Kotvy chemické s vyvrtáním otvoru kotevní šrouby pro chemické kotvy, velikost M 16, délka 260 mm | [15 empty] | PP | 3
| VV |  | 6*2 |  | 12 | [13 empty] | VV | 3 | 2 | True | 0 | ROZPOCET
113 | K | 953941210 | Osazování kovových poklopů s rámy pl do 1 m2 | kus | 1 |  | 0 | CS ÚRS 2016 01 |  |  | základní | 1.07 | 1.07 | 0.045968 | 0.045968 | 0 | 0 | 4 | K | 3 |  |  |  | ROZPOCET | 0 | 0 | 0 | 0 | 0 | 1 | 0 | 4 | -1876443939
| PP |  | Osazení drobných kovových výrobků bez jejich dodání s vysekáním kapes pro upevňovací prvky se zazděním, zabetonováním nebo zalitím kovových poklopů s rámy, plochy do 1 m2 | [15 empty] | PP | 3
| P |  | Poznámka k položce: - Z3 | [15 empty] | P | 3
114 | M | 552431110R | poklop ocelový protipožární s rámem 600x900 mm | kus | 1 |  | 0 |  |  |  | základní | 0 | 0 | 0 | 0 | 0 | 0 | 8 | M | 3 |  |  |  | ROZPOCET | 0 | 0 | 0 | 0 | 0 | 1 | 0 | 4 | -131282594
| PP |  | výrobky kanalizační litinové a ocelové kanály, mříže, rošty, vpusti, poklopy poklop těžký s rámem, | [15 empty] | PP | 3
| P |  | Poznámka k položce: - požární odolnost EI Sm 60 DP1 | [15 empty] | P | 3
| D | 96 | Bourání konstrukcí |  |  |  | 0 | [5 empty] | 194.8551 |  | 0 |  | 48.1951 | 1 | D | 2 |  |  |  | ROZPOCET | [6 empty] | 0
115 | K | 113201112 | Vytrhání obrub silničních ležatých | m | 43.62 |  | 0 | CS ÚRS 2016 01 |  |  | základní | 0.272 | 11.8646 | 0 | 0 | 0.29 | 12.6498 | 4 | K | 3 |  |  |  | ROZPOCET | 0 | 0 | 0 | 0 | 0 | 1 | 0 | 4 | -776273119
| PP |  | Vytrhání obrub s vybouráním lože, s přemístěním hmot na skládku na vzdálenost do 3 m nebo s naložením na dopravní prostředek silničních ležatých | [15 empty] | PP | 3
| VV |  | (0,25+0,15+11,25+14,45+7,0+1,1+(2*3,14*3,0)/2) |  | 43.62 | [13 empty] | VV | 3 | 2 | True | 0 | ROZPOCET
116 | K | 113107121 | Odstranění podkladu pl do 50 m2 z kameniva drceného tl 100 mm | m2 | 100 |  | 0 | CS ÚRS 2016 01 |  |  | základní | 0.463 | 46.3 | 0 | 0 | 0.13 | 13 | 4 | K | 3 |  |  |  | ROZPOCET | 0 | 0 | 0 | 0 | 0 | 1 | 0 | 4 | 352454403
| PP |  | Odstranění podkladů nebo krytů s přemístěním hmot na skládku na vzdálenost do 3 m nebo s naložením na dopravní prostředek v ploše jednotlivě do 50 m2 z kameniva hrubého drceného, o tl. vrstvy do 100 mm | [15 empty] | PP | 3
| P |  | Poznámka k položce: - stávající zpevněná plocha | [15 empty] | P | 3
117 | K | 113107131 | Odstranění podkladu pl do 50 m2 z betonu prostého tl 150 mm | m2 | 100 |  | 0 | CS ÚRS 2016 01 |  |  | základní | 1.35 | 135 | 0 | 0 | 0.225 | 22.5 | 4 | K | 3 |  |  |  | ROZPOCET | 0 | 0 | 0 | 0 | 0 | 1 | 0 | 4 | 201262468
| PP |  | Odstranění podkladů nebo krytů s přemístěním hmot na skládku na vzdálenost do 3 m nebo s naložením na dopravní prostředek v ploše jednotlivě do 50 m2 z betonu prostého, o tl. vrstvy přes 100 do 150 mm | [15 empty] | PP | 3
| P |  | Poznámka k položce: - stávající zpevněná plocha | [15 empty] | P | 3
118 | K | 764004861 | Demontáž svodu do suti | m | 11.5 |  | 0 | CS ÚRS 2016 01 |  |  | základní | 0.147 | 1.6905 | 0 | 0 | 0.00394 | 0.04531 | 16 | K | 3 |  |  |  | ROZPOCET | 0 | 0 | 0 | 0 | 0 | 1 | 0 | 16 | 885986323
| PP |  | Demontáž klempířských konstrukcí svodu do suti | [15 empty] | PP | 3
| D | 997 | Přesun sutě |  |  |  | 0 | [5 empty] | 115.7644 |  | 0 |  | 0 | 1 | D | 1 |  |  |  | ROZPOCET | [6 empty] | 0
119 | K | 997013112 | Vnitrostaveništní doprava suti a vybouraných hmot pro budovy v do 9 m s použitím mechanizace | t | 48.195 |  | 0 | CS ÚRS 2016 01 |  |  | základní | 2.157 | 103.9566 | 0 | 0 | 0 | 0 | 4 | K | 2 |  |  |  | ROZPOCET | 0 | 0 | 0 | 0 | 0 | 1 | 0 | 4 | 583405657
| PP |  | Vnitrostaveništní doprava suti a vybouraných hmot vodorovně do 50 m svisle s použitím mechanizace pro budovy a haly výšky přes 6 do 9 m | [15 empty] | PP | 2
120 | K | 997013501 | Odvoz suti a vybouraných hmot na skládku nebo meziskládku do 1 km se složením | t | 48.195 |  | 0 | CS ÚRS 2016 01 |  |  | základní | 0.125 | 6.0244 | 0 | 0 | 0 | 0 | 4 | K | 2 |  |  |  | ROZPOCET | 0 | 0 | 0 | 0 | 0 | 1 | 0 | 4 | 1003748936
| PP |  | Odvoz suti a vybouraných hmot na skládku nebo meziskládku se složením, na vzdálenost do 1 km | [15 empty] | PP | 2
121 | K | 997013509 | Příplatek k odvozu suti a vybouraných hmot na skládku ZKD 1 km přes 1 km | t | 963.9 |  | 0 | CS ÚRS 2016 01 |  |  | základní | 0.006 | 5.7834 | 0 | 0 | 0 | 0 | 4 | K | 2 |  |  |  | ROZPOCET | 0 | 0 | 0 | 0 | 0 | 1 | 0 | 4 | -145221290
| PP |  | Odvoz suti a vybouraných hmot na skládku nebo meziskládku se složením, na vzdálenost Příplatek k ceně za každý další i započatý 1 km přes 1 km | [15 empty] | PP | 2
| P |  | Poznámka k položce: - skládka 21 km | [15 empty] | P | 2
| VV |  | 48,195*20 'Přepočtené koeficientem množství |  | 963.9 | [13 empty] | VV | 2 | 2 | False | 1 | ROZPOCET
122 | K | 997013831 | Poplatek za uložení stavebního směsného odpadu na skládce (skládkovné) | t | 48.195 |  | 0 | CS ÚRS 2016 01 |  |  | základní | 0 | 0 | 0 | 0 | 0 | 0 | 4 | K | 2 |  |  |  | ROZPOCET | 0 | 0 | 0 | 0 | 0 | 1 | 0 | 4 | 1757485246
| PP |  | Poplatek za uložení stavebního odpadu na skládce (skládkovné) směsného | [15 empty] | PP | 2
| D | 998 | Přesun hmot |  |  |  | 0 | [5 empty] | 101.1823 |  | 0 |  | 0 | 1 | D | 1 |  |  |  | ROZPOCET | [6 empty] | 0
123 | K | 998014121 | Přesun hmot pro budovy vícepodlažní v do 18 m z betonových dílců se zděným pláštěm | t | 399.93 |  | 0 | CS ÚRS 2016 01 |  |  | základní | 0.253 | 101.1823 | 0 | 0 | 0 | 0 | 4 | K | 2 |  |  |  | ROZPOCET | 0 | 0 | 0 | 0 | 0 | 1 | 0 | 4 | -812291202
| PP |  | Přesun hmot pro budovy a haly občanské výstavby, bydlení, výrobu a služby s nosnou svislou konstrukcí montovanou z dílců betonových tyčových s vyzdívaným obvodovým pláštěm vodorovná dopravní vzdálenost do 100 m, pro budovy a haly vícepodlažní, výšky do 18 m | [15 empty] | PP | 2
| D | PSV | Práce a dodávky PSV |  |  |  | 0 | [5 empty] | 509.2539 |  | 8.7443 |  | 0 | 2 | D | 0 |  |  |  | ROZPOCET | [6 empty] | 0
| D | 711 | Izolace proti vodě, vlhkosti a plynům |  |  |  | 0 | [5 empty] | 57.8034 |  | 1.1708 |  | 0 | 2 | D | 1 |  |  |  | ROZPOCET | [6 empty] | 0
124 | K | 711111001 | Provedení izolace proti zemní vlhkosti vodorovné za studena nátěrem penetračním | m2 | 52.988 |  | 0 | CS ÚRS 2016 01 |  |  | základní | 0.024 | 1.2717 | 0 | 0 | 0 | 0 | 16 | K | 2 |  |  |  | ROZPOCET | 0 | 0 | 0 | 0 | 0 | 1 | 0 | 16 | -1220565129
| PP |  | Provedení izolace proti zemní vlhkosti natěradly a tmely za studena na ploše vodorovné V nátěrem penetračním | [15 empty] | PP | 2
| VV |  | 6,75*7,85 |  | 52.988 | [13 empty] | VV | 2 | 2 | True | 0 | ROZPOCET
125 | K | 711112001 | Provedení izolace proti zemní vlhkosti svislé za studena nátěrem penetračním | m2 | 31.445 |  | 0 | CS ÚRS 2016 01 |  |  | základní | 0.054 | 1.698 | 0 | 0 | 0 | 0 | 16 | K | 2 |  |  |  | ROZPOCET | 0 | 0 | 0 | 0 | 0 | 1 | 0 | 16 | 1176893672
| PP |  | Provedení izolace proti zemní vlhkosti natěradly a tmely za studena na ploše svislé S nátěrem penetračním | [15 empty] | PP | 2
| VV |  | "spodní stavba" | [15 empty] | VV | 2 | 1 | True | 0 | ROZPOCET
| VV |  | (2,19-0,29)*(6,6+7,65+2,3) |  | 31.445 | [13 empty] | VV | 2 | 2 | True | 0 | ROZPOCET
126 | M | 111631500 | lak asfaltový ALP/9 (t) bal 9 kg | t | 0.025 |  | 0 | CS ÚRS 2016 01 |  |  | základní | 0 | 0 | 1 | 0.025 | 0 | 0 | 32 | M | 2 |  |  |  | ROZPOCET | 0 | 0 | 0 | 0 | 0 | 1 | 0 | 16 | -164527244
| PP |  | výrobky asfaltové izolační a zálivkové hmoty asfalty oxidované stavebně-izolační k penetraci suchých a očištěných podkladů pod asfaltové izolační krytiny a izolace ALP/9 bal 9 kg | [15 empty] | PP | 2
| P |  | Poznámka k položce: Spotřeba 0,3-0,4kg/m2 dle povrchu, ředidlo technický benzín | [15 empty] | P | 2
| VV |  | 6,75*7,85 |  | 52.988 | [13 empty] | VV | 2 | 2 | True | 0 | ROZPOCET
| VV |  | (2,19-0,29)*(6,6+7,65+2,3) |  | 31.445 | [13 empty] | VV | 2 | 2 | True | 0 | ROZPOCET
| VV |  | 84,433*0,0003 'Přepočtené koeficientem množství |  | 0.025 | [13 empty] | VV | 2 | 2 | False | 1 | ROZPOCET
127 | K | 711141559 | Provedení izolace proti zemní vlhkosti pásy přitavením vodorovné NAIP | m2 | 105.975 |  | 0 | CS ÚRS 2016 01 |  |  | základní | 0.222 | 23.5265 | 0.00039825 | 0.042205 | 0 | 0 | 16 | K | 2 |  |  |  | ROZPOCET | 0 | 0 | 0 | 0 | 0 | 1 | 0 | 16 | 1950715286
| PP |  | Provedení izolace proti zemní vlhkosti pásy přitavením NAIP na ploše vodorovné V | [15 empty] | PP | 2
| VV |  | "dvě vrstvy" | [15 empty] | VV | 2 | 1 | True | 0 | ROZPOCET
| VV |  | 2*6,75*7,85 |  | 105.975 | [13 empty] | VV | 2 | 2 | True | 0 | ROZPOCET
128 | K | 711142559 | Provedení izolace proti zemní vlhkosti pásy přitavením svislé NAIP | m2 | 62.89 |  | 0 | CS ÚRS 2016 01 |  |  | základní | 0.26 | 16.3514 | 0.00039825 | 0.025046 | 0 | 0 | 16 | K | 2 |  |  |  | ROZPOCET | 0 | 0 | 0 | 0 | 0 | 1 | 0 | 16 | -34153727
| PP |  | Provedení izolace proti zemní vlhkosti pásy přitavením NAIP na ploše svislé S | [15 empty] | PP | 2
| VV |  | "dvě vrstvy" | [15 empty] | VV | 2 | 1 | True | 0 | ROZPOCET
| VV |  | (2,19-0,29)*(6,6+7,65+2,3)*2 |  | 62.89 | [13 empty] | VV | 2 | 2 | True | 0 | ROZPOCET
129 | M | 628361100 | pás těžký asfaltovaný FOALBIT Al S 40 | m2 | 60.936 |  | 0 | CS ÚRS 2016 01 |  |  | základní | 0 | 0 | 0.0041 | 0.24984 | 0 | 0 | 32 | M | 2 |  |  |  | ROZPOCET | 0 | 0 | 0 | 0 | 0 | 1 | 0 | 16 | 584976829
| PP |  | pásy asfaltované těžké vložka profilovaná kovová folie s Al folií nosnou vložkou FOALBIT Al S 40 role/7,5m2 | [15 empty] | PP | 2
| P |  | Poznámka k položce: - spodní pás - radonová ochrana - mineralizovaný pás s nenasákavou AL vložkou (přesná specifikace viz PD) | [15 empty] | P | 2
| VV |  | "vodorovná izolace" 6,75*7,85 |  | 52.988 | [13 empty] | VV | 2 | 2 | True | 0 | ROZPOCET
| VV |  | 52,988*1,15 'Přepočtené koeficientem množství |  | 60.936 | [13 empty] | VV | 2 | 2 | False | 1 | ROZPOCET
130 | M | 628331580 | pás těžký asfaltovaný GLASBIT G 200 S 40 | m2 | 60.936 |  | 0 | CS ÚRS 2016 01 |  |  | základní | 0 | 0 | 0.0045 | 0.27421 | 0 | 0 | 32 | M | 2 |  |  |  | ROZPOCET | 0 | 0 | 0 | 0 | 0 | 1 | 0 | 16 | -960846159
| PP |  | pásy asfaltované těžké vložka skleněná tkanina GLASBIT G 200 S 40 role/7,5m2 | [15 empty] | PP | 2
| P |  | Poznámka k položce: - horní pás - mineralizovaný asfaltový pás s výztužnou vložkou nenasákavou skleněnou tkaninou | [15 empty] | P | 2
| VV |  | "vodorovná izolace" 6,75*7,85 |  | 52.988 | [13 empty] | VV | 2 | 2 | True | 0 | ROZPOCET
| VV |  | 52,988*1,15 'Přepočtené koeficientem množství |  | 60.936 | [13 empty] | VV | 2 | 2 | False | 1 | ROZPOCET
131 | M | 628321320 | pás těžký asfaltovaný DEKBIT V 60 S 35 MINERÁL | m2 | 75.468 |  | 0 | CS ÚRS 2016 01 |  |  | základní | 0 | 0 | 0.00388 | 0.29282 | 0 | 0 | 32 | M | 2 |  |  |  | ROZPOCET | 0 | 0 | 0 | 0 | 0 | 1 | 0 | 16 | -2139973706
| PP |  | pásy asfaltované těžké vložka skleněná rohož DEKBIT V 60 S 35 role 10 m2 | [15 empty] | PP | 2
| VV |  | "svislá izolace ve dvou vrstvách" | [15 empty] | VV | 2 | 1 | True | 0 | ROZPOCET
| VV |  | (2,19-0,29)*(6,6+7,65+2,3)*2 |  | 62.89 | [13 empty] | VV | 2 | 2 | True | 0 | ROZPOCET
| VV |  | 62,89*1,2 'Přepočtené koeficientem množství |  | 75.468 | [13 empty] | VV | 2 | 2 | False | 1 | ROZPOCET
132 | K | 711113117 | Izolace proti zemní vlhkosti vodorovná za studena SCHOMBURG těsnicí stěrkou AQUAFIN-1K | m2 | 87.23 |  | 0 | CS ÚRS 2016 01 |  |  | základní | 0.15 | 13.0845 | 0.003 | 0.26169 | 0 | 0 | 16 | K | 2 |  |  |  | ROZPOCET | 0 | 0 | 0 | 0 | 0 | 1 | 0 | 16 | 273835960
| PP |  | Izolace proti zemní vlhkosti natěradly a tmely za studena SCHOMBURG na ploše vodorovné V těsnicí stěrkou AQUAFIN -1K | [15 empty] | PP | 2
| VV |  | "dvojnásobný nátěr" | [15 empty] | VV | 2 | 1 | True | 0 | ROZPOCET
| VV |  | "podlaha podesty 2.NP" | [15 empty] | VV | 2 | 1 | True | 0 | ROZPOCET
| VV |  | 13,21*2 |  | 26.42 | [13 empty] | VV | 2 | 2 | True | 0 | ROZPOCET
| VV |  | "podlaha 1.NP | [15 empty] | VV | 2 | 1 | True | 0 | ROZPOCET
| VV |  | (5,7*6,85-2,7*3,2)*2 |  | 60.81 | [13 empty] | VV | 2 | 2 | True | 0 | ROZPOCET
133 | K | 998711102 | Přesun hmot tonážní pro izolace proti vodě, vlhkosti a plynům v objektech výšky do 12 m | t | 1.171 |  | 0 | CS ÚRS 2016 01 |  |  | základní | 1.598 | 1.8713 | 0 | 0 | 0 | 0 | 16 | K | 2 |  |  |  | ROZPOCET | 0 | 0 | 0 | 0 | 0 | 1 | 0 | 16 | 358547726
| PP |  | Přesun hmot pro izolace proti vodě, vlhkosti a plynům stanovený z hmotnosti přesunovaného materiálu vodorovná dopravní vzdálenost do 50 m v objektech výšky přes 6 do 12 m | [15 empty] | PP | 2
| D | 712 | Povlakové krytiny |  |  |  | 0 | [5 empty] | 37.7884 |  | 1.7195 |  | 0 | 2 | D | 1 |  |  |  | ROZPOCET | [6 empty] | 0
134 | K | 712311101 | Provedení povlakové krytiny střech do 10° za studena lakem penetračním nebo asfaltovým | m2 | 63.388 |  | 0 | CS ÚRS 2016 01 |  |  | základní | 0.024 | 1.5213 | 0 | 0 | 0 | 0 | 16 | K | 2 |  |  |  | ROZPOCET | 0 | 0 | 0 | 0 | 0 | 1 | 0 | 16 | -1097276101
| PP |  | Provedení povlakové krytiny střech plochých do 10 st. natěradly a tmely za studena nátěrem lakem penetračním nebo asfaltovým | [15 empty] | PP | 2
| VV |  | "střecha - penetrace" | [15 empty] | VV | 2 | 1 | True | 0 | ROZPOCET
| VV |  | 6,75*7,85 |  | 52.988 | [13 empty] | VV | 2 | 2 | True | 0 | ROZPOCET
| VV |  | 0,5*(5,9+2*(7,85-0,4)) |  | 10.4 | [13 empty] | VV | 2 | 2 | True | 0 | ROZPOCET
135 | M | 111631500 | lak asfaltový ALP/9 (t) bal 9 kg | t | 0.019 |  | 0 | CS ÚRS 2016 01 |  |  | základní | 0 | 0 | 1 | 0.019 | 0 | 0 | 32 | M | 2 |  |  |  | ROZPOCET | 0 | 0 | 0 | 0 | 0 | 1 | 0 | 16 | 1860375921
| PP |  | výrobky asfaltové izolační a zálivkové hmoty asfalty oxidované stavebně-izolační k penetraci suchých a očištěných podkladů pod asfaltové izolační krytiny a izolace ALP/9 bal 9 kg | [15 empty] | PP | 2
| P |  | Poznámka k položce: Spotřeba 0,3-0,4kg/m2 dle povrchu, ředidlo technický benzín | [15 empty] | P | 2
| VV |  | 63,388*0,0003 'Přepočtené koeficientem množství |  | 0.019 | [13 empty] | VV | 2 | 2 | False | 1 | ROZPOCET
136 | K | 712321132 | Provedení povlakové krytiny střech do 10° za horka nátěrem asfaltovým | m2 | 43.955 |  | 0 | CS ÚRS 2016 01 |  |  | základní | 0.04 | 1.7582 | 3e-05 | 0.0013186 | 0 | 0 | 16 | K | 2 |  |  |  | ROZPOCET | 0 | 0 | 0 | 0 | 0 | 1 | 0 | 16 | 1930519405
| PP |  | Provedení povlakové krytiny střech plochých do 10 st. natěradly a tmely za horka nátěrem asfaltovým | [15 empty] | PP | 2
| VV |  | "střecha - vyrovnávací vrstva asfaltem" | [15 empty] | VV | 2 | 1 | True | 0 | ROZPOCET
| VV |  | (5,7+2*0,1)*(7,85-0,1-0,3) |  | 43.955 | [13 empty] | VV | 2 | 2 | True | 0 | ROZPOCET
137 | M | 111613460 | asfalt stavebně-izolační, AOSI 85/25 B2 bal.190 kg | t | 0.066 |  | 0 | CS ÚRS 2016 01 |  |  | základní | 0 | 0 | 1 | 0.066 | 0 | 0 | 32 | M | 2 |  |  |  | ROZPOCET | 0 | 0 | 0 | 0 | 0 | 1 | 0 | 16 | 168384523
| PP |  | výrobky asfaltové izolační a zálivkové hmoty asfalty oxidované stavebně-izolační izolace pozemních, průmyslových a inženýrských staveb AOSI 85/25 B2 bal. 190 kg | [15 empty] | PP | 2
| VV |  | 43,955*0,0015 'Přepočtené koeficientem množství |  | 0.066 | [13 empty] | VV | 2 | 2 | False | 1 | ROZPOCET
138 | K | 712331101 | Provedení povlakové krytiny střech do 10° podkladní vrstvy pásy na sucho AIP nebo NAIP | m2 | 105.975 |  | 0 | CS ÚRS 2016 01 |  |  | základní | 0.032 | 3.3912 | 0 | 0 | 0 | 0 | 16 | K | 2 |  |  |  | ROZPOCET | 0 | 0 | 0 | 0 | 0 | 1 | 0 | 16 | 1365038250
| PP |  | Provedení povlakové krytiny střech plochých do 10 st. pásy na sucho AIP nebo NAIP | [15 empty] | PP | 2
| VV |  | "střecha - parotěsná vrstva - 2x ve skladbě střechy" | [15 empty] | VV | 2 | 1 | True | 0 | ROZPOCET
| VV |  | 2*6,75*7,85 |  | 105.975 | [13 empty] | VV | 2 | 2 | True | 0 | ROZPOCET
139 | K | 712831101 | Provedení povlakové krytiny vytažením na konstrukce pásy na sucho AIP, NAIP nebo tkaninou | m2 | 19.76 |  | 0 | CS ÚRS 2016 01 |  |  | základní | 0.055 | 1.0868 | 0 | 0 | 0 | 0 | 16 | K | 2 |  |  |  | ROZPOCET | 0 | 0 | 0 | 0 | 0 | 1 | 0 | 16 | 679877238
| PP |  | Provedení povlakové krytiny střech samostatným vytažením izolačního povlaku pásy na sucho na konstrukce převyšující úroveň střechy, AIP, NAIP nebo tkaninou | [15 empty] | PP | 2
| VV |  | "střecha - parotěsná vrstva - 2x ve skladbě střechy" | [15 empty] | VV | 2 | 1 | True | 0 | ROZPOCET
| VV |  | 0,5*(5,9+2*(7,85-0,4)) |  | 10.4 | [13 empty] | VV | 2 | 2 | True | 0 | ROZPOCET
| VV |  | 0,45*(5,9+2*(7,85-0,4)) |  | 9.36 | [13 empty] | VV | 2 | 2 | True | 0 | ROZPOCET
140 | K | 712732101 | Provedení povlakové krytiny střech zesílením pásy na sucho AIP š 500 mm | m | 53.4 |  | 0 | CS ÚRS 2016 01 |  |  | základní | 0.05 | 2.67 | 0 | 0 | 0 | 0 | 16 | K | 2 |  |  |  | ROZPOCET | 0 | 0 | 0 | 0 | 0 | 1 | 0 | 16 | 196256475
| PP |  | Provedení povlakové krytiny střech samostatným zesílením pásy na sucho AIP, šířky 500 mm | [15 empty] | PP | 2
| VV |  | "střecha - parotěsná vrstva - 2x ve skladbě střechy" | [15 empty] | VV | 2 | 1 | True | 0 | ROZPOCET
| VV |  | 2*(2*5,9+2*(7,85-0,4)) |  | 53.4 | [13 empty] | VV | 2 | 2 | True | 0 | ROZPOCET
141 | M | 628321340 | pás těžký asfaltovaný BITAGIT 40 MINERÁL (V60S40) | m2 | 175.3 |  | 0 | CS ÚRS 2016 01 |  |  | základní | 0 | 0 | 0.00388 | 0.68016 | 0 | 0 | 32 | M | 2 |  |  |  | ROZPOCET | 0 | 0 | 0 | 0 | 0 | 1 | 0 | 16 | -22124669
| PP |  | pásy asfaltované těžké vložka skleněná rohož BITAGIT 40 MINERAL (V 60 S 40) | [15 empty] | PP | 2
| VV |  | "střecha - parotěsná vrstva - 2x ve skladbě střechy" | [15 empty] | VV | 2 | 1 | True | 0 | ROZPOCET
| VV |  | 2*6,75*7,85 |  | 105.975 | [13 empty] | VV | 2 | 2 | True | 0 | ROZPOCET
| VV |  | "vytažení na atiku" | [15 empty] | VV | 2 | 1 | True | 0 | ROZPOCET
| VV |  | 0,5*(5,9+2*(7,85-0,4)) |  | 10.4 | [13 empty] | VV | 2 | 2 | True | 0 | ROZPOCET
| VV |  | 0,45*(5,9+2*(7,85-0,4)) |  | 9.36 | [13 empty] | VV | 2 | 2 | True | 0 | ROZPOCET
| VV |  | "zesílení koutů" | [15 empty] | VV | 2 | 1 | True | 0 | ROZPOCET
| VV |  | 0,5*2*(2*5,9+2*(7,85-0,4)) |  | 26.7 | [13 empty] | VV | 2 | 2 | True | 0 | ROZPOCET
| VV |  | 152,435*1,15 'Přepočtené koeficientem množství |  | 175.3 | [13 empty] | VV | 2 | 2 | False | 1 | ROZPOCET
142 | K | 712331111 | Provedení povlakové krytiny střech do 10° podkladní vrstvy pásy na sucho samolepící | m2 | 52.988 |  | 0 | CS ÚRS 2016 01 |  |  | základní | 0.115 | 6.0936 | 0 | 0 | 0 | 0 | 16 | K | 2 |  |  |  | ROZPOCET | 0 | 0 | 0 | 0 | 0 | 1 | 0 | 16 | 1713923027
| PP |  | Provedení povlakové krytiny střech plochých do 10 st. pásy na sucho podkladní samolepící asfaltový pás | [15 empty] | PP | 2
| VV |  | "střecha - podkladní pás" | [15 empty] | VV | 2 | 1 | True | 0 | ROZPOCET
| VV |  | 6,75*7,85 |  | 52.988 | [13 empty] | VV | 2 | 2 | True | 0 | ROZPOCET
143 | K | 712831101 | Provedení povlakové krytiny vytažením na konstrukce pásy na sucho AIP, NAIP nebo tkaninou | m2 | 9.36 |  | 0 | CS ÚRS 2016 01 |  |  | základní | 0.055 | 0.5148 | 0 | 0 | 0 | 0 | 16 | K | 2 |  |  |  | ROZPOCET | 0 | 0 | 0 | 0 | 0 | 1 | 0 | 16 | 117989689
| PP |  | Provedení povlakové krytiny střech samostatným vytažením izolačního povlaku pásy na sucho na konstrukce převyšující úroveň střechy, AIP, NAIP nebo tkaninou | [15 empty] | PP | 2
| VV |  | "střecha - podkladní pás" | [15 empty] | VV | 2 | 1 | True | 0 | ROZPOCET
| VV |  | 0,45*(5,9+2*(7,85-0,4)) |  | 9.36 | [13 empty] | VV | 2 | 2 | True | 0 | ROZPOCET
144 | K | 712732101 | Provedení povlakové krytiny střech zesílením pásy na sucho AIP š 500 mm | m | 26.7 |  | 0 | CS ÚRS 2016 01 |  |  | základní | 0.05 | 1.335 | 0 | 0 | 0 | 0 | 16 | K | 2 |  |  |  | ROZPOCET | 0 | 0 | 0 | 0 | 0 | 1 | 0 | 16 | -109305700
| PP |  | Provedení povlakové krytiny střech samostatným zesílením pásy na sucho AIP, šířky 500 mm | [15 empty] | PP | 2
| VV |  | 2*5,9+2*(7,85-0,4) |  | 26.7 | [13 empty] | VV | 2 | 2 | True | 0 | ROZPOCET
145 | M | 628526110R | pás asfaltovaný modifikovaný SBS s minerálním posypem | m2 | 87.053 |  | 0 |  |  |  | základní | 0 | 0 | 0.005 | 0.43527 | 0 | 0 | 32 | M | 2 |  |  |  | ROZPOCET | 0 | 0 | 0 | 0 | 0 | 1 | 0 | 16 | 2082571832
| P |  | Poznámka k položce: - hydroizolační pás z modifikovaného asfaltu s nosnou vložkou ze skleněné tkaniny (přesná specifikace materiálu viz PD) | [15 empty] | P | 2
| VV |  | "střecha - podkladní pás" | [15 empty] | VV | 2 | 1 | True | 0 | ROZPOCET
| VV |  | 6,75*7,85 |  | 52.988 | [13 empty] | VV | 2 | 2 | True | 0 | ROZPOCET
| VV |  | "vytažení na atiku" | [15 empty] | VV | 2 | 1 | True | 0 | ROZPOCET
| VV |  | 0,45*(5,9+2*(7,85-0,4)) |  | 9.36 | [13 empty] | VV | 2 | 2 | True | 0 | ROZPOCET
| VV |  | "zesílení koutů a kraje u okapu" | [15 empty] | VV | 2 | 1 | True | 0 | ROZPOCET
| VV |  | 0,5*(2*5,9+2*(7,85-0,4)) |  | 13.35 | [13 empty] | VV | 2 | 2 | True | 0 | ROZPOCET
| VV |  | 75,698*1,15 'Přepočtené koeficientem množství |  | 87.053 | [13 empty] | VV | 2 | 2 | False | 1 | ROZPOCET
146 | K | 712341559 | Provedení povlakové krytiny střech do 10° pásy NAIP přitavením v plné ploše | m2 | 52.988 |  | 0 | CS ÚRS 2016 01 |  |  | základní | 0.179 | 9.4849 | 0.00088313 | 0.046795 | 0 | 0 | 16 | K | 2 |  |  |  | ROZPOCET | 0 | 0 | 0 | 0 | 0 | 1 | 0 | 16 | -214413674
| PP |  | Provedení povlakové krytiny střech plochých do 10 st. pásy přitavením NAIP v plné ploše | [15 empty] | PP | 2
| VV |  | "střecha - horní pás" | [15 empty] | VV | 2 | 1 | True | 0 | ROZPOCET
| VV |  | 6,75*7,85 |  | 52.988 | [13 empty] | VV | 2 | 2 | True | 0 | ROZPOCET
147 | K | 712841559 | Provedení povlakové krytiny vytažením na konstrukce pásy přitavením NAIP | m2 | 9.36 |  | 0 | CS ÚRS 2016 01 |  |  | základní | 0.257 | 2.4055 | 0.00094131 | 0.0088107 | 0 | 0 | 16 | K | 2 |  |  |  | ROZPOCET | 0 | 0 | 0 | 0 | 0 | 1 | 0 | 16 | 1926364811
| PP |  | Provedení povlakové krytiny střech samostatným vytažením izolačního povlaku pásy přitavením na konstrukce převyšující úroveň střechy, NAIP | [15 empty] | PP | 2
| VV |  | "střecha - horní pás" | [15 empty] | VV | 2 | 1 | True | 0 | ROZPOCET
| VV |  | 0,45*(5,9+2*(7,85-0,4)) |  | 9.36 | [13 empty] | VV | 2 | 2 | True | 0 | ROZPOCET
148 | K | 712742559 | Provedení povlakové krytiny střech zesílením pásy přitavením NAIP š 500 mm | m | 26.7 |  | 0 | CS ÚRS 2016 01 |  |  | základní | 0.116 | 3.0972 | 0.00047295 | 0.012628 | 0 | 0 | 16 | K | 2 |  |  |  | ROZPOCET | 0 | 0 | 0 | 0 | 0 | 1 | 0 | 16 | 778716479
| PP |  | Provedení povlakové krytiny střech samostatným zesílením pásy přitavením NAIP, šířky 500 mm | [15 empty] | PP | 2
| VV |  | 2*5,9+2*(7,85-0,4) |  | 26.7 | [13 empty] | VV | 2 | 2 | True | 0 | ROZPOCET
149 | M | 628526100R | pás asfaltovaný modifikovaný SBS s břidličným posypem | m2 | 87.053 |  | 0 |  |  |  | základní | 0 | 0 | 0.005 | 0.43527 | 0 | 0 | 32 | M | 2 |  |  |  | ROZPOCET | 0 | 0 | 0 | 0 | 0 | 1 | 0 | 16 | -1822866257
| P |  | Poznámka k položce: - hydroizolační pás z modifikovaného asfaltu se speciálními retardéry hoření a s nosnou vložkou z polyesterové tkaniny (přesná specifikace materiálu viz PD) | [15 empty] | P | 2
| VV |  | "střecha - horní pás" | [15 empty] | VV | 2 | 1 | True | 0 | ROZPOCET
| VV |  | 6,75*7,85 |  | 52.988 | [13 empty] | VV | 2 | 2 | True | 0 | ROZPOCET
| VV |  | "vytažení na atiku" | [15 empty] | VV | 2 | 1 | True | 0 | ROZPOCET
| VV |  | 0,45*(5,9+2*(7,85-0,4)) |  | 9.36 | [13 empty] | VV | 2 | 2 | True | 0 | ROZPOCET
| VV |  | "zesílení koutů a kraje u okapu" | [15 empty] | VV | 2 | 1 | True | 0 | ROZPOCET
| VV |  | 0,5*(2*5,9+2*(7,85-0,4)) |  | 13.35 | [13 empty] | VV | 2 | 2 | True | 0 | ROZPOCET
| VV |  | 75,698*1,15 'Přepočtené koeficientem množství |  | 87.053 | [13 empty] | VV | 2 | 2 | False | 1 | ROZPOCET
150 | K | 712997001 | Provedení povlakové krytiny přilepením klínů do asfaltu | m | 20.8 |  | 0 | CS ÚRS 2016 01 |  |  | základní | 0.08 | 1.664 | 0.000306 | 0.0063648 | 0 | 0 | 16 | K | 2 |  |  |  | ROZPOCET | 0 | 0 | 0 | 0 | 0 | 1 | 0 | 16 | 1192164072
| PP |  | Provedení povlakové krytiny střech - ostatní práce přilepení klínů do asfaltu | [15 empty] | PP | 2
| VV |  | 5,9+2*(7,85-0,4) |  | 20.8 | [13 empty] | VV | 2 | 2 | True | 0 | ROZPOCET
151 | M | 631529020 | klín atikový přechodný ISOVER AK tl.50 x 50 mm | kus | 21 |  | 0 | CS ÚRS 2016 01 |  |  | základní | 0 | 0 | 0.000375 | 0.007875 | 0 | 0 | 32 | M | 2 |  |  |  | ROZPOCET | 0 | 0 | 0 | 0 | 0 | 1 | 0 | 16 | -117081024
| PP |  | vlákno minerální a výrobky z něj (desky, skruže, pásy, rohože, vložkové pytle apod.) z minerální plsti ISOVER ISOVERL - izolace jednoplášťových plochých střech atikový přechodný klín ISOVER AK pro zakončení ploch.střech u atik a při napojetí na konstrukce nad střechou při tepelné izol střech, délka 1000 mm rozměr 50 x 50 mm | [15 empty] | PP | 2
152 | K | 998712102 | Přesun hmot tonážní tonážní pro krytiny povlakové v objektech v do 12 m | t | 1.719 |  | 0 | CS ÚRS 2016 01 |  |  | základní | 1.609 | 2.7659 | 0 | 0 | 0 | 0 | 16 | K | 2 |  |  |  | ROZPOCET | 0 | 0 | 0 | 0 | 0 | 1 | 0 | 16 | 1726584601
| PP |  | Přesun hmot pro povlakové krytiny stanovený z hmotnosti přesunovaného materiálu vodorovná dopravní vzdálenost do 50 m v objektech výšky přes 6 do 12 m | [15 empty] | PP | 2
| D | 713 | Izolace tepelné |  |  |  | 0 | [5 empty] | 35.0874 |  | 2.7392 |  | 0 | 2 | D | 1 |  |  |  | ROZPOCET | [6 empty] | 0
153 | K | 713131141 | Montáž izolace tepelné stěn a základů lepením celoplošně rohoží, pásů, dílců, desek | m2 | 5.356 |  | 0 | CS ÚRS 2016 01 |  |  | základní | 0.211 | 1.1301 | 0.006 | 0.032136 | 0 | 0 | 16 | K | 2 |  |  |  | ROZPOCET | 0 | 0 | 0 | 0 | 0 | 1 | 0 | 16 | 656617079
| PP |  | Montáž tepelné izolace stěn rohožemi, pásy, deskami, dílci, bloky (izolační materiál ve specifikaci) lepením celoplošně | [15 empty] | PP | 2
| VV |  | "vnitřní strana atiky" | [15 empty] | VV | 2 | 1 | True | 0 | ROZPOCET
| VV |  | (0,5-0,24)*(5,7+2*(7,85-0,1-0,3)) |  | 5.356 | [13 empty] | VV | 2 | 2 | True | 0 | ROZPOCET
154 | M | 631515020 | deska minerální izolační střešní ISOVER S tl.100 mm | m2 | 5.463 |  | 0 | CS ÚRS 2016 01 |  |  | základní | 0 | 0 | 0.02 | 0.10926 | 0 | 0 | 32 | M | 2 |  |  |  | ROZPOCET | 0 | 0 | 0 | 0 | 0 | 1 | 0 | 16 | 854346853
| PP |  | vlákno minerální a výrobky z něj (desky, skruže, pásy, rohože, vložkové pytle apod.) z minerální plsti ISOVER ISOVERL - izolace jednoplášťových plochých střech deska ISOVER S - střešní, pro jednoplášťové střešní konstrukce, 500 x 1000 mm, la = 0,040 W/mK tl.100 mm | [15 empty] | PP | 2
| VV |  | 5,356*1,02 'Přepočtené koeficientem množství |  | 5.463 | [13 empty] | VV | 2 | 2 | False | 1 | ROZPOCET
155 | K | 713141111 | Montáž izolace tepelné střech plochých lepené asfaltem plně 1 vrstva rohoží, pásů, dílců, desek | m2 | 74.02 |  | 0 | CS ÚRS 2016 01 |  |  | základní | 0.18 | 13.3236 | 0.0020397 | 0.15098 | 0 | 0 | 16 | K | 2 |  |  |  | ROZPOCET | 0 | 0 | 0 | 0 | 0 | 1 | 0 | 16 | 1185049362
| PP |  | Montáž tepelné izolace střech plochých rohožemi, pásy, deskami, dílci, bloky (izolační materiál ve specifikaci) přilepenými asfaltem za horka zplna, jednovrstvá | [15 empty] | PP | 2
| VV |  | "podlaha 1.PP" | [15 empty] | VV | 2 | 1 | True | 0 | ROZPOCET
| VV |  | (5,7*6,85)-(2,7*3,2) |  | 30.405 | [13 empty] | VV | 2 | 2 | True | 0 | ROZPOCET
| VV |  |  |  | 0 | [13 empty] | VV | 2 | 2 | True | 0 | ROZPOCET
| VV |  | "podlaha podesty 2.NP" | [15 empty] | VV | 2 | 1 | True | 0 | ROZPOCET
| VV |  | 13,21 |  | 13.21 | [13 empty] | VV | 2 | 2 | True | 0 | ROZPOCET
| VV |  | "podlaha 1.NP | [15 empty] | VV | 2 | 1 | True | 0 | ROZPOCET
| VV |  | (5,7*6,85-2,7*3,2) |  | 30.405 | [13 empty] | VV | 2 | 2 | True | 0 | ROZPOCET
156 | M | 283723200 | deska z pěnového polystyrenu EPS 100 S 1000 x 500 x 180 mm | m2 | 31.013 |  | 0 | CS ÚRS 2016 01 |  |  | základní | 0 | 0 | 0.0045 | 0.13956 | 0 | 0 | 32 | M | 2 |  |  |  | ROZPOCET | 0 | 0 | 0 | 0 | 0 | 1 | 0 | 16 | 1920246059
| PP |  | desky z lehčených plastů desky z pěnového polystyrénu - samozhášivého typ EPS 100S stabil, objemová hmotnost 20 - 25 kg/m3 tepelně izolační desky pro izolace ploché střechy nebo podlahy rozměr 1000 x 500 mm, lambda 0,037 [W / m K] 180 mm | [15 empty] | PP | 2
| P |  | Poznámka k položce: lambda=0,037 [W / m K] | [15 empty] | P | 2
| VV |  | "podlaha 1.PP" | [15 empty] | VV | 2 | 1 | True | 0 | ROZPOCET
| VV |  | (5,7*6,85)-(2,7*3,2) |  | 30.405 | [13 empty] | VV | 2 | 2 | True | 0 | ROZPOCET
| VV |  | 30,405*1,02 'Přepočtené koeficientem množství |  | 31.013 | [13 empty] | VV | 2 | 2 | False | 1 | ROZPOCET
157 | M | 283723050 | deska z pěnového polystyrenu EPS 100 S 1000 x 500 x 50 mm | m2 | 44.487 |  | 0 | CS ÚRS 2016 01 |  |  | základní | 0 | 0 | 0.00125 | 0.055609 | 0 | 0 | 32 | M | 2 |  |  |  | ROZPOCET | 0 | 0 | 0 | 0 | 0 | 1 | 0 | 16 | 1615009835
| PP |  | desky z lehčených plastů desky z pěnového polystyrénu - samozhášivého typ EPS 100S stabil, objemová hmotnost 20 - 25 kg/m3 tepelně izolační desky pro izolace ploché střechy nebo podlahy rozměr 1000 x 500 mm, lambda 0,037 [W / m K] 50 mm | [15 empty] | PP | 2
| P |  | Poznámka k položce: lambda=0,037 [W / m K] | [15 empty] | P | 2
| VV |  | "podlaha podesty 2.NP" | [15 empty] | VV | 2 | 1 | True | 0 | ROZPOCET
| VV |  | 13,21 |  | 13.21 | [13 empty] | VV | 2 | 2 | True | 0 | ROZPOCET
| VV |  | "podlaha 1.NP | [15 empty] | VV | 2 | 1 | True | 0 | ROZPOCET
| VV |  | (5,7*6,85-2,7*3,2) |  | 30.405 | [13 empty] | VV | 2 | 2 | True | 0 | ROZPOCET
| VV |  | 43,615*1,02 'Přepočtené koeficientem množství |  | 44.487 | [13 empty] | VV | 2 | 2 | False | 1 | ROZPOCET
158 | K | 713141131 | Montáž izolace tepelné střech plochých lepené za studena 1 vrstva rohoží, pásů, dílců, desek | m2 | 11.093 |  | 0 | CS ÚRS 2016 01 |  |  | základní | 0.14 | 1.553 | 0.001159 | 0.012857 | 0 | 0 | 16 | K | 2 |  |  |  | ROZPOCET | 0 | 0 | 0 | 0 | 0 | 1 | 0 | 16 | -1775191103
| PP |  | Montáž tepelné izolace střech plochých rohožemi, pásy, deskami, dílci, bloky (izolační materiál ve specifikaci) přilepenými za studena zplna, jednovrstvá | [15 empty] | PP | 2
| VV |  | "horní plocha atiky" | [15 empty] | VV | 2 | 1 | True | 0 | ROZPOCET
| VV |  | 0,5*(5,7+7,85)+0,55*7,85 |  | 11.093 | [13 empty] | VV | 2 | 2 | True | 0 | ROZPOCET
159 | M | 631509470 | deska podlahová 1250x600 mm ISOVER TDPT 50/50 | m2 | 11.315 |  | 0 | CS ÚRS 2016 01 |  |  | základní | 0 | 0 | 0.0045 | 0.050917 | 0 | 0 | 32 | M | 2 |  |  |  | ROZPOCET | 0 | 0 | 0 | 0 | 0 | 1 | 0 | 16 | -1241696293
| PP |  | vlákna skleněná izolační ISOVER - příčkové desky podlahová deska TDPT 1200 x 600 mm, TDPT 50/50 | [15 empty] | PP | 2
| VV |  | 11,093*1,02 'Přepočtené koeficientem množství |  | 11.315 | [13 empty] | VV | 2 | 2 | False | 1 | ROZPOCET
160 | K | 713141183 | Montáž izolace tepelné střech plochých tl přes 170 mm šrouby rohové pole, budova v do 20 m | m2 | 87.91 |  | 0 | CS ÚRS 2016 01 |  |  | základní | 0.16 | 14.0656 | 0.0004077 | 0.035841 | 0 | 0 | 16 | K | 2 |  |  |  | ROZPOCET | 0 | 0 | 0 | 0 | 0 | 1 | 0 | 16 | 98356853
| PP |  | Montáž tepelné izolace střech plochých rohožemi, pásy, deskami, dílci, bloky (izolační materiál ve specifikaci) přišroubovanými šrouby tl. izolace přes 170 mm budovy výšky do 20 m rohové pole | [15 empty] | PP | 2
| VV |  | "dvě vrstvy izolace" | [15 empty] | VV | 2 | 1 | True | 0 | ROZPOCET
| VV |  | 2*(5,7+2*0,1)*(7,85-0,1-0,3) |  | 87.91 | [13 empty] | VV | 2 | 2 | True | 0 | ROZPOCET
161 | M | 631515040 | deska minerální izolační střešní ISOVER S tl.120 mm | m2 | 89.668 |  | 0 | CS ÚRS 2016 01 |  |  | základní | 0 | 0 | 0.024 | 2.152 | 0 | 0 | 32 | M | 2 |  |  |  | ROZPOCET | 0 | 0 | 0 | 0 | 0 | 1 | 0 | 16 | 1437718522
| PP |  | vlákno minerální a výrobky z něj (desky, skruže, pásy, rohože, vložkové pytle apod.) z minerální plsti ISOVER ISOVERL - izolace jednoplášťových plochých střech deska ISOVER S - střešní, pro jednoplášťové střešní konstrukce, 500 x 1000 mm, la = 0,040 W/mK tl.120 mm | [15 empty] | PP | 2
| VV |  | "dvě vrstvy izolace" | [15 empty] | VV | 2 | 1 | True | 0 | ROZPOCET
| VV |  | 2*(5,7+2*0,1)*(7,85-0,1-0,3) |  | 87.91 | [13 empty] | VV | 2 | 2 | True | 0 | ROZPOCET
| VV |  | 87,91*1,02 'Přepočtené koeficientem množství |  | 89.668 | [13 empty] | VV | 2 | 2 | False | 1 | ROZPOCET
162 | K | 998713102 | Přesun hmot tonážní pro izolace tepelné v objektech v do 12 m | t | 2.739 |  | 0 | CS ÚRS 2016 01 |  |  | základní | 1.831 | 5.0151 | 0 | 0 | 0 | 0 | 16 | K | 2 |  |  |  | ROZPOCET | 0 | 0 | 0 | 0 | 0 | 1 | 0 | 16 | -1256793381
| PP |  | Přesun hmot pro izolace tepelné stanovený z hmotnosti přesunovaného materiálu vodorovná dopravní vzdálenost do 50 m v objektech výšky přes 6 m do 12 m | [15 empty] | PP | 2
| D | 762 | Konstrukce tesařské |  |  |  | 0 | [5 empty] | 5.1069 |  | 0.21703 |  | 0 | 2 | D | 1 |  |  |  | ROZPOCET | [6 empty] | 0
163 | K | 762341047 | Bednění střech rovných z desek OSB tl 25 mm na pero a drážku šroubovaných na rošt | m2 | 13.353 |  | 0 | CS ÚRS 2016 01 |  |  | základní | 0.354 | 4.727 | 0.016253 | 0.21703 | 0 | 0 | 16 | K | 2 |  |  |  | ROZPOCET | 0 | 0 | 0 | 0 | 0 | 1 | 0 | 16 | -265920593
| PP |  | Bednění a laťování bednění střech rovných sklonu do 60 st. s vyřezáním otvorů z dřevoštěpkových desek OSB šroubovaných na rošt na pero a drážku, tloušťky desky 25 mm | [15 empty] | PP | 2
| VV |  | (5,9+7,85)*0,6+7,85*0,65 |  | 13.353 | [13 empty] | VV | 2 | 2 | True | 0 | ROZPOCET
164 | K | 998762102 | Přesun hmot tonážní pro kce tesařské v objektech v do 12 m | t | 0.217 |  | 0 | CS ÚRS 2016 01 |  |  | základní | 1.751 | 0.37997 | 0 | 0 | 0 | 0 | 16 | K | 2 |  |  |  | ROZPOCET | 0 | 0 | 0 | 0 | 0 | 1 | 0 | 16 | 1457363768
| PP |  | Přesun hmot pro konstrukce tesařské stanovený z hmotnosti přesunovaného materiálu vodorovná dopravní vzdálenost do 50 m v objektech výšky přes 6 do 12 m | [15 empty] | PP | 2
| D | 764 | Konstrukce klempířské |  |  |  | 0 | [5 empty] | 31.0754 |  | 0.26607 |  | 0 | 2 | D | 1 |  |  |  | ROZPOCET | [6 empty] | 0
165 | K | 764011623 | Dilatační připojovací lišta z Pz s povrchovou úpravou včetně tmelení rš 150 mm | m | 0.3 |  | 0 | CS ÚRS 2016 01 |  |  | základní | 0.295 | 0.0885 | 0.0013165 | 0.00039495 | 0 | 0 | 16 | K | 2 |  |  |  | ROZPOCET | 0 | 0 | 0 | 0 | 0 | 1 | 0 | 16 | 252429802
| PP |  | Dilatační lišta z pozinkovaného plechu s povrchovou úpravou připojovací, včetně tmelení rš 150 mm | [15 empty] | PP | 2
| P |  | Poznámka k položce: - prvek K/4 - dilatační spojka | [15 empty] | P | 2
| VV |  | 2*0,15 |  | 0.3 | [13 empty] | VV | 2 | 2 | True | 0 | ROZPOCET
166 | K | 764212663 | Oplechování rovné okapové hrany z Pz s povrchovou úpravou rš 250 mm | m | 5.9 |  | 0 | CS ÚRS 2016 01 |  |  | základní | 0.228 | 1.3452 | 0.002279 | 0.013446 | 0 | 0 | 16 | K | 2 |  |  |  | ROZPOCET | 0 | 0 | 0 | 0 | 0 | 1 | 0 | 16 | 1348180600
| PP |  | Oplechování střešních prvků z pozinkovaného plechu s povrchovou úpravou okapu okapovým plechem střechy rovné rš 250 mm | [15 empty] | PP | 2
167 | K | 764214609 | Oplechování horních ploch a atik bez rohů z Pz s povrch úpravou mechanicky kotvené rš 800 mm | m | 10.4 |  | 0 | CS ÚRS 2016 01 |  |  | základní | 0.995 | 10.348 | 0.006998 | 0.072779 | 0 | 0 | 16 | K | 2 |  |  |  | ROZPOCET | 0 | 0 | 0 | 0 | 0 | 1 | 0 | 16 | 1309344590
| PP |  | Oplechování horních ploch zdí a nadezdívek (atik) z pozinkovaného plechu s povrchovou úpravou mechanicky kotvené rš 800 mm | [15 empty] | PP | 2
| P |  | Poznámka k položce: - prvek K/1 | [15 empty] | P | 2
168 | K | 764216642 | Oplechování rovných parapetů celoplošně lepené z Pz s povrchovou úpravou rš 200 mm | m | 5 |  | 0 | CS ÚRS 2016 01 |  |  | základní | 0.315 | 1.575 | 0.0021602 | 0.010801 | 0 | 0 | 16 | K | 2 |  |  |  | ROZPOCET | 0 | 0 | 0 | 0 | 0 | 1 | 0 | 16 | 543014372
| PP |  | Oplechování parapetů z pozinkovaného plechu s povrchovou úpravou rovných celoplošně lepené, bez rohů rš 200 mm | [15 empty] | PP | 2
169 | K | 764218611 | Oplechování rovné římsy mechanicky kotvené z Pz s upraveným povrchem rš přes 670 mm | m2 | 14.02 |  | 0 | CS ÚRS 2016 01 |  |  | základní | 0.448 | 6.281 | 0.0076492 | 0.10724 | 0 | 0 | 16 | K | 2 |  |  |  | ROZPOCET | 0 | 0 | 0 | 0 | 0 | 1 | 0 | 16 | -1778272034
| PP |  | Oplechování říms a ozdobných prvků z pozinkovaného plechu s povrchovou úpravou rovných, bez rohů mechanicky kotvené přes rš 670 mm | [15 empty] | PP | 2
| P |  | Poznámka k položce: - prvek K/2, K/3 a K/4 | [15 empty] | P | 2
| VV |  | 7,9*0,83+4,5*0,78+5,9*0,67 |  | 14.02 | [13 empty] | VV | 2 | 2 | True | 0 | ROZPOCET
170 | K | 764511603 | Žlab podokapní půlkruhový z Pz s povrchovou úpravou rš 400 mm | m | 5.7 |  | 0 | CS ÚRS 2016 01 |  |  | základní | 0.248 | 1.4136 | 0.0020995 | 0.011967 | 0 | 0 | 16 | K | 2 |  |  |  | ROZPOCET | 0 | 0 | 0 | 0 | 0 | 1 | 0 | 16 | 1000212048
| PP |  | Žlab podokapní z pozinkovaného plechu s povrchovou úpravou včetně háků a čel půlkruhový rš 400 mm | [15 empty] | PP | 2
171 | K | 764511644 | Kotlík oválný (trychtýřový) pro podokapní žlaby z Pz s povrchovou úpravou 400/100 mm | kus | 2 |  | 0 | CS ÚRS 2016 01 |  |  | základní | 0.53 | 1.06 | 0.00027 | 0.00054 | 0 | 0 | 16 | K | 2 |  |  |  | ROZPOCET | 0 | 0 | 0 | 0 | 0 | 1 | 0 | 16 | -529006668
| PP |  | Žlab podokapní z pozinkovaného plechu s povrchovou úpravou včetně háků a čel kotlík oválný (trychtýřový), rš žlabu/průměr svodu 400/100 mm | [15 empty] | PP | 2
172 | K | 764518622 | Svody kruhové včetně objímek, kolen, odskoků z Pz s povrchovou úpravou průměru 100 mm | m | 23 |  | 0 | CS ÚRS 2016 01 |  |  | základní | 0.334 | 7.682 | 0.002126 | 0.048898 | 0 | 0 | 16 | K | 2 |  |  |  | ROZPOCET | 0 | 0 | 0 | 0 | 0 | 1 | 0 | 16 | -974756158
| PP |  | Svod z pozinkovaného plechu s upraveným povrchem včetně objímek, kolen a odskoků kruhový, průměru 100 mm | [15 empty] | PP | 2
| P |  | Poznámka k položce: - prvek 1/K | [15 empty] | P | 2
| VV |  | 10,5+12,5 |  | 23 | [13 empty] | VV | 2 | 2 | True | 0 | ROZPOCET
173 | K | 998764102 | Přesun hmot tonážní pro konstrukce klempířské v objektech v do 12 m | t | 0.266 |  | 0 | CS ÚRS 2016 01 |  |  | základní | 4.82 | 1.2821 | 0 | 0 | 0 | 0 | 16 | K | 2 |  |  |  | ROZPOCET | 0 | 0 | 0 | 0 | 0 | 1 | 0 | 16 | 1283908255
| PP |  | Přesun hmot pro konstrukce klempířské stanovený z hmotnosti přesunovaného materiálu vodorovná dopravní vzdálenost do 50 m v objektech výšky přes 6 do 12 m | [15 empty] | PP | 2
| D | 766 | Konstrukce truhlářské |  |  |  | 0 | [5 empty] | 27.5972 |  | 0.2963 |  | 0 | 2 | D | 1 |  |  |  | ROZPOCET | [6 empty] | 0
174 | K | 766621711 | Montáž oken - okenní sklápěčky s olivou | kus | 2 |  | 0 | CS ÚRS 2016 01 |  |  | základní | 0.4 | 0.8 | 0 | 0 | 0 | 0 | 16 | K | 2 |  |  |  | ROZPOCET | 0 | 0 | 0 | 0 | 0 | 1 | 0 | 16 | -1214081392
| PP |  | Montáž okenních doplňků okenní sklápěčky s olivou | [15 empty] | PP | 2
175 | M | 549131100 | uzávěr ventilační okenní pákový typ K301 11155 | kus | 2 |  | 0 | CS ÚRS 2016 01 |  |  | základní | 0 | 0 | 0.001 | 0.002 | 0 | 0 | 32 | M | 2 |  |  |  | ROZPOCET | 0 | 0 | 0 | 0 | 0 | 1 | 0 | 16 | -415216878
| PP |  | uzávěry ostatní dveřní a okenní uzávěr ventilační okenní pákový typ K 301 | [15 empty] | PP | 2
176 | K | 766622133 | Montáž plastových oken plochy přes 1 m2 otevíravých výšky přes 2,5 m s rámem do zdiva | m2 | 15.2 |  | 0 | CS ÚRS 2016 01 |  |  | základní | 1.613 | 24.5176 | 0.00025126 | 0.0038192 | 0 | 0 | 16 | K | 2 |  |  |  | ROZPOCET | 0 | 0 | 0 | 0 | 0 | 1 | 0 | 16 | -1412855516
| PP |  | Montáž oken plastových včetně montáže rámu na polyuretanovou pěnu plochy přes 1 m2 otevíravých nebo sklápěcích do zdiva, výšky přes 2,5 m | [15 empty] | PP | 2
| VV |  | (3+2)*1,0*2,335+1,5*2,35 |  | 15.2 | [13 empty] | VV | 2 | 2 | True | 0 | ROZPOCET
177 | M | 611400310R1 | okno plastové dvoukřídlé otvíravé a vyklápěcí 100 x 233,5 cm | kus | 3 |  | 0 |  |  |  | základní | 0 | 0 | 0.0544 | 0.1632 | 0 | 0 | 32 | M | 2 |  |  |  | ROZPOCET | 0 | 0 | 0 | 0 | 0 | 1 | 0 | 16 | 2082203746
| PP |  | okna a dveře balkónové z plastů okna plastová dvoukřídlé otvíravé+otvíravé a vyklápěcí sklo 4-16-4 U=1,1 210 x 150 cm | [15 empty] | PP | 2
178 | M | 611400310R2 | okno plastové dvoukřídlé vyklápěcí 100 x 233,5 cm | kus | 2 |  | 0 |  |  |  | základní | 0 | 0 | 0.0544 | 0.1088 | 0 | 0 | 32 | M | 2 |  |  |  | ROZPOCET | 0 | 0 | 0 | 0 | 0 | 1 | 0 | 16 | 1488362615
| PP |  | okna a dveře balkónové z plastů okna plastová dvoukřídlé otvíravé+otvíravé a vyklápěcí sklo 4-16-4 U=1,1 210 x 150 cm | [15 empty] | PP | 2
179 | K | 766694121 | Montáž parapetních desek dřevěných nebo plastových šířky přes 30 cm délky do 1,0 m | kus | 3 |  | 0 | CS ÚRS 2016 01 |  |  | základní | 0.521 | 1.563 | 0 | 0 | 0 | 0 | 16 | K | 2 |  |  |  | ROZPOCET | 0 | 0 | 0 | 0 | 0 | 1 | 0 | 16 | -172747992
| PP |  | Montáž ostatních truhlářských konstrukcí parapetních desek šířky přes 300 mm, délky do 1000 mm | [15 empty] | PP | 2
180 | M | 607941040 | deska parapetní dřevotřísková vnitřní POSTFORMING 0,34 x 1 m | m | 3 |  | 0 | CS ÚRS 2016 01 |  |  | základní | 0 | 0 | 0.006 | 0.018 | 0 | 0 | 32 | M | 2 |  |  |  | ROZPOCET | 0 | 0 | 0 | 0 | 0 | 1 | 0 | 16 | -613874628
| PP |  | výlisky z hmoty dřevovláknité a dřevotřískové parapety vnitřní dřevotřískové POSTFORMING (hnědá, bílá) rozměr: šířka x 1 m délky 340 mm | [15 empty] | PP | 2
181 | M | 607941210 | koncovka PVC k parapetním deskám 600 mm | kus | 8 |  | 0 | CS ÚRS 2016 01 |  |  | základní | 0 | 0 | 6e-05 | 0.00048 | 0 | 0 | 32 | M | 2 |  |  |  | ROZPOCET | 0 | 0 | 0 | 0 | 0 | 1 | 0 | 16 | -560864583
| PP |  | výlisky z hmoty dřevovláknité a dřevotřískové parapety vnitřní dřevotřískové POSTFORMING (hnědá, bílá) koncovka PVC k parapetním deskám 600 mm | [15 empty] | PP | 2
| VV |  | "k vnitřním i venkovním parapetům" 3+5 |  | 8 | [13 empty] | VV | 2 | 2 | True | 0 | ROZPOCET
182 | K | 998766102 | Přesun hmot tonážní pro konstrukce truhlářské v objektech v do 12 m | t | 0.296 |  | 0 | CS ÚRS 2016 01 |  |  | základní | 2.421 | 0.71662 | 0 | 0 | 0 | 0 | 16 | K | 2 |  |  |  | ROZPOCET | 0 | 0 | 0 | 0 | 0 | 1 | 0 | 16 | -1337479709
| PP |  | Přesun hmot pro konstrukce truhlářské stanovený z hmotnosti přesunovaného materiálu vodorovná dopravní vzdálenost do 50 m v objektech výšky přes 6 do 12 m | [15 empty] | PP | 2
| D | 767 | Konstrukce zámečnické |  |  |  | 0 | [5 empty] | 197.7147 |  | 1.5936 |  | 0 | 2 | D | 1 |  |  |  | ROZPOCET | [6 empty] | 0
183 | K | 767161211 | Montáž zábradlí rovného z profilové oceli do zdi do hmotnosti 20 kg | m | 3.4 |  | 0 | CS ÚRS 2016 01 |  |  | základní | 0.48 | 1.632 | 5.64e-05 | 0.00019176 | 0 | 0 | 16 | K | 2 |  |  |  | ROZPOCET | 0 | 0 | 0 | 0 | 0 | 1 | 0 | 16 | 567230301
| PP |  | Montáž zábradlí rovného z profilové oceli do zdiva, hmotnosti 1 m zábradlí do 20 kg | [15 empty] | PP | 2
| VV |  | "vnitřní zábradlí Z1 a Z2" | [15 empty] | VV | 2 | 1 | True | 0 | ROZPOCET
| VV |  | 0,9*2+1,6 |  | 3.4 | [13 empty] | VV | 2 | 2 | True | 0 | ROZPOCET
184 | M | 553970000 | Atypické kovové výrobky včetne zinkování | kg | 60.01 |  | 0 |  |  |  | základní | 0 | 0 | 0.001 | 0.06001 | 0 | 0 | 8 | M | 2 |  |  |  | ROZPOCET | 0 | 0 | 0 | 0 | 0 | 1 | 0 | 4 | 393991369
| PP |  | atypické kovové výrobky včetně zinkování | [15 empty] | PP | 2
| VV |  | "vnitřní zábradlí Z1 a Z2" | [15 empty] | VV | 2 | 1 | True | 0 | ROZPOCET
| VV |  | 16,61*2+26,79 |  | 60.01 | [13 empty] | VV | 2 | 2 | True | 0 | ROZPOCET
185 | K | 767220510 | Montáž zábradlí schodišťového z profilové oceli na ocel konstrukci hmotnosti do 20 kg | m | 13.05 |  | 0 | CS ÚRS 2016 01 |  |  | základní | 0.72 | 9.396 | 0.0001128 | 0.001472 | 0 | 0 | 4 | K | 2 |  |  |  | ROZPOCET | 0 | 0 | 0 | 0 | 0 | 1 | 0 | 4 | 2065035555
| PP |  | Montáž schodišťového zábradlí z profilové oceli na ocelovou konstrukci, hmotnosti 1 m zábradlí do 20 kg | [15 empty] | PP | 2
| VV |  | 2*3,39+0,6+0,81+1,93+2,93 |  | 13.05 | [13 empty] | VV | 2 | 2 | True | 0 | ROZPOCET
186 | M | 553970000 | Atypické kovové výrobky včetne zinkování | kg | 168.27 |  | 0 |  |  |  | základní | 0 | 0 | 0.001 | 0.16827 | 0 | 0 | 8 | M | 2 |  |  |  | ROZPOCET | 0 | 0 | 0 | 0 | 0 | 1 | 0 | 4 | -216724640
| PP |  | atypické kovové výrobky včetně zinkování | [15 empty] | PP | 2
| VV |  | "venkovní schodiště - zábradlí" | [15 empty] | VV | 2 | 1 | True | 0 | ROZPOCET
| VV |  | 62,81+29,26+22,87+12,28+10,94+14,4+7,56+4,86+1,94+1,35 |  | 168.27 | [13 empty] | VV | 2 | 2 | True | 0 | ROZPOCET
187 | K | 767640113 | Montáž dveří ocelových vchodových jednokřídlových s pevným bočním dílem | kus | 1 |  | 0 | CS ÚRS 2016 01 |  |  | základní | 8.2 | 8.2 | 0 | 0 | 0 | 0 | 16 | K | 2 |  |  |  | ROZPOCET | 0 | 0 | 0 | 0 | 0 | 1 | 0 | 16 | 1338876319
| PP |  | Montáž dveří ocelových vchodových jednokřídlových s pevným bočním dílem | [15 empty] | PP | 2
188 | M | 553412460R | dveře hliníkové vchodové jednokřídlové s pevným bočním dílem 1500 x 2350 mm | kus | 1 |  | 0 |  |  |  | základní | 0 | 0 | 0 | 0 | 0 | 0 | 32 | M | 2 |  |  |  | ROZPOCET | 0 | 0 | 0 | 0 | 0 | 1 | 0 | 16 | 1814254899
| PP |  | výplně otvorů staveb - kovové dveře vchodové hliníkové profil Futura Standard 3 komorový, kování celoobvodové barva elox zasklení 4-16-4 Float - PTN+ dveře vchodové jednokřídlové šířka x výška [mm] 900 x 2000 | [15 empty] | PP | 2
| P |  | Poznámka k položce: - včetně magnetického zámku na dálkové ovládání | [15 empty] | P | 2
189 | K | 767649191 | Montáž dveří - samozavírače hydraulického | kus | 1 |  | 0 | CS ÚRS 2016 01 |  |  | základní | 0.45 | 0.45 | 1.24e-06 | 1.24e-06 | 0 | 0 | 16 | K | 2 |  |  |  | ROZPOCET | 0 | 0 | 0 | 0 | 0 | 1 | 0 | 16 | 166475708
| PP |  | Montáž dveří ocelových doplňků dveří samozavírače hydraulického | [15 empty] | PP | 2
190 | M | 549172600 | samozavírač dveří hydraulický K214 č.13 zlatá bronz | kus | 1 |  | 0 | CS ÚRS 2016 01 |  |  | základní | 0 | 0 | 0.0038 | 0.0038 | 0 | 0 | 32 | M | 2 |  |  |  | ROZPOCET | 0 | 0 | 0 | 0 | 0 | 1 | 0 | 16 | 1735423208
| PP |  | samozavírače dveří hydraulické samozavírač hydraulický BRANO K 214 č. 13 zlatá bronz | [15 empty] | PP | 2
191 | K | 767833100 | Montáž žebříků do zdi s bočnicemi s profilové oceli | m | 2.6 |  | 0 | CS ÚRS 2016 01 |  |  | základní | 0.516 | 1.3416 | 4.7e-05 | 0.0001222 | 0 | 0 | 16 | K | 2 |  |  |  | ROZPOCET | 0 | 0 | 0 | 0 | 0 | 1 | 0 | 16 | 1099376626
| PP |  | Montáž žebříků do zdiva s bočnicemi z profilové oceli, z trubek nebo tenkostěnných profilů | [15 empty] | PP | 2
192 | M | 553970000 | Atypické kovové výrobky včetne zinkování | kg | 25.83 |  | 0 |  |  |  | základní | 0 | 0 | 0.001 | 0.02583 | 0 | 0 | 8 | M | 2 |  |  |  | ROZPOCET | 0 | 0 | 0 | 0 | 0 | 1 | 0 | 4 | 1226530908
| PP |  | atypické kovové výrobky včetně zinkování | [15 empty] | PP | 2
| VV |  | "žebřík Z4" 25,83 |  | 25.83 | [13 empty] | VV | 2 | 2 | True | 0 | ROZPOCET
193 | K | 767995113 | Montáž atypických zámečnických konstrukcí hmotnosti do 20 kg | kg | 1197.23 |  | 0 | CS ÚRS 2016 01 |  |  | základní | 0.134 | 160.4288 | 5.8242e-05 | 0.069729 | 0 | 0 | 16 | K | 2 |  |  |  | ROZPOCET | 0 | 0 | 0 | 0 | 0 | 1 | 0 | 16 | 1360301276
| PP |  | Montáž ostatních atypických zámečnických konstrukcí hmotnosti přes 10 do 20 kg | [15 empty] | PP | 2
| VV |  | "venkovní schodiště" 1365,5-168,27 |  | 1197.23 | [13 empty] | VV | 2 | 2 | True | 0 | ROZPOCET
194 | M | 553970000 | Atypické kovové výrobky včetne zinkování | kg | 1197.23 |  | 0 |  |  |  | základní | 0 | 0 | 0.001 | 1.1972 | 0 | 0 | 8 | M | 2 |  |  |  | ROZPOCET | 0 | 0 | 0 | 0 | 0 | 1 | 0 | 4 | 1907276597
| PP |  | atypické kovové výrobky včetně zinkování | [15 empty] | PP | 2
| VV |  | "venkovní schodiště" 1365,5-168,27 |  | 1197.23 | [13 empty] | VV | 2 | 2 | True | 0 | ROZPOCET
195 | K | 767896115R | Montáž a dodávka výztuh z pozink. plechu nýtováním | ks | 6 |  | 0 |  |  |  | základní | 0.112 | 0.672 | 0.001 | 0.006 | 0 | 0 | 16 | K | 2 |  |  |  | ROZPOCET | 0 | 0 | 0 | 0 | 0 | 1 | 0 | 16 | 1674924781
| PP |  | Montáž lišt a okopových plechů z hliníkových a jiných slitin lišt nýtováním | [15 empty] | PP | 2
| P |  | Poznámka k položce: - prvek K/4 - výztuha" | [15 empty] | P | 2
196 | K | 767812611R | Vchodová stříška z eloxovaného hliníku a bezbarvého polykarbonátu ( s pož. odolností) | kus | 1 |  | 0 |  |  |  | základní | 9.041 | 9.041 | 0.0001 | 0.0001 | 0 | 0 | 16 | K | 2 |  |  |  | ROZPOCET | 0 | 0 | 0 | 0 | 0 | 1 | 0 | 16 | 1311558362
| PP |  | Vchodová stříška z eloxovaného hliníku a bezbarvého polykarbonátu | [15 empty] | PP | 2
197 | K | 767960001R | Kotvení stříšky vstupu | ks | 1 |  | 0 |  |  |  | základní | 0 | 0 | 0 | 0 | 0 | 0 | 16 | K | 2 |  |  |  | ROZPOCET | 0 | 0 | 0 | 0 | 0 | 1 | 0 | 16 | -1583148772
| PP |  | Kotvení stříšky vstupu | [15 empty] | PP | 2
198 | K | 767316311R | Montáž střešního bodového světlíku přes 1 do 1,5 m2 | kus | 1 |  | 0 |  |  |  | základní | 4.094 | 4.094 | 0 | 0 | 0 | 0 | 4 | K | 2 |  |  |  | ROZPOCET | 0 | 0 | 0 | 0 | 0 | 1 | 0 | 4 | -1672741485
| PP |  | Montáž světlíků bodových přes 1 do 1,5 m2 | [15 empty] | PP | 2
| P |  | Poznámka k položce: Dle změny PD č.01 z 05.2016 | [15 empty] | P | 2
199 | M | 562453520R | světlík bodový třívrstvá kopule, světlost otvoru 60 x 60 cm - kopule a rámeček | kus | 1 |  | 0 |  |  |  | základní | 0 | 0 | 0.0081 | 0.0081 | 0 | 0 | 8 | M | 2 |  |  |  | ROZPOCET | 0 | 0 | 0 | 0 | 0 | 1 | 0 | 4 | 663549403
| PP |  | stavební části z ostatních plastů světlíky bodové třívrstvá kopule, 60 x 60 cm | [15 empty] | PP | 2
200 | M | 56245352R1 | světlík bodový třívrstvá kopule - podstava v= 30cm | kus | 1 |  | 0 |  |  |  | základní | 0 | 0 | 0.0081 | 0.0081 | 0 | 0 | 8 | M | 2 |  |  |  | ROZPOCET | 0 | 0 | 0 | 0 | 0 | 1 | 0 | 4 | -587910180
| PP |  | stavební části z ostatních plastů světlíky bodové třívrstvá kopule, 60 x 60 cm | [15 empty] | PP | 2
201 | M | 56245352R2 | světlík bodový třívrstvá kopule - klika kombinovaná s písty, oka pro zámek | kus | 1 |  | 0 |  |  |  | základní | 0 | 0 | 0.0081 | 0.0081 | 0 | 0 | 8 | M | 2 |  |  |  | ROZPOCET | 0 | 0 | 0 | 0 | 0 | 1 | 0 | 4 | -1573431676
| PP |  | stavební části z ostatních plastů světlíky bodové třívrstvá kopule, 60 x 60 cm | [15 empty] | PP | 2
202 | K | 767833100 | Montáž žebříků do zdi s bočnicemi s profilové oceli | m | 4.3 |  | 0 | CS ÚRS 2016 01 |  |  | základní | 0.516 | 2.2188 | 4.7e-05 | 0.0002021 | 0 | 0 | 16 | K | 2 |  |  |  | ROZPOCET | 0 | 0 | 0 | 0 | 0 | 1 | 0 | 16 | -1592640920
| PP |  | Montáž žebříků do zdiva s bočnicemi z profilové oceli, z trubek nebo tenkostěnných profilů | [15 empty] | PP | 2
| P |  | Poznámka k položce: dle změny PD č.01 z 5.2016 | [15 empty] | P | 2
203 | M | 553970000 | Atypické kovové výrobky včetne zinkování | kg | 36.34 |  | 0 |  |  |  | základní | 0 | 0 | 0.001 | 0.03634 | 0 | 0 | 8 | M | 2 |  |  |  | ROZPOCET | 0 | 0 | 0 | 0 | 0 | 1 | 0 | 4 | -893268083
| PP |  | atypické kovové výrobky včetně zinkování | [15 empty] | PP | 2
| VV |  | "žebřík Z5" 36,34 |  | 36.34 | [13 empty] | VV | 2 | 2 | True | 0 | ROZPOCET
204 | K | 998767102 | Přesun hmot tonážní pro zámečnické konstrukce v objektech v do 12 m | t | 0.08 |  | 0 | CS ÚRS 2016 01 |  |  | základní | 3.006 | 0.24048 | 0 | 0 | 0 | 0 | 16 | K | 2 |  |  |  | ROZPOCET | 0 | 0 | 0 | 0 | 0 | 1 | 0 | 16 | -417290945
| PP |  | Přesun hmot pro zámečnické konstrukce stanovený z hmotnosti přesunovaného materiálu vodorovná dopravní vzdálenost do 50 m v objektech výšky přes 6 do 12 m | [15 empty] | PP | 2
| D | 771 | Podlahy z dlaždic |  |  |  | 0 | [5 empty] | 73.0118 |  | 0.55524 |  | 0 | 2 | D | 1 |  |  |  | ROZPOCET | [6 empty] | 0
205 | K | 771274123 | Montáž obkladů stupnic z dlaždic protiskluzných keramických flexibilní lepidlo š do 300 mm | m | 46.5 |  | 0 | CS ÚRS 2016 01 |  |  | základní | 0.594 | 27.621 | 0.00147 | 0.068355 | 0 | 0 | 16 | K | 2 |  |  |  | ROZPOCET | 0 | 0 | 0 | 0 | 0 | 1 | 0 | 16 | 1921698408
| PP |  | Montáž obkladů schodišť z dlaždic keramických lepených flexibilním lepidlem stupnic protiskluzných nebo reliefovaných šířky přes 250 do 300 mm | [15 empty] | PP | 2
| VV |  | (11+9+11)*1,5 |  | 46.5 | [13 empty] | VV | 2 | 2 | True | 0 | ROZPOCET
206 | K | 771274241 | Montáž obkladů podstupnic z dlaždic protiskluzných keramických flexibilní lepidlo v do 150 mm | m | 51 |  | 0 | CS ÚRS 2016 01 |  |  | základní | 0.23 | 11.73 | 0.00072 | 0.03672 | 0 | 0 | 16 | K | 2 |  |  |  | ROZPOCET | 0 | 0 | 0 | 0 | 0 | 1 | 0 | 16 | -1330139853
| PP |  | Montáž obkladů schodišť z dlaždic keramických lepených flexibilním lepidlem podstupnic protiskluzných nebo reliefovaných výšky do 150 mm | [15 empty] | PP | 2
| VV |  | (12+10+12)*1,5 |  | 51 | [13 empty] | VV | 2 | 2 | True | 0 | ROZPOCET
207 | K | 771574131 | Montáž podlah keramických režných protiskluzných lepených flexibilním lepidlem do 50 ks/m2 | m2 | 48.115 |  | 0 | CS ÚRS 2016 01 |  |  | základní | 0.685 | 32.9588 | 0.00392 | 0.18861 | 0 | 0 | 16 | K | 2 |  |  |  | ROZPOCET | 0 | 0 | 0 | 0 | 0 | 1 | 0 | 16 | 414130759
| PP |  | Montáž podlah z dlaždic keramických lepených flexibilním lepidlem režných nebo glazovaných protiskluzných nebo reliefovaných do 50 ks/ m2 | [15 empty] | PP | 2
| VV |  | "podlaha podesty 2.NP" | [15 empty] | VV | 2 | 1 | True | 0 | ROZPOCET
| VV |  | 13,21 |  | 13.21 | [13 empty] | VV | 2 | 2 | True | 0 | ROZPOCET
| VV |  | "podlaha 1.NP | [15 empty] | VV | 2 | 1 | True | 0 | ROZPOCET
| VV |  | 5,7*6,85-2,7*3,2 |  | 30.405 | [13 empty] | VV | 2 | 2 | True | 0 | ROZPOCET
| VV |  | "podlaha mezipodest" | [15 empty] | VV | 2 | 1 | True | 0 | ROZPOCET
| VV |  | 2*1,5*1,5 |  | 4.5 | [13 empty] | VV | 2 | 2 | True | 0 | ROZPOCET
208 | M | 597611350R | dlaždice keramické protiskluzné R11 - dle výběru investora | m2 | 14.531 |  | 0 |  |  |  | základní | 0 | 0 | 0.018 | 0.26156 | 0 | 0 | 32 | M | 2 |  |  |  | ROZPOCET | 0 | 0 | 0 | 0 | 0 | 1 | 0 | 16 | -831455254
| PP |  | obkládačky a dlaždice keramické koupelny - RAKO dlaždice formát 30 x 30 x 0,8 cm (barevné) ELECTRA I.j. (cen.skup. 72) | [15 empty] | PP | 2
| VV |  | 13,21*1,1 'Přepočtené koeficientem množství |  | 14.531 | [13 empty] | VV | 2 | 2 | False | 1 | ROZPOCET
209 | K | 998771102 | Přesun hmot tonážní pro podlahy z dlaždic v objektech v do 12 m | t | 0.555 |  | 0 | CS ÚRS 2016 01 |  |  | základní | 1.265 | 0.70208 | 0 | 0 | 0 | 0 | 16 | K | 2 |  |  |  | ROZPOCET | 0 | 0 | 0 | 0 | 0 | 1 | 0 | 16 | -2072633913
| PP |  | Přesun hmot pro podlahy z dlaždic stanovený z hmotnosti přesunovaného materiálu vodorovná dopravní vzdálenost do 50 m v objektech výšky přes 6 do 12 m | [15 empty] | PP | 2
| D | 784 | Dokončovací práce - malby a tapety |  |  |  | 0 | [5 empty] | 44.0686 |  | 0.1866 |  | 0 | 2 | D | 1 |  |  |  | ROZPOCET | [6 empty] | 0
210 | K | 784221107 | Dvojnásobné bílé malby ze směsí za sucha dobře otěruvzdorných na schodišti do 3,80 m | m2 | 629.552 |  | 0 | CS ÚRS 2016 01 |  |  | základní | 0.07 | 44.0686 | 0.000286 | 0.18005 | 0 | 0 | 16 | K | 2 |  |  |  | ROZPOCET | 0 | 0 | 0 | 0 | 0 | 1 | 0 | 16 | 408306772
| PP |  | Malby z malířských směsí otěruvzdorných za sucha dvojnásobné, bílé za sucha otěruvzdorné dobře na schodišti o výšce podlaží do 3,80 m | [15 empty] | PP | 2
| VV |  | "strop nad 1.PP" | [15 empty] | VV | 2 | 1 | True | 0 | ROZPOCET
| VV |  | 5,7*6,85-2,7*3,2 |  | 30.405 | [13 empty] | VV | 2 | 2 | True | 0 | ROZPOCET
| VV |  | "strop nad 2.NP" | [15 empty] | VV | 2 | 1 | True | 0 | ROZPOCET
| VV |  | 5,7*6,85 |  | 39.045 | [13 empty] | VV | 2 | 2 | True | 0 | ROZPOCET
| VV |  | "obvodové zdivo - stěny schodiště" | [15 empty] | VV | 2 | 1 | True | 0 | ROZPOCET
| VV |  | (2,45+5,015+3,65)*2*(5,7+6,85) |  | 278.987 | [13 empty] | VV | 2 | 2 | True | 0 | ROZPOCET
| VV |  |  |  | 0 | [13 empty] | VV | 2 | 2 | True | 0 | ROZPOCET
| VV |  | "výtahová šachta - stěny schodiště" | [15 empty] | VV | 2 | 1 | True | 0 | ROZPOCET
| VV |  | (2,45+5,015+3,65)*2*(2,7+3,2) |  | 131.157 | [13 empty] | VV | 2 | 2 | True | 0 | ROZPOCET
| VV |  | (2,85+5,015+3,65)*2*(2,3+2,8) |  | 117.453 | [13 empty] | VV | 2 | 2 | True | 0 | ROZPOCET
| VV |  |  |  | 0 | [13 empty] | VV | 2 | 2 | True | 0 | ROZPOCET
| VV |  | "podhled sch. ramen, podest a mezipodest" | [15 empty] | VV | 2 | 1 | True | 0 | ROZPOCET
| VV |  | 3*3,5*1,5+2*1,5*1,5+2,15*5,7 |  | 32.505 | [13 empty] | VV | 2 | 2 | True | 0 | ROZPOCET
211 | K | 784221153 | Příplatek k cenám 2x maleb za sucha otěruvzdorných za barevnou malbu v odstínu středně sytém | m2 | 629.552 |  | 0 | CS ÚRS 2016 01 |  |  | základní | 0 | 0 | 1.04e-05 | 0.0065473 | 0 | 0 | 16 | K | 2 |  |  |  | ROZPOCET | 0 | 0 | 0 | 0 | 0 | 1 | 0 | 16 | 1352493088
| PP |  | Malby z malířských směsí otěruvzdorných za sucha Příplatek k cenám dvojnásobných maleb na tónovacích automatech, v odstínu středně sytém | [15 empty] | PP | 2

## SO02 - Stravovací provoz
| List obsahuje: |  | 1) Krycí list soupisu | 2) Rekapitulace |  |  | 3) Soupis prací | Zpět na list: | Rekapitulace stavby
[9 empty] | >> skryté sloupce << | [9 empty] | {02df469c-ffd8-474c-ad55-771ff88ee62b}
2
| KRYCÍ LIST SOUPISU | [8 empty] | v --- níže se nacházejí doplnkové a pomocné údaje k sestavám --- v | [8 empty] | False
Stavba:
Stravovací provoz Krajské zdravotní, a.s.
Objekt:
D.1.1. - Architektonicko-stavební řešení
Soupis:
SO02 - Stravovací provoz
| KSO: |  |  |  |  | CC-CZ:
| Místo: |  | Nemocnice Chomutov, o.z. |  |  | Datum: | 27.11.2015
| Zadavatel: |  |  |  |  | IČ:
|  | Krajská zdravotní, a.s., Sociální péče 3316/12A |  |  |  | DIČ:
| Uchazeč: |  |  |  |  | IČ:
DIČ:
| Projektant: |  |  |  |  | IČ:
|  | Oto Szakos, Nové Hamry 392, Nové Hamry |  |  |  | DIČ:
Poznámka:
Soupis prací je sestaven za využití položek Cenové soustavy ÚRS. Cenové a technické podmínky položek Cenové soustavy ÚRS, které nejsou uvedeny v soupisu prací (tzv. úvodní části katalogů) jsou neomezeně dálkově k dispozici na www.cs-urs.cz . Položky soupisu prací, které nemají ve sloupci "Cenová soustava" uveden žádný údaj (nebo R-položka), nepocházá z Cenové soustavy ÚRS. Nedílnou součástí Rozpočtu a Výkazu výměr je projektová dokumentace. Nabídkové ceny mohou být vytvářeny dle Výkazu výměr pouze s projektem a jeho Výkazem výměr.
| Cena bez DPH | [5 empty] | 0
|  |  | Základ daně |  |  | Sazba daně | Výše daně
| DPH | základní | 0 |  |  | 21% | 0
|  | snížená | 0 |  |  | 15% | 0
|  | zákl. přenesená | 0 |  |  | 21% | 0
|  | sníž. přenesená | 0 |  |  | 15% | 0
|  | nulová | 0 |  |  | 0% | 0
| Cena s DPH |  |  | v | CZK |  | 0
REKAPITULACE ČLENĚNÍ SOUPISU PRACÍ
Stavba:
Stravovací provoz Krajské zdravotní, a.s.
Objekt:
D.1.1. - Architektonicko-stavební řešení
Soupis:
SO02 - Stravovací provoz
Místo: |  |  | Nemocnice Chomutov, o.z. |  |  | Datum: | 27.11.2015
Zadavatel: |  |  | Krajská zdravotní, a.s., Sociální péče 3316/12A |  |  | Projektant: | Oto Szakos, Nové Hamry 392, Nové Hamry
Uchazeč:
Kód dílu - Popis | [6 empty] | Cena celkem [CZK]
Náklady soupisu celkem | [6 empty] | 0 | [12 empty] | -1
| HSV - Práce a dodávky HSV | [5 empty] | 0
| 1 - Zemní práce | [5 empty] | 0
| 2 - Zakládání | [5 empty] | 0
| 3 - Svislé a kompletní konstrukce | [5 empty] | 0
| 4 - Vodorovné konstrukce | [5 empty] | 0
| 5 - Komunikace | [5 empty] | 0
| 6 - Úpravy povrchů, podlahy a osazování výplní | [5 empty] | 0
| 61 - Úprava povrchů vnitřní | [5 empty] | 0
| 62 - Úprava povrchů vnější | [5 empty] | 0
| 63 - Podlahy a podlahové konstrukce | [5 empty] | 0
| 64 - Osazování výplní otvorů | [5 empty] | 0
| 9 - Ostatní konstrukce a práce-bourání | [5 empty] | 0
| 91 - Doplňující konstrukce a práce pozemních komunikací, letišť a ploch | [5 empty] | 0
| 94 - Lešení a stavební výtahy | [5 empty] | 0
| 95 - Různé dokončovací konstrukce a práce pozemních staveb | [5 empty] | 0
| 96 - Bourání konstrukcí | [5 empty] | 0
| 97 - Prorážení otvorů a ostatní bourací práce | [5 empty] | 0
| 997 - Přesun sutě | [5 empty] | 0
| 998 - Přesun hmot | [5 empty] | 0
| PSV - Práce a dodávky PSV | [5 empty] | 0
| 711 - Izolace proti vodě, vlhkosti a plynům | [5 empty] | 0
| 713 - Izolace tepelné | [5 empty] | 0
| 725 - Zdravotechnika - zařizovací předměty | [5 empty] | 0
| 763 - Konstrukce suché výstavby | [5 empty] | 0
| 764 - Konstrukce klempířské | [5 empty] | 0
| 766 - Konstrukce truhlářské | [5 empty] | 0
| 767 - Konstrukce zámečnické | [5 empty] | 0
| 771 - Podlahy z dlaždic | [5 empty] | 0
| 776 - Podlahy povlakové | [5 empty] | 0
| 781 - Dokončovací práce - obklady keramické | [5 empty] | 0
| 783 - Dokončovací práce - nátěry | [5 empty] | 0
| 784 - Dokončovací práce - malby a tapety | [5 empty] | 0
| 786 - Dokončovací práce - čalounické úpravy | [5 empty] | 0
| 33-M - Montáže dopr.zaříz.,sklad. zař. a váh | [5 empty] | 0
| OST - Ostatní | [5 empty] | 0
SOUPIS PRACÍ
Stavba:
Stravovací provoz Krajské zdravotní, a.s.
Objekt:
D.1.1. - Architektonicko-stavební řešení
Soupis:
SO02 - Stravovací provoz
Místo: |  |  | Nemocnice Chomutov, o.z. |  |  | Datum: | 27.11.2015
Zadavatel: |  |  | Krajská zdravotní, a.s., Sociální péče 3316/12A |  |  | Projektant: | Oto Szakos, Nové Hamry 392, Nové Hamry
Uchazeč:
PČ | Typ | Kód | Popis | MJ | Množství | J.cena [CZK] | Cena celkem [CZK] | Cenová soustava |  | Poznámka | DPH | J. Nh [h] | Nh celkem [h] | J. hmotnost [t] | Hmotnost celkem [t] | J. suť [t] | Suť Celkem [t]
Náklady soupisu celkem | [6 empty] | 0 | [5 empty] | 17475.4082 |  | 483.7595 |  | 570.2008 |  | D | -1 | [10 empty] | 0
| D | HSV | Práce a dodávky HSV |  |  |  | 0 | [5 empty] | 12772.8787 |  | 423.8237 |  | 506.1027 | 1 | D | 0 |  |  |  | ROZPOCET | [6 empty] | 0
| D | 1 | Zemní práce |  |  |  | 0 | [5 empty] | 294.3585 |  | 0 |  | 12.2056 | 1 | D | 1 |  |  |  | ROZPOCET | [6 empty] | 0
1 | K | 113107142 | Odstranění podkladu pl do 50 m2 živičných tl 100 mm | m2 | 39.55 |  | 0 | CS ÚRS 2016 01 |  |  | základní | 0.412 | 16.2946 | 0 | 0 | 0.181 | 7.1585 | 4 | K | 2 |  |  |  | ROZPOCET | 0 | 0 | 0 | 0 | 0 | 1 | 0 | 4 | 1224111864
| PP |  | Odstranění podkladů nebo krytů s přemístěním hmot na skládku na vzdálenost do 3 m nebo s naložením na dopravní prostředek v ploše jednotlivě do 50 m2 živičných, o tl. vrstvy přes 50 do 100 mm | [15 empty] | PP | 2
| VV |  | "požární schodiště" | [15 empty] | VV | 2 | 1 | True | 0 | ROZPOCET
| VV |  | 5,75+2*1,5+2*(1,15+1,5) |  | 14.05 | [13 empty] | VV | 2 | 2 | True | 0 | ROZPOCET
| VV |  | "zásobovací rampa" | [15 empty] | VV | 2 | 1 | True | 0 | ROZPOCET
| VV |  | 2*(3,0+6,75+2*1,5) |  | 25.5 | [13 empty] | VV | 2 | 2 | True | 0 | ROZPOCET
2 | K | 113107181 | Odstranění podkladu pl přes 50 do 200 m2 živičných tl 50 mm | m2 | 51.5 |  | 0 | CS ÚRS 2016 01 |  |  | základní | 0.08 | 4.12 | 0 | 0 | 0.098 | 5.047 | 4 | K | 2 |  |  |  | ROZPOCET | 0 | 0 | 0 | 0 | 0 | 1 | 0 | 4 | 127845731
| PP |  | Odstranění podkladů nebo krytů s přemístěním hmot na skládku na vzdálenost do 20 m nebo s naložením na dopravní prostředek v ploše jednotlivě přes 50 m2 do 200 m2 živičných, o tl. vrstvy do 50 mm | [15 empty] | PP | 2
| VV |  | "rampa manipulační stávající" 51,5 |  | 51.5 | [13 empty] | VV | 2 | 2 | True | 0 | ROZPOCET
3 | K | 122101101 | Odkopávky a prokopávky nezapažené v hornině tř. 1 a 2 objem do 100 m3 | m3 | 11.95 |  | 0 | CS ÚRS 2016 01 |  |  | základní | 0.204 | 2.4378 | 0 | 0 | 0 | 0 | 4 | K | 2 |  |  |  | ROZPOCET | 0 | 0 | 0 | 0 | 0 | 1 | 0 | 4 | 534005516
| PP |  | Odkopávky a prokopávky nezapažené s přehozením výkopku na vzdálenost do 3 m nebo s naložením na dopravní prostředek v horninách tř. 1 a 2 do 100 m3 | [15 empty] | PP | 2
| VV |  | "komunikace" 23,9*0,5 |  | 11.95 | [13 empty] | VV | 2 | 2 | True | 0 | ROZPOCET
4 | K | 131201101 | Hloubení jam nezapažených v hornině tř. 3 objemu do 100 m3 | m3 | 56.47 |  | 0 | CS ÚRS 2016 01 |  |  | základní | 0.871 | 49.1854 | 0 | 0 | 0 | 0 | 4 | K | 2 |  |  |  | ROZPOCET | 0 | 0 | 0 | 0 | 0 | 1 | 0 | 4 | -729526410
| PP |  | Hloubení nezapažených jam a zářezů s urovnáním dna do předepsaného profilu a spádu v hornině tř. 3 do 100 m3 | [15 empty] | PP | 2
| VV |  | "montážní jáma" 3,75*3,3*(0,75+0,1+0,15) |  | 12.375 | [13 empty] | VV | 2 | 2 | True | 0 | ROZPOCET
| VV |  | "zvedací plošina" 3,5*2,75*(1,6+0,325+0,15+0,1) |  | 20.934 | [13 empty] | VV | 2 | 2 | True | 0 | ROZPOCET
| VV |  | "požární schodiště" | [15 empty] | VV | 2 | 1 | True | 0 | ROZPOCET
| VV |  | (1,0+0,3+0,72+0,3+1,0)*(1,0+0,3+1,0)*1,0 |  | 7.636 | [13 empty] | VV | 2 | 2 | True | 0 | ROZPOCET
| VV |  | (1,0+0,3+0,72+0,3+1,0)*(1,0+0,3+1,07+0,3+1,0)*1,0 |  | 12.184 | [13 empty] | VV | 2 | 2 | True | 0 | ROZPOCET
| VV |  | "tepelná čerpadla" 3,3*1,35*0,75 |  | 3.341 | [13 empty] | VV | 2 | 2 | True | 0 | ROZPOCET
5 | K | 131201109 | Příplatek za lepivost u hloubení jam nezapažených v hornině tř. 3 | m3 | 56.47 |  | 0 | CS ÚRS 2016 01 |  |  | základní | 0.04 | 2.2588 | 0 | 0 | 0 | 0 | 4 | K | 2 |  |  |  | ROZPOCET | 0 | 0 | 0 | 0 | 0 | 1 | 0 | 4 | -1096118248
| PP |  | Hloubení nezapažených jam a zářezů s urovnáním dna do předepsaného profilu a spádu Příplatek k cenám za lepivost horniny tř. 3 | [15 empty] | PP | 2
6 | K | 132201101 | Hloubení rýh š do 600 mm v hornině tř. 3 objemu do 100 m3 | m3 | 0.743 |  | 0 | CS ÚRS 2016 01 |  |  | základní | 2.32 | 1.7238 | 0 | 0 | 0 | 0 | 4 | K | 2 |  |  |  | ROZPOCET | 0 | 0 | 0 | 0 | 0 | 1 | 0 | 4 | -1483423589
| PP |  | Hloubení zapažených i nezapažených rýh šířky do 600 mm s urovnáním dna do předepsaného profilu a spádu v hornině tř. 3 do 100 m3 | [15 empty] | PP | 2
| VV |  | "montážní jáma" 3,3*0,5*0,45 |  | 0.743 | [13 empty] | VV | 2 | 2 | True | 0 | ROZPOCET
7 | K | 132201109 | Příplatek za lepivost k hloubení rýh š do 600 mm v hornině tř. 3 | m3 | 0.743 |  | 0 | CS ÚRS 2016 01 |  |  | základní | 0.654 | 0.48592 | 0 | 0 | 0 | 0 | 4 | K | 2 |  |  |  | ROZPOCET | 0 | 0 | 0 | 0 | 0 | 1 | 0 | 4 | 1670930902
| PP |  | Hloubení zapažených i nezapažených rýh šířky do 600 mm s urovnáním dna do předepsaného profilu a spádu v hornině tř. 3 Příplatek k cenám za lepivost horniny tř. 3 | [15 empty] | PP | 2
8 | K | 132201201 | Hloubení rýh š do 2000 mm v hornině tř. 3 objemu do 100 m3 | m3 | 17.3 |  | 0 | CS ÚRS 2016 01 |  |  | základní | 1.43 | 24.739 | 0 | 0 | 0 | 0 | 4 | K | 2 |  |  |  | ROZPOCET | 0 | 0 | 0 | 0 | 0 | 1 | 0 | 4 | -674904051
| PP |  | Hloubení zapažených i nezapažených rýh šířky přes 600 do 2 000 mm s urovnáním dna do předepsaného profilu a spádu v hornině tř. 3 do 100 m3 | [15 empty] | PP | 2
| VV |  | "zásobovací rampa" 2,0*(1,0+0,25+2*1,7+2*0,5+1,75+0,25+1,0)*1,0 |  | 17.3 | [13 empty] | VV | 2 | 2 | True | 0 | ROZPOCET
9 | K | 132201209 | Příplatek za lepivost k hloubení rýh š do 2000 mm v hornině tř. 3 | m3 | 17.3 |  | 0 | CS ÚRS 2016 01 |  |  | základní | 0.1 | 1.73 | 0 | 0 | 0 | 0 | 4 | K | 2 |  |  |  | ROZPOCET | 0 | 0 | 0 | 0 | 0 | 1 | 0 | 4 | 1156161260
| PP |  | Hloubení zapažených i nezapažených rýh šířky přes 600 do 2 000 mm s urovnáním dna do předepsaného profilu a spádu v hornině tř. 3 Příplatek k cenám za lepivost horniny tř. 3 | [15 empty] | PP | 2
10 | K | 133201101 | Hloubení šachet v hornině tř. 3 objemu do 100 m3 | m3 | 1.05 |  | 0 | CS ÚRS 2016 01 |  |  | základní | 3.14 | 3.297 | 0 | 0 | 0 | 0 | 4 | K | 2 |  |  |  | ROZPOCET | 0 | 0 | 0 | 0 | 0 | 1 | 0 | 4 | 1817414609
| PP |  | Hloubení zapažených i nezapažených šachet s případným nutným přemístěním výkopku ve výkopišti v hornině tř. 3 do 100 m3 | [15 empty] | PP | 2
| VV |  | "oplocení tepelných čerpadel" 7*0,5*0,5*0,6 |  | 1.05 | [13 empty] | VV | 2 | 2 | True | 0 | ROZPOCET
11 | K | 133201109 | Příplatek za lepivost u hloubení šachet v hornině tř. 3 | m3 | 1.05 |  | 0 | CS ÚRS 2016 01 |  |  | základní | 0.474 | 0.4977 | 0 | 0 | 0 | 0 | 4 | K | 2 |  |  |  | ROZPOCET | 0 | 0 | 0 | 0 | 0 | 1 | 0 | 4 | 1628346752
| PP |  | Hloubení zapažených i nezapažených šachet s případným nutným přemístěním výkopku ve výkopišti v hornině tř. 3 Příplatek k cenám za lepivost horniny tř. 3 | [15 empty] | PP | 2
12 | K | 139711101 | Vykopávky v uzavřených prostorách v hornině tř. 1 až 4 | m3 | 13.05 |  | 0 | CS ÚRS 2016 01 |  |  | základní | 7.704 | 100.5372 | 0 | 0 | 0 | 0 | 4 | K | 2 |  |  |  | ROZPOCET | 0 | 0 | 0 | 0 | 0 | 1 | 0 | 4 | 190865688
| PP |  | Vykopávka v uzavřených prostorách s naložením výkopku na dopravní prostředek v hornině tř. 1 až 4 | [15 empty] | PP | 2
| VV |  | "1.PP" | [15 empty] | VV | 2 | 1 | True | 0 | ROZPOCET
| VV |  | 6,85*(16,65-2*0,7)*0,1 |  | 10.446 | [13 empty] | VV | 2 | 2 | True | 0 | ROZPOCET
| VV |  | "výtah V2" (1,55+0,24)*(0,24+1,4+0,3)*0,75 |  | 2.604 | [13 empty] | VV | 2 | 2 | True | 0 | ROZPOCET
13 | K | 162201102 | Vodorovné přemístění do 50 m výkopku/sypaniny z horniny tř. 1 až 4 | m3 | 137.506 |  | 0 | CS ÚRS 2016 01 |  |  | základní | 0.074 | 10.1754 | 0 | 0 | 0 | 0 | 4 | K | 2 |  |  |  | ROZPOCET | 0 | 0 | 0 | 0 | 0 | 1 | 0 | 4 | -178103830
| PP |  | Vodorovné přemístění výkopku nebo sypaniny po suchu na obvyklém dopravním prostředku, bez naložení výkopku, avšak se složením bez rozhrnutí z horniny tř. 1 až 4 na vzdálenost přes 20 do 50 m | [15 empty] | PP | 2
| VV |  | "zpětné zásypy na meziskládku a zpět" | [15 empty] | VV | 2 | 1 | True | 0 | ROZPOCET
| VV |  | (61,13+7,623)*2 |  | 137.506 | [13 empty] | VV | 2 | 2 | True | 0 | ROZPOCET
14 | K | 162701105 | Vodorovné přemístění do 10000 m výkopku/sypaniny z horniny tř. 1 až 4 | m3 | 31.81 |  | 0 | CS ÚRS 2016 01 |  |  | základní | 0.083 | 2.6402 | 0 | 0 | 0 | 0 | 4 | K | 2 |  |  |  | ROZPOCET | 0 | 0 | 0 | 0 | 0 | 1 | 0 | 4 | 522835932
| PP |  | Vodorovné přemístění výkopku nebo sypaniny po suchu na obvyklém dopravním prostředku, bez naložení výkopku, avšak se složením bez rozhrnutí z horniny tř. 1 až 4 na vzdálenost přes 9 000 do 10 000 m | [15 empty] | PP | 2
| VV |  | 11,95+56,47+0,743+17,3+1,05+13,05 |  | 100.563 | [13 empty] | VV | 2 | 2 | True | 0 | ROZPOCET
| VV |  | -(61,13+7,623) |  | -68.753 | [13 empty] | VV | 2 | 2 | True | 0 | ROZPOCET
15 | K | 162701109 | Příplatek k vodorovnému přemístění výkopku/sypaniny z horniny tř. 1 až 4 ZKD 1000 m přes 10000 m | m3 | 349.91 |  | 0 | CS ÚRS 2016 01 |  |  | základní | 0.004 | 1.3996 | 0 | 0 | 0 | 0 | 4 | K | 2 |  |  |  | ROZPOCET | 0 | 0 | 0 | 0 | 0 | 1 | 0 | 4 | 2013648785
| PP |  | Vodorovné přemístění výkopku nebo sypaniny po suchu na obvyklém dopravním prostředku, bez naložení výkopku, avšak se složením bez rozhrnutí z horniny tř. 1 až 4 na vzdálenost Příplatek k ceně za každých dalších i započatých 1 000 m | [15 empty] | PP | 2
| VV |  | 31,81*11 'Přepočtené koeficientem množství |  | 349.91 | [13 empty] | VV | 2 | 2 | False | 1 | ROZPOCET
16 | K | 167101101 | Nakládání výkopku z hornin tř. 1 až 4 do 100 m3 | m3 | 68.753 |  | 0 | CS ÚRS 2016 01 |  |  | základní | 0.652 | 44.827 | 0 | 0 | 0 | 0 | 4 | K | 2 |  |  |  | ROZPOCET | 0 | 0 | 0 | 0 | 0 | 1 | 0 | 4 | -1373902328
| PP |  | Nakládání, skládání a překládání neulehlého výkopku nebo sypaniny nakládání, množství do 100 m3, z hornin tř. 1 až 4 | [15 empty] | PP | 2
| VV |  | "zpětné zásypy" 61,13+7,623 |  | 68.753 | [13 empty] | VV | 2 | 2 | True | 0 | ROZPOCET
17 | K | 171201201 | Uložení sypaniny na skládky | m3 | 31.81 |  | 0 | CS ÚRS 2016 01 |  |  | základní | 0.009 | 0.28629 | 0 | 0 | 0 | 0 | 4 | K | 2 |  |  |  | ROZPOCET | 0 | 0 | 0 | 0 | 0 | 1 | 0 | 4 | -401363556
| PP |  | Uložení sypaniny na skládky | [15 empty] | PP | 2
18 | K | 171201211 | Poplatek za uložení odpadu ze sypaniny na skládce (skládkovné) | t | 63.62 |  | 0 | CS ÚRS 2016 01 |  |  | základní | 0 | 0 | 0 | 0 | 0 | 0 | 4 | K | 2 |  |  |  | ROZPOCET | 0 | 0 | 0 | 0 | 0 | 1 | 0 | 4 | 1111208241
| PP |  | Uložení sypaniny poplatek za uložení sypaniny na skládce (skládkovné) | [15 empty] | PP | 2
| VV |  | 31,81*2 'Přepočtené koeficientem množství |  | 63.62 | [13 empty] | VV | 2 | 2 | False | 1 | ROZPOCET
19 | K | 174101101 | Zásyp jam, šachet rýh nebo kolem objektů sypaninou se zhutněním | m3 | 61.13 |  | 0 | CS ÚRS 2016 01 |  |  | základní | 0.299 | 18.2779 | 0 | 0 | 0 | 0 | 4 | K | 2 |  |  |  | ROZPOCET | 0 | 0 | 0 | 0 | 0 | 1 | 0 | 4 | 290185641
| PP |  | Zásyp sypaninou z jakékoliv horniny s uložením výkopku ve vrstvách se zhutněním jam, šachet, rýh nebo kolem objektů v těchto vykopávkách | [15 empty] | PP | 2
| VV |  | "montážní jáma" | [15 empty] | VV | 2 | 1 | True | 0 | ROZPOCET
| VV |  | (3,75*3,3*0,85-0,15)-(3,2*1,95*0,85) |  | 5.065 | [13 empty] | VV | 2 | 2 | True | 0 | ROZPOCET
| VV |  | 3,3*0,5*0,45 |  | 0.743 | [13 empty] | VV | 2 | 2 | True | 0 | ROZPOCET
| VV |  |  |  | 0 | [13 empty] | VV | 2 | 2 | True | 0 | ROZPOCET
| VV |  | "zvedací plošina" | [15 empty] | VV | 2 | 1 | True | 0 | ROZPOCET
| VV |  | 3,5*2,75*(1,6+0,325+0,15+0,1)-(1,48*1,13)*(1,6+0,325+0,15+0,1) |  | 17.297 | [13 empty] | VV | 2 | 2 | True | 0 | ROZPOCET
| VV |  |  |  | 0 | [13 empty] | VV | 2 | 2 | True | 0 | ROZPOCET
| VV |  | "požární schodiště" | [15 empty] | VV | 2 | 1 | True | 0 | ROZPOCET
| VV |  | (1,0+0,3+0,72+0,3+1,0)*(1,0+0,3+1,0)*1,0 |  | 7.636 | [13 empty] | VV | 2 | 2 | True | 0 | ROZPOCET
| VV |  | (1,0+0,3+0,72+0,3+1,0)*(1,0+0,3+1,07+0,3+1,0)*1,0 |  | 12.184 | [13 empty] | VV | 2 | 2 | True | 0 | ROZPOCET
| VV |  | "požární schodiště - podkladní beton" -6*0,5*0,5*0,1 |  | -0.15 | [13 empty] | VV | 2 | 2 | True | 0 | ROZPOCET
| VV |  | "požární schodiště" -6*0,3*0,3*0,8 |  | -0.432 | [13 empty] | VV | 2 | 2 | True | 0 | ROZPOCET
| VV |  |  |  | 0 | [13 empty] | VV | 2 | 2 | True | 0 | ROZPOCET
| VV |  | "zásobovací rampa" | [15 empty] | VV | 2 | 1 | True | 0 | ROZPOCET
| VV |  | 2,0*(1,0+0,25+2*1,7+2*0,5+1,75+0,25+1,0)*1,0 |  | 17.3 | [13 empty] | VV | 2 | 2 | True | 0 | ROZPOCET
| VV |  | "zásobovací rampa" -4*0,5*0,5*0,1 |  | -0.1 | [13 empty] | VV | 2 | 2 | True | 0 | ROZPOCET
| VV |  | "zásobovací rampa" -4*0,3*0,3*0,8 |  | -0.288 | [13 empty] | VV | 2 | 2 | True | 0 | ROZPOCET
| VV |  |  |  | 0 | [13 empty] | VV | 2 | 2 | True | 0 | ROZPOCET
| VV |  | "tepelná čerpadla" | [15 empty] | VV | 2 | 1 | True | 0 | ROZPOCET
| VV |  | 3,3*1,35*0,75 |  | 3.341 | [13 empty] | VV | 2 | 2 | True | 0 | ROZPOCET
| VV |  | -2,3*0,85*0,75 |  | -1.466 | [13 empty] | VV | 2 | 2 | True | 0 | ROZPOCET
20 | K | 174101102 | Zásyp v uzavřených prostorech sypaninou se zhutněním | m3 | 7.623 |  | 0 | CS ÚRS 2016 01 |  |  | základní | 1.239 | 9.4449 | 0 | 0 | 0 | 0 | 4 | K | 2 |  |  |  | ROZPOCET | 0 | 0 | 0 | 0 | 0 | 1 | 0 | 4 | -146200232
| PP |  | Zásyp sypaninou z jakékoliv horniny s uložením výkopku ve vrstvách se zhutněním v uzavřených prostorách s urovnáním povrchu zásypu | [15 empty] | PP | 2
| VV |  | "1.PP" | [15 empty] | VV | 2 | 1 | True | 0 | ROZPOCET
| VV |  | 6,85*(16,65-2*0,7)*0,05 |  | 5.223 | [13 empty] | VV | 2 | 2 | True | 0 | ROZPOCET
| VV |  | "montážní jáma" | [15 empty] | VV | 2 | 1 | True | 0 | ROZPOCET
| VV |  | 3,0*1,6*0,5 |  | 2.4 | [13 empty] | VV | 2 | 2 | True | 0 | ROZPOCET
| D | 2 | Zakládání |  |  |  | 0 | [5 empty] | 49.617 |  | 32.1733 |  | 0 | 1 | D | 1 |  |  |  | ROZPOCET | [6 empty] | 0
21 | K | 271532212 | Podsyp pod základové konstrukce se zhutněním z hrubého kameniva frakce 16 až 32 mm | m3 | 5.599 |  | 0 | CS ÚRS 2016 01 |  |  | základní | 1.025 | 5.739 | 2.16 | 12.0938 | 0 | 0 | 4 | K | 2 |  |  |  | ROZPOCET | 0 | 0 | 0 | 0 | 0 | 1 | 0 | 4 | -516593825
| PP |  | Podsyp pod základové konstrukce se zhutněním a urovnáním povrchu z kameniva hrubého, frakce 16 - 32 mm | [15 empty] | PP | 2
| VV |  | "montážní jáma - pod deskou" 3,45*2,5*0,15 |  | 1.294 | [13 empty] | VV | 2 | 2 | True | 0 | ROZPOCET
| VV |  | "montážní jáma - uvnitř jámy" 3,0*1,6*0,15 |  | 0.72 | [13 empty] | VV | 2 | 2 | True | 0 | ROZPOCET
| VV |  | "komunikace" 23,9*0,15 |  | 3.585 | [13 empty] | VV | 2 | 2 | True | 0 | ROZPOCET
22 | K | 271572211 | Podsyp pod základové konstrukce se zhutněním z netříděného štěrkopísku | m3 | 1.434 |  | 0 | CS ÚRS 2016 01 |  |  | základní | 0.985 | 1.4125 | 1.98 | 2.8393 | 0 | 0 | 4 | K | 2 |  |  |  | ROZPOCET | 0 | 0 | 0 | 0 | 0 | 1 | 0 | 4 | -1337234716
| PP |  | Podsyp pod základové konstrukce se zhutněním a urovnáním povrchu ze štěrkopísku netříděného | [15 empty] | PP | 2
| VV |  | "komunikace" 23,9*0,06 |  | 1.434 | [13 empty] | VV | 2 | 2 | True | 0 | ROZPOCET
23 | K | 273313611 | Základové desky z betonu tř. C 16/20 | m3 | 1.396 |  | 0 | CS ÚRS 2016 01 |  |  | základní | 0.584 | 0.81526 | 2.2563 | 3.1499 | 0 | 0 | 4 | K | 2 |  |  |  | ROZPOCET | 0 | 0 | 0 | 0 | 0 | 1 | 0 | 4 | 1966396239
| PP |  | Základy z betonu prostého desky z betonu kamenem neprokládaného tř. C 16/20 | [15 empty] | PP | 2
| VV |  | "montážní jáma" 3,2*1,95*0,1 |  | 0.624 | [13 empty] | VV | 2 | 2 | True | 0 | ROZPOCET
| VV |  | "zvedací plošina - podkladní beton" 1,4*1,25*0,1 |  | 0.175 | [13 empty] | VV | 2 | 2 | True | 0 | ROZPOCET
| VV |  | "výtah V2 - podkladní beton" (0,24+1,4+0,3)*(0,24+1,55)*0,1 |  | 0.347 | [13 empty] | VV | 2 | 2 | True | 0 | ROZPOCET
| VV |  | "požární schodiště - podkladní beton" 6*0,5*0,5*0,1 |  | 0.15 | [13 empty] | VV | 2 | 2 | True | 0 | ROZPOCET
| VV |  | "zásobovací rampa" 4*0,5*0,5*0,1 |  | 0.1 | [13 empty] | VV | 2 | 2 | True | 0 | ROZPOCET
24 | K | 273351215 | Zřízení bednění stěn základových desek | m2 | 3.24 |  | 0 | CS ÚRS 2016 01 |  |  | základní | 0.364 | 1.1794 | 0.0010259 | 0.0033239 | 0 | 0 | 4 | K | 2 |  |  |  | ROZPOCET | 0 | 0 | 0 | 0 | 0 | 1 | 0 | 4 | -493421115
| PP |  | Bednění základových stěn desek svislé nebo šikmé (odkloněné), půdorysně přímé nebo zalomené ve volných nebo zapažených jámách, rýhách, šachtách, včetně případných vzpěr zřízení | [15 empty] | PP | 2
| VV |  | "montážní jáma" (2*3,2+1,95)*0,1 |  | 0.835 | [13 empty] | VV | 2 | 2 | True | 0 | ROZPOCET
| VV |  | "zvedací plošina - podkladní beton" (2*1,4+1,25)*0,1 |  | 0.405 | [13 empty] | VV | 2 | 2 | True | 0 | ROZPOCET
| VV |  | "požární schodiště - podkladní beton" 6*4*0,5*0,1 |  | 1.2 | [13 empty] | VV | 2 | 2 | True | 0 | ROZPOCET
| VV |  | "zásobovací rampa" 4*4*0,5*0,1 |  | 0.8 | [13 empty] | VV | 2 | 2 | True | 0 | ROZPOCET
25 | K | 273351216 | Odstranění bednění stěn základových desek | m2 | 3.24 |  | 0 | CS ÚRS 2016 01 |  |  | základní | 0.201 | 0.65124 | 0 | 0 | 0 | 0 | 4 | K | 2 |  |  |  | ROZPOCET | 0 | 0 | 0 | 0 | 0 | 1 | 0 | 4 | -1788031265
| PP |  | Bednění základových stěn desek svislé nebo šikmé (odkloněné), půdorysně přímé nebo zalomené ve volných nebo zapažených jámách, rýhách, šachtách, včetně případných vzpěr odstranění | [15 empty] | PP | 2
26 | K | 272362021 | Výztuž základových kleneb svařovanými sítěmi Kari | t | 0.023 |  | 0 | CS ÚRS 2016 01 |  |  | základní | 15.231 | 0.35031 | 1.0531 | 0.02422 | 0 | 0 | 4 | K | 2 |  |  |  | ROZPOCET | 0 | 0 | 0 | 0 | 0 | 1 | 0 | 4 | 83588902
| PP |  | Výztuž základů kleneb ze svařovaných sítí z drátů typu KARI | [15 empty] | PP | 2
| VV |  | "montážní jáma" 3,2*1,95*3,08*0,001*1,2 |  | 0.023 | [13 empty] | VV | 2 | 2 | True | 0 | ROZPOCET
27 | K | 275313711 | Základové patky z betonu tř. C 20/25 | m3 | 1.77 |  | 0 | CS ÚRS 2016 01 |  |  | základní | 0.584 | 1.0337 | 2.4533 | 4.3423 | 0 | 0 | 4 | K | 2 |  |  |  | ROZPOCET | 0 | 0 | 0 | 0 | 0 | 1 | 0 | 4 | 908742388
| PP |  | Základy z betonu prostého patky a bloky z betonu kamenem neprokládaného tř. C 20/25 | [15 empty] | PP | 2
| VV |  | "požární schodiště" 6*0,3*0,3*0,8 |  | 0.432 | [13 empty] | VV | 2 | 2 | True | 0 | ROZPOCET
| VV |  | "zásobovací rampa" 4*0,3*0,3*0,8 |  | 0.288 | [13 empty] | VV | 2 | 2 | True | 0 | ROZPOCET
| VV |  | "oplocení tepelných čerpadel" 7*0,5*0,5*0,6 |  | 1.05 | [13 empty] | VV | 2 | 2 | True | 0 | ROZPOCET
28 | K | 275351215 | Zřízení bednění stěn základových patek | m2 | 9.6 |  | 0 | CS ÚRS 2016 01 |  |  | základní | 0.364 | 3.4944 | 0.0010259 | 0.0098486 | 0 | 0 | 4 | K | 2 |  |  |  | ROZPOCET | 0 | 0 | 0 | 0 | 0 | 1 | 0 | 4 | -1654943991
| PP |  | Bednění základových stěn patek svislé nebo šikmé (odkloněné), půdorysně přímé nebo zalomené ve volných nebo zapažených jámách, rýhách, šachtách, včetně případných vzpěr zřízení | [15 empty] | PP | 2
| VV |  | "požární schodiště" 6*4*0,3*0,8 |  | 5.76 | [13 empty] | VV | 2 | 2 | True | 0 | ROZPOCET
| VV |  | "zásobovací rampa" 4*4*0,3*0,8 |  | 3.84 | [13 empty] | VV | 2 | 2 | True | 0 | ROZPOCET
29 | K | 275351216 | Odstranění bednění stěn základových patek | m2 | 9.6 |  | 0 | CS ÚRS 2016 01 |  |  | základní | 0.201 | 1.9296 | 0 | 0 | 0 | 0 | 4 | K | 2 |  |  |  | ROZPOCET | 0 | 0 | 0 | 0 | 0 | 1 | 0 | 4 | 1986881100
| PP |  | Bednění základových stěn patek svislé nebo šikmé (odkloněné), půdorysně přímé nebo zalomené ve volných nebo zapažených jámách, rýhách, šachtách, včetně případných vzpěr odstranění | [15 empty] | PP | 2
30 | K | 278381165 | Základy pod technologická zařízení půdorysné plochy do 2 m2 z betonu prostého tř. C 20/25 | m3 | 1.76 |  | 0 | CS ÚRS 2016 01 |  |  | základní | 11.868 | 20.8877 | 2.6705 | 4.7001 | 0 | 0 | 4 | K | 2 |  |  |  | ROZPOCET | 0 | 0 | 0 | 0 | 0 | 1 | 0 | 4 | 1445715419
| PP |  | Základ (podezdívka) betonový pod ventilátory, čerpadla, ohřívače, motorová zařízení apod. z betonu prostého včetně potřebného bednění, s hladkou cementovou omítkou stěn, s potěrem, s vynecháním otvorů pro kotevní železa, bez zemních prací a izolace půdorysná plocha základu přes 1,00 do 2,00 m2 tř. C 20/25 | [15 empty] | PP | 2
| VV |  | "tepelná čerpadla" 2,3*0,85*0,9 |  | 1.76 | [13 empty] | VV | 2 | 2 | True | 0 | ROZPOCET
31 | K | 279113132 | Základová zeď tl do 200 mm z tvárnic ztraceného bednění včetně výplně z betonu tř. C 16/20 | m2 | 6 |  | 0 | CS ÚRS 2016 01 |  |  | základní | 0.67 | 4.02 | 0.42832 | 2.5699 | 0 | 0 | 4 | K | 2 |  |  |  | ROZPOCET | 0 | 0 | 0 | 0 | 0 | 1 | 0 | 4 | 1190440975
| PP |  | Základové zdi z tvárnic ztraceného bednění včetně výplně z betonu bez zvláštních nároků na vliv prostředí (X0, XC) třídy C 16/20, tloušťky zdiva přes 150 do 200 mm | [15 empty] | PP | 2
| VV |  | "montážní jáma" (2*3,2+1,6)*0,75 |  | 6 | [13 empty] | VV | 2 | 2 | True | 0 | ROZPOCET
32 | K | 279311951 | Základová zeď z betonu prostého tř. C 20/25 | m3 | 0.977 |  | 0 | CS ÚRS 2016 01 |  |  | základní | 0.696 | 0.67999 | 2.4533 | 2.3969 | 0 | 0 | 4 | K | 2 |  |  |  | ROZPOCET | 0 | 0 | 0 | 0 | 0 | 1 | 0 | 4 | 1919915057
| PP |  | Základové zdi z betonu prostého bez zvláštních nároků na vliv prostředí (X0, XC) tř. C 20/25 | [15 empty] | PP | 2
| VV |  | "výtah V2" (0,24*(1,55+(0,24+1,4+0,3))+0,3*1,55)*0,75 |  | 0.977 | [13 empty] | VV | 2 | 2 | True | 0 | ROZPOCET
33 | K | 279351101 | Zřízení bednění základových zdí jednostranné | m2 | 7.56 |  | 0 | CS ÚRS 2016 01 |  |  | základní | 0.527 | 3.9841 | 0.0015734 | 0.011895 | 0 | 0 | 4 | K | 2 |  |  |  | ROZPOCET | 0 | 0 | 0 | 0 | 0 | 1 | 0 | 4 | 178410571
| PP |  | Bednění základových zdí svislé nebo šikmé (odkloněné), půdorysně přímé nebo zalomené ve volných nebo zapažených jámách, rýhách, šachtách, včetně případných vzpěr, jednostranné zřízení | [15 empty] | PP | 2
| VV |  | "výtah V2" 2*((1,55+(0,24+1,4+0,3))+1,55)*0,75 |  | 7.56 | [13 empty] | VV | 2 | 2 | True | 0 | ROZPOCET
34 | K | 279351102 | Odstranění bednění základových zdí jednostranné | m2 | 7.56 |  | 0 | CS ÚRS 2016 01 |  |  | základní | 0.326 | 2.4646 | 0 | 0 | 0 | 0 | 4 | K | 2 |  |  |  | ROZPOCET | 0 | 0 | 0 | 0 | 0 | 1 | 0 | 4 | 551896885
| PP |  | Bednění základových zdí svislé nebo šikmé (odkloněné), půdorysně přímé nebo zalomené ve volných nebo zapažených jámách, rýhách, šachtách, včetně případných vzpěr, jednostranné odstranění | [15 empty] | PP | 2
35 | K | 279361821 | Výztuž základových zdí nosných betonářskou ocelí 10 505 | t | 0.03 |  | 0 | CS ÚRS 2016 01 |  |  | základní | 32.51 | 0.9753 | 1.0587 | 0.031761 | 0 | 0 | 4 | K | 2 |  |  |  | ROZPOCET | 0 | 0 | 0 | 0 | 0 | 1 | 0 | 4 | 318552981
| PP |  | Výztuž základových zdí nosných svislých nebo odkloněných od svislice, rovinných nebo oblých, deskových nebo žebrových, včetně výztuže jejich žeber z betonářské oceli 10 505 (R) nebo BSt 500 | [15 empty] | PP | 2
| VV |  | "montážní jáma" ((2*3,2+1,6)*2+0,75*32)*0,617*0,001*1,2 |  | 0.03 | [13 empty] | VV | 2 | 2 | True | 0 | ROZPOCET
| D | 3 | Svislé a kompletní konstrukce |  |  |  | 0 | [5 empty] | 488.8953 |  | 98.1068 |  | 0 | 1 | D | 1 |  |  |  | ROZPOCET | [6 empty] | 0
36 | K | 310239211 | Zazdívka otvorů pl do 4 m2 ve zdivu nadzákladovém cihlami pálenými na MVC | m3 | 23.241 |  | 0 | CS ÚRS 2016 01 |  |  | základní | 3.842 | 89.2919 | 1.8775 | 43.635 | 0 | 0 | 4 | K | 2 |  |  |  | ROZPOCET | 0 | 0 | 0 | 0 | 0 | 1 | 0 | 4 | -1168908263
| PP |  | Zazdívka otvorů ve zdivu nadzákladovém cihlami pálenými plochy přes 1 m2 do 4 m2 na maltu vápenocementovou | [15 empty] | PP | 2
| VV |  | "1.PP" | [15 empty] | VV | 2 | 1 | True | 0 | ROZPOCET
| VV |  | 0,7*2,0*0,6+0,8*2,0*0,6+2*1,05*2,2*0,45+1,6*1,55*0,45+1,0*2,1*0,45+1,0*2,1*0,4 |  | 6.78 | [13 empty] | VV | 2 | 2 | True | 0 | ROZPOCET
| VV |  | 2*1,35*1,2*0,6+1,35*2,6*0,6 |  | 4.05 | [13 empty] | VV | 2 | 2 | True | 0 | ROZPOCET
| VV |  |  |  | 0 | [13 empty] | VV | 2 | 2 | True | 0 | ROZPOCET
| VV |  | "1.NP" | [15 empty] | VV | 2 | 1 | True | 0 | ROZPOCET
| VV |  | 0,5*2,0*0,45+1,2*2,05*0,35+1,0*2,05*0,45+1,5*1,5*0,5+1,0*2,0*0,35+1,45*(0,7+0,15)*0,45+1,1*2,1*0,6 |  | 5.999 | [13 empty] | VV | 2 | 2 | True | 0 | ROZPOCET
| VV |  |  |  | 0 | [13 empty] | VV | 2 | 2 | True | 0 | ROZPOCET
| VV |  | "2.NP" 1,45*(0,7+0,15)*0,45 |  | 0.555 | [13 empty] | VV | 2 | 2 | True | 0 | ROZPOCET
| VV |  |  |  | 0 | [13 empty] | VV | 2 | 2 | True | 0 | ROZPOCET
| VV |  | "manipulace" (2*1,2*1,8+2*0,3*2,1+2*(0,425+0,775)*1,75)*0,45 |  | 4.401 | [13 empty] | VV | 2 | 2 | True | 0 | ROZPOCET
| VV |  |  |  | 0 | [13 empty] | VV | 2 | 2 | True | 0 | ROZPOCET
| VV |  | "montážní jáma" 1,6*(0,85+0,45)*0,7 |  | 1.456 | [13 empty] | VV | 2 | 2 | True | 0 | ROZPOCET
37 | K | 310279842 | Zazdívka otvorů pl do 4 m2 ve zdivu nadzákladovém z nepálených tvárnic tl do 300 mm | m3 | 4.997 |  | 0 | CS ÚRS 2016 01 |  |  | základní | 3.699 | 18.4839 | 1.0796 | 5.395 | 0 | 0 | 4 | K | 2 |  |  |  | ROZPOCET | 0 | 0 | 0 | 0 | 0 | 1 | 0 | 4 | 495415403
| PP |  | Zazdívka otvorů ve zdivu nadzákladovém nepálenými tvárnicemi plochy přes 1 m2 do 4 m2 , ve zdi tl. do 300 mm | [15 empty] | PP | 2
| VV |  | "1.NP" 3*(1,45+2*0,175)*2,05*0,25 |  | 2.768 | [13 empty] | VV | 2 | 2 | True | 0 | ROZPOCET
| VV |  | "2.NP" 3*1,45*2,05*0,25 |  | 2.229 | [13 empty] | VV | 2 | 2 | True | 0 | ROZPOCET
38 | K | 311238113 | Zdivo nosné vnitřní POROTHERM tl 240 mm pevnosti P 10 na MVC | m2 | 32.413 |  | 0 | CS ÚRS 2016 01 |  |  | základní | 0.9 | 29.1717 | 0.25041 | 8.1165 | 0 | 0 | 4 | K | 2 |  |  |  | ROZPOCET | 0 | 0 | 0 | 0 | 0 | 1 | 0 | 4 | -1078794878
| PP |  | Zdivo nosné jednovrstvé z cihel děrovaných POROTHERM vnitřní klasické, spojené na pero a drážku na maltu MVC, pevnost cihel P10, tl. zdiva 240 mm | [15 empty] | PP | 2
| VV |  | "1.PP" 3,55*(1,64+1,55)-0,8*2,0 |  | 9.725 | [13 empty] | VV | 2 | 2 | True | 0 | ROZPOCET
| VV |  | "1.NP" 4,6*(2*1,94+1,4)-0,8*2,0 |  | 22.688 | [13 empty] | VV | 2 | 2 | True | 0 | ROZPOCET
39 | K | 317168130 | Překlad keramický vysoký v 23,8 cm dl 100 cm | kus | 6 |  | 0 | CS ÚRS 2016 01 |  |  | základní | 0.245 | 1.47 | 0.037268 | 0.22361 | 0 | 0 | 4 | K | 2 |  |  |  | ROZPOCET | 0 | 0 | 0 | 0 | 0 | 1 | 0 | 4 | 595969582
| PP |  | Překlady keramické (POROTHERM, HELUZ) vysoké osazené do maltového lože, šířky překladu 7 cm výšky 23,8 cm, délky 100 cm | [15 empty] | PP | 2
| VV |  | "výtah V2" 2*3 |  | 6 | [13 empty] | VV | 2 | 2 | True | 0 | ROZPOCET
40 | K | 317941121 | Osazování ocelových válcovaných nosníků na zdivu I, IE, U, UE nebo L do č 12 | t | 1.257 |  | 0 | CS ÚRS 2016 01 |  |  | základní | 18.175 | 22.846 | 0.019536 | 0.024557 | 0 | 0 | 4 | K | 2 |  |  |  | ROZPOCET | 0 | 0 | 0 | 0 | 0 | 1 | 0 | 4 | 434526229
| PP |  | Osazování ocelových válcovaných nosníků na zdivu I nebo IE nebo U nebo UE nebo L do č. 12 nebo výšky do 120 mm | [15 empty] | PP | 2
| VV |  | "1.NP" | [15 empty] | VV | 2 | 1 | True | 0 | ROZPOCET
| VV |  | (5*1,5+4*2,0+3*1,5+3*1,6+3*1,7+5*1,7+3*0,9+5*2,4+5*1,65+4*1,5)*11,1*0,001 |  | 0.748 | [13 empty] | VV | 2 | 2 | True | 0 | ROZPOCET
| VV |  | 4*2,5*26,3*0,001 |  | 0.263 | [13 empty] | VV | 2 | 2 | True | 0 | ROZPOCET
| VV |  | 2*1,3*10,6*0,001 |  | 0.028 | [13 empty] | VV | 2 | 2 | True | 0 | ROZPOCET
| VV |  |  |  | 0 | [13 empty] | VV | 2 | 2 | True | 0 | ROZPOCET
| VV |  | "2.NP" | [15 empty] | VV | 2 | 1 | True | 0 | ROZPOCET
| VV |  | 5*1,75*11,1*0,001 |  | 0.097 | [13 empty] | VV | 2 | 2 | True | 0 | ROZPOCET
| VV |  |  |  | 0 | [13 empty] | VV | 2 | 2 | True | 0 | ROZPOCET
| VV |  | "manipulace" 4*1,9*11,1*0,001+3*1,45*8,34*0,001 |  | 0.121 | [13 empty] | VV | 2 | 2 | True | 0 | ROZPOCET
41 | M | 130107140 | ocel profilová IPN, v jakosti 11 375, h=120 mm | t | 1.013 |  | 0 | CS ÚRS 2016 01 |  |  | základní | 0 | 0 | 1 | 1.013 | 0 | 0 | 8 | M | 2 |  |  |  | ROZPOCET | 0 | 0 | 0 | 0 | 0 | 1 | 0 | 4 | -144295662
| PP |  | ocel profilová v jakosti 11 375 ocel profilová I IPN h=120 mm | [15 empty] | PP | 2
| P |  | Poznámka k položce: Hmotnost: 11,10 kg/m | [15 empty] | P | 2
| VV |  | "1.NP" | [15 empty] | VV | 2 | 1 | True | 0 | ROZPOCET
| VV |  | (5*1,5+4*2,0+3*1,5+3*1,6+3*1,7+5*1,7+3*0,9+5*2,4+5*1,65+4*1,5)*11,1*0,001 |  | 0.748 | [13 empty] | VV | 2 | 2 | True | 0 | ROZPOCET
| VV |  |  |  | 0 | [13 empty] | VV | 2 | 2 | True | 0 | ROZPOCET
| VV |  | "2.NP" | [15 empty] | VV | 2 | 1 | True | 0 | ROZPOCET
| VV |  | 5*1,75*11,1*0,001 |  | 0.097 | [13 empty] | VV | 2 | 2 | True | 0 | ROZPOCET
| VV |  |  |  | 0 | [13 empty] | VV | 2 | 2 | True | 0 | ROZPOCET
| VV |  | "manipulace" 4*1,9*11,1*0,001 |  | 0.084 | [13 empty] | VV | 2 | 2 | True | 0 | ROZPOCET
| VV |  | 0,929*1,09 'Přepočtené koeficientem množství |  | 1.013 | [13 empty] | VV | 2 | 2 | False | 1 | ROZPOCET
42 | M | 130107220 | ocel profilová IPN, v jakosti 11 375, h=200 mm | t | 0.287 |  | 0 | CS ÚRS 2016 01 |  |  | základní | 0 | 0 | 1 | 0.287 | 0 | 0 | 8 | M | 2 |  |  |  | ROZPOCET | 0 | 0 | 0 | 0 | 0 | 1 | 0 | 4 | -373972966
| PP |  | ocel profilová v jakosti 11 375 ocel profilová I IPN h=200 mm | [15 empty] | PP | 2
| P |  | Poznámka k položce: Hmotnost: 26,30 kg/m | [15 empty] | P | 2
| VV |  | "1.NP" 4*2,5*26,3*0,001 |  | 0.263 | [13 empty] | VV | 2 | 2 | True | 0 | ROZPOCET
| VV |  | 0,263*1,09 'Přepočtené koeficientem množství |  | 0.287 | [13 empty] | VV | 2 | 2 | False | 1 | ROZPOCET
43 | M | 130108160 | ocel profilová UPN, v jakosti 11 375, h=100 mm | t | 0.031 |  | 0 | CS ÚRS 2016 01 |  |  | základní | 0 | 0 | 1 | 0.031 | 0 | 0 | 8 | M | 2 |  |  |  | ROZPOCET | 0 | 0 | 0 | 0 | 0 | 1 | 0 | 4 | -1706139312
| PP |  | ocel profilová v jakosti 11 375 ocel profilová U UPN h=100 mm | [15 empty] | PP | 2
| P |  | Poznámka k položce: Hmotnost: 10,60 kg/m | [15 empty] | P | 2
| VV |  | "1.NP" 2*1,3*10,6*0,001 |  | 0.028 | [13 empty] | VV | 2 | 2 | True | 0 | ROZPOCET
| VV |  | 0,028*1,09 'Přepočtené koeficientem množství |  | 0.031 | [13 empty] | VV | 2 | 2 | False | 1 | ROZPOCET
44 | M | 130107120 | ocel profilová IPN, v jakosti 11 375, h=100 mm | t | 0.036 |  | 0 | CS ÚRS 2016 01 |  |  | základní | 0 | 0 | 1 | 0.036 | 0 | 0 | 8 | M | 2 |  |  |  | ROZPOCET | 0 | 0 | 0 | 0 | 0 | 1 | 0 | 4 | -1467068167
| PP |  | ocel profilová v jakosti 11 375 ocel profilová I IPN h=100 mm | [15 empty] | PP | 2
| P |  | Poznámka k položce: Hmotnost: 8,34 kg/m | [15 empty] | P | 2
| VV |  | "manipulace" 3*1,45*8,34*0,001 |  | 0.036 | [13 empty] | VV | 2 | 2 | True | 0 | ROZPOCET
45 | K | 340201119 | Příplatek k příčkám a přizdívkám za zaoblení o vnitřním poloměru půdorysu do 5 m | m2 | 72.22 |  | 0 | CS ÚRS 2016 01 |  |  | základní | 0.227 | 16.3939 | 0.012442 | 0.89856 | 0 | 0 | 4 | K | 2 |  |  |  | ROZPOCET | 0 | 0 | 0 | 0 | 0 | 1 | 0 | 4 | 1036081854
| PP |  | Příplatek za zaoblení zděných příček i přizdívek o vnitřním poloměru půdorysu do 5 m | [15 empty] | PP | 2
| VV |  | "1.NP" 4,6*2*(2*3,14*5,0)/4 |  | 72.22 | [13 empty] | VV | 2 | 2 | True | 0 | ROZPOCET
46 | K | 340238235 | Zazdívka otvorů pl do 1 m2 v příčkách nebo stěnách z příčkovek tl 150 mm | m2 | 2 |  | 0 | CS ÚRS 2016 01 |  |  | základní | 0.724 | 1.448 | 0.10212 | 0.20424 | 0 | 0 | 4 | K | 2 |  |  |  | ROZPOCET | 0 | 0 | 0 | 0 | 0 | 1 | 0 | 4 | 226670596
| PP |  | Zazdívka otvorů v příčkách nebo stěnách plochy přes 0,25 m2 do 1 m2 příčkovkami hladkými objemové hmotnosti 500 kg/m3, tl. příčky 150 mm | [15 empty] | PP | 2
| VV |  | "2.NP" 1,0*2,0 |  | 2 | [13 empty] | VV | 2 | 2 | True | 0 | ROZPOCET
47 | K | 340239233 | Zazdívka otvorů pl do 4 m2 v příčkách nebo stěnách z příčkovek tl 100 mm | m2 | 12.213 |  | 0 | CS ÚRS 2016 01 |  |  | základní | 0.567 | 6.9248 | 0.06842 | 0.83561 | 0 | 0 | 4 | K | 2 |  |  |  | ROZPOCET | 0 | 0 | 0 | 0 | 0 | 1 | 0 | 4 | 598904309
| PP |  | Zazdívka otvorů v příčkách nebo stěnách plochy přes 1 m2 do 4 m2 příčkovkami hladkými objemové hmotnosti 500 kg/m3, tl. příčky 100 mm | [15 empty] | PP | 2
| VV |  | "1.PP" | [15 empty] | VV | 2 | 1 | True | 0 | ROZPOCET
| VV |  | 1,0*2,0+1,35*2,0+1,17*2,0+1,2*2,0+1,3*2,0+1,2*1,95+1,1*1,95+1,35*2,15+1,15*2,05+1,27*2,08 |  | 24.427 | [13 empty] | VV | 2 | 2 | True | 0 | ROZPOCET
| VV |  | "odečet otvorů" | [15 empty] | VV | 2 | 1 | True | 0 | ROZPOCET
| VV |  | -(3*0,8*1,97+2*0,9*1,97+2*1,0*1,97) |  | -12.214 | [13 empty] | VV | 2 | 2 | True | 0 | ROZPOCET
48 | K | 340239235 | Zazdívka otvorů pl do 4 m2 v příčkách nebo stěnách z příčkovek tl 150 mm | m2 | 15.157 |  | 0 | CS ÚRS 2016 01 |  |  | základní | 0.607 | 9.2003 | 0.10212 | 1.5478 | 0 | 0 | 4 | K | 2 |  |  |  | ROZPOCET | 0 | 0 | 0 | 0 | 0 | 1 | 0 | 4 | 716760958
| PP |  | Zazdívka otvorů v příčkách nebo stěnách plochy přes 1 m2 do 4 m2 příčkovkami hladkými objemové hmotnosti 500 kg/m3, tl. příčky 150 mm | [15 empty] | PP | 2
| VV |  | "1.NP" | [15 empty] | VV | 2 | 1 | True | 0 | ROZPOCET
| VV |  | 0,8*2,0+1,0*1,97+2*1,1*1,97+1,1*2,1+(1,07+0,145+1,0)*1,9 |  | 14.423 | [13 empty] | VV | 2 | 2 | True | 0 | ROZPOCET
| VV |  | "odečet otvorů" | [15 empty] | VV | 2 | 1 | True | 0 | ROZPOCET
| VV |  | -(0,8*1,97) |  | -1.576 | [13 empty] | VV | 2 | 2 | True | 0 | ROZPOCET
| VV |  |  |  | 0 | [13 empty] | VV | 2 | 2 | True | 0 | ROZPOCET
| VV |  | "2.NP" | [15 empty] | VV | 2 | 1 | True | 0 | ROZPOCET
| VV |  | 1,1*2,1 |  | 2.31 | [13 empty] | VV | 2 | 2 | True | 0 | ROZPOCET
49 | K | 342272323 | Příčky tl 100 mm z pórobetonových přesných hladkých příčkovek objemové hmotnosti 500 kg/m3 | m2 | 211.242 |  | 0 | CS ÚRS 2016 01 |  |  | základní | 0.525 | 110.9021 | 0.06982 | 14.7489 | 0 | 0 | 4 | K | 2 |  |  |  | ROZPOCET | 0 | 0 | 0 | 0 | 0 | 1 | 0 | 4 | 1419783419
| PP |  | Příčky z pórobetonových přesných příčkovek hladkých, objemové hmotnosti 500 kg/m3 na tenké maltové lože, tloušťky příčky 100 mm | [15 empty] | PP | 2
| VV |  | "1.PP" | [15 empty] | VV | 2 | 1 | True | 0 | ROZPOCET
| VV |  | 3,55*(2*1,0+1,5+1,0+3,0+1,8+0,65+2,85+3,4+2*1,2) |  | 66.03 | [13 empty] | VV | 2 | 2 | True | 0 | ROZPOCET
| VV |  | "odečet otvorů" | [15 empty] | VV | 2 | 1 | True | 0 | ROZPOCET
| VV |  | -(3*0,7*1,97+1,45*1,97+0,8*1,97+0,75*1,97) |  | -10.047 | [13 empty] | VV | 2 | 2 | True | 0 | ROZPOCET
| VV |  |  |  | 0 | [13 empty] | VV | 2 | 2 | True | 0 | ROZPOCET
| VV |  | "1.NP" | [15 empty] | VV | 2 | 1 | True | 0 | ROZPOCET
| VV |  | 4,6*(2*3,0+2,2) |  | 37.72 | [13 empty] | VV | 2 | 2 | True | 0 | ROZPOCET
| VV |  | 4,6*(7,2+3,9+1,7+2*1,0+1,4+0,25+1,4+1,2+3,15+1,0+1,0+1,4+0,25+1,4+1,0) |  | 129.95 | [13 empty] | VV | 2 | 2 | True | 0 | ROZPOCET
| VV |  | "odečet otvorů" | [15 empty] | VV | 2 | 1 | True | 0 | ROZPOCET
| VV |  | -(2*0,7*1,97) |  | -2.758 | [13 empty] | VV | 2 | 2 | True | 0 | ROZPOCET
| VV |  | -(7*0,7*1,97) |  | -9.653 | [13 empty] | VV | 2 | 2 | True | 0 | ROZPOCET
50 | K | 342272423 | Příčky tl 125 mm z pórobetonových přesných hladkých příčkovek objemové hmotnosti 500 kg/m3 | m2 | 25.334 |  | 0 | CS ÚRS 2016 01 |  |  | základní | 0.54 | 13.6804 | 0.08707 | 2.2058 | 0 | 0 | 4 | K | 2 |  |  |  | ROZPOCET | 0 | 0 | 0 | 0 | 0 | 1 | 0 | 4 | -1653081889
| PP |  | Příčky z pórobetonových přesných příčkovek hladkých, objemové hmotnosti 500 kg/m3 na tenké maltové lože, tloušťky příčky 125 mm | [15 empty] | PP | 2
| VV |  | "1.NP" | [15 empty] | VV | 2 | 1 | True | 0 | ROZPOCET
| VV |  | 4,6*(3,3+0,15+2,4) |  | 26.91 | [13 empty] | VV | 2 | 2 | True | 0 | ROZPOCET
| VV |  | "odečet otvorů" | [15 empty] | VV | 2 | 1 | True | 0 | ROZPOCET
| VV |  | -0,8*1,97 |  | -1.576 | [13 empty] | VV | 2 | 2 | True | 0 | ROZPOCET
51 | K | 342272523 | Příčky tl 150 mm z pórobetonových přesných hladkých příčkovek objemové hmotnosti 500 kg/m3 | m2 | 131.402 |  | 0 | CS ÚRS 2016 01 |  |  | základní | 0.556 | 73.0595 | 0.10422 | 13.6947 | 0 | 0 | 4 | K | 2 |  |  |  | ROZPOCET | 0 | 0 | 0 | 0 | 0 | 1 | 0 | 4 | -147454206
| PP |  | Příčky z pórobetonových přesných příčkovek hladkých, objemové hmotnosti 500 kg/m3 na tenké maltové lože, tloušťky příčky 150 mm | [15 empty] | PP | 2
| VV |  | "1.NP" | [15 empty] | VV | 2 | 1 | True | 0 | ROZPOCET
| VV |  | 4,6*(0,725+0,97+0,15+1,38+0,725+3,0+9,75+2,9+2,05+3,0+3,0+3,15) |  | 141.68 | [13 empty] | VV | 2 | 2 | True | 0 | ROZPOCET
| VV |  | "odečet otvorů" | [15 empty] | VV | 2 | 1 | True | 0 | ROZPOCET
| VV |  | -(0,9*1,97+0,9*2,1+1,0*2,1+2,15*2,1) |  | -10.278 | [13 empty] | VV | 2 | 2 | True | 0 | ROZPOCET
52 | K | 342291111 | Ukotvení příček montážní polyuretanovou pěnou tl příčky do 100 mm | m | 55.05 |  | 0 | CS ÚRS 2016 01 |  |  | základní | 0.12 | 6.606 | 8e-05 | 0.004404 | 0 | 0 | 4 | K | 2 |  |  |  | ROZPOCET | 0 | 0 | 0 | 0 | 0 | 1 | 0 | 4 | 1419648490
| PP |  | Ukotvení příček polyuretanovou pěnou, tl. příčky do 100 mm | [15 empty] | PP | 2
| P |  | Poznámka k položce: - vodorovná dilatační spára pod stropem | [15 empty] | P | 2
| VV |  | "1.PP" | [15 empty] | VV | 2 | 1 | True | 0 | ROZPOCET
| VV |  | 2*1,0+1,5+1,0+3,0+1,8+0,65+2,85+3,4+2*1,2 |  | 18.6 | [13 empty] | VV | 2 | 2 | True | 0 | ROZPOCET
| VV |  | "1.NP" | [15 empty] | VV | 2 | 1 | True | 0 | ROZPOCET
| VV |  | 2*3,0+2,2 |  | 8.2 | [13 empty] | VV | 2 | 2 | True | 0 | ROZPOCET
| VV |  | 7,2+3,9+1,7+2*1,0+1,4+0,25+1,4+1,2+3,15+1,0+1,0+1,4+0,25+1,4+1,0 |  | 28.25 | [13 empty] | VV | 2 | 2 | True | 0 | ROZPOCET
53 | K | 342291112 | Ukotvení příček montážní polyuretanovou pěnou tl příčky přes 100 mm | m | 36.65 |  | 0 | CS ÚRS 2016 01 |  |  | základní | 0.18 | 6.597 | 0.00012 | 0.004398 | 0 | 0 | 4 | K | 2 |  |  |  | ROZPOCET | 0 | 0 | 0 | 0 | 0 | 1 | 0 | 4 | 946899178
| PP |  | Ukotvení příček polyuretanovou pěnou, tl. příčky přes 100 mm | [15 empty] | PP | 2
| P |  | Poznámka k položce: - vodorovná dilatační spára pod stropem | [15 empty] | P | 2
| VV |  | "1.NP" | [15 empty] | VV | 2 | 1 | True | 0 | ROZPOCET
| VV |  | 3,3+0,15+2,4 |  | 5.85 | [13 empty] | VV | 2 | 2 | True | 0 | ROZPOCET
| VV |  | 0,725+0,97+0,15+1,38+0,725+3,0+9,75+2,9+2,05+3,0+3,0+3,15 |  | 30.8 | [13 empty] | VV | 2 | 2 | True | 0 | ROZPOCET
54 | K | 342291121 | Ukotvení příček k cihelným konstrukcím plochými kotvami | m | 165.75 |  | 0 | CS ÚRS 2016 01 |  |  | základní | 0.2 | 33.15 | 0.0001376 | 0.022807 | 0 | 0 | 4 | K | 2 |  |  |  | ROZPOCET | 0 | 0 | 0 | 0 | 0 | 1 | 0 | 4 | 834532096
| PP |  | Ukotvení příček plochými kotvami, do konstrukce cihelné | [15 empty] | PP | 2
| VV |  | "1.PP" 3,55*13 |  | 46.15 | [13 empty] | VV | 2 | 2 | True | 0 | ROZPOCET
| VV |  | "1.NP" 4,6*26 |  | 119.6 | [13 empty] | VV | 2 | 2 | True | 0 | ROZPOCET
55 | K | 346481111 | Zaplentování rýh, potrubí, výklenků nebo nik ve stěnách rabicovým pletivem | m2 | 19.231 |  | 0 | CS ÚRS 2016 01 |  |  | základní | 0.891 | 17.1348 | 0.007847 | 0.15091 | 0 | 0 | 4 | K | 2 |  |  |  | ROZPOCET | 0 | 0 | 0 | 0 | 0 | 1 | 0 | 4 | -1727390464
| PP |  | Zaplentování rýh, potrubí, válcovaných nosníků, výklenků nebo nik jakéhokoliv tvaru, na maltu ve stěnách nebo před stěnami rabicovým pletivem | [15 empty] | PP | 2
| VV |  | "1.NP" | [15 empty] | VV | 2 | 1 | True | 0 | ROZPOCET
| VV |  | 1,5*(0,45+2*0,15)+2,0*(0,5+2*0,15)+1,5*(0,3+2*0,15)+1,6*(0,3+2*0,15)+1,7*(0,3+2*0,15) |  | 5.605 | [13 empty] | VV | 2 | 2 | True | 0 | ROZPOCET
| VV |  | 1,7*(0,6+2*0,15)+0,9*(0,5+2*0,15)+2,4*(0,6+2*0,15)+1,65*(0,6+2*0,15)+1,5*(0,45+2*0,15) |  | 7.02 | [13 empty] | VV | 2 | 2 | True | 0 | ROZPOCET
| VV |  | 2,5*(0,3+2*0,25)+1,3*(0,3+2*0,15) |  | 2.78 | [13 empty] | VV | 2 | 2 | True | 0 | ROZPOCET
| VV |  |  |  | 0 | [13 empty] | VV | 2 | 2 | True | 0 | ROZPOCET
| VV |  | "2.NP" | [15 empty] | VV | 2 | 1 | True | 0 | ROZPOCET
| VV |  | 1,75*(0,45+2*0,15) |  | 1.313 | [13 empty] | VV | 2 | 2 | True | 0 | ROZPOCET
| VV |  |  |  | 0 | [13 empty] | VV | 2 | 2 | True | 0 | ROZPOCET
| VV |  | "manipulace" (0,45+2*0,15)*(1,9+1,45) |  | 2.513 | [13 empty] | VV | 2 | 2 | True | 0 | ROZPOCET
56 | K | 380311751 | Kompletní konstrukce ČOV, nádrží, vodojemů nebo kanálů z betonu prostého tř. C 20/25 tl 150 mm | m3 | 1.345 |  | 0 | CS ÚRS 2016 01 |  |  | základní | 2.462 | 3.3114 | 2.532 | 3.4055 | 0 | 0 | 4 | K | 2 |  |  |  | ROZPOCET | 0 | 0 | 0 | 0 | 0 | 1 | 0 | 4 | 953534523
| PP |  | Kompletní konstrukce čistíren odpadních vod, nádrží, vodojemů, kanálů z betonu prostého obyčejného tř. C 20/25, tl. přes 80 do 150 mm | [15 empty] | PP | 2
| VV |  | "zvedací plošina" ((2*1,33+1,13)*(1,6+0,325)+1,48*1,13)*0,15 |  | 1.345 | [13 empty] | VV | 2 | 2 | True | 0 | ROZPOCET
57 | K | 380356211 | Bednění kompletních konstrukcí ČOV, nádrží nebo vodojemů omítaných ploch rovinných zřízení | m2 | 15.729 |  | 0 | CS ÚRS 2016 01 |  |  | základní | 0.94 | 14.7853 | 0.0043227 | 0.067992 | 0 | 0 | 4 | K | 2 |  |  |  | ROZPOCET | 0 | 0 | 0 | 0 | 0 | 1 | 0 | 4 | -1574217555
| PP |  | Bednění kompletních konstrukcí čistíren odpadních vod, nádrží, vodojemů, kanálů konstrukcí omítaných z betonu prostého nebo železového ploch rovinných zřízení | [15 empty] | PP | 2
| VV |  | "zvedací plošina" 2*(2*1,33+1,13)*(1,6+0,325+0,15) |  | 15.729 | [13 empty] | VV | 2 | 2 | True | 0 | ROZPOCET
58 | K | 380356212 | Bednění kompletních konstrukcí ČOV, nádrží nebo vodojemů omítaných ploch rovinných odstranění | m2 | 15.729 |  | 0 | CS ÚRS 2016 01 |  |  | základní | 0.339 | 5.3321 | 0 | 0 | 0 | 0 | 4 | K | 2 |  |  |  | ROZPOCET | 0 | 0 | 0 | 0 | 0 | 1 | 0 | 4 | 1014936787
| PP |  | Bednění kompletních konstrukcí čistíren odpadních vod, nádrží, vodojemů, kanálů konstrukcí omítaných z betonu prostého nebo železového ploch rovinných odstranění | [15 empty] | PP | 2
59 | K | 380361011 | Výztuž kompletních konstrukcí ČOV, nádrží nebo vodojemů ze svařovaných sítí KARI | t | 0.181 |  | 0 | CS ÚRS 2016 01 |  |  | základní | 14.551 | 2.6337 | 1.0531 | 0.1906 | 0 | 0 | 4 | K | 2 |  |  |  | ROZPOCET | 0 | 0 | 0 | 0 | 0 | 1 | 0 | 4 | 607331824
| PP |  | Výztuž kompletních konstrukcí čistíren odpadních vod, nádrží, vodojemů, kanálů ze svařovaných sítí z drátů typu KARI | [15 empty] | PP | 2
| VV |  | "zvedací plošina" 2*((2*1,33+1,13)*(1,6+0,325+0,15)+1,48*1,13)*7,9*0,001*1,2 |  | 0.181 | [13 empty] | VV | 2 | 2 | True | 0 | ROZPOCET
60 | K | 338171113 | Osazování sloupků a vzpěr plotových ocelových v 2,00 m se zabetonováním | kus | 7 |  | 0 | CS ÚRS 2016 01 |  |  | základní | 0.34 | 2.38 | 0.17489 | 1.2242 | 0 | 0 | 4 | K | 2 |  |  |  | ROZPOCET | 0 | 0 | 0 | 0 | 0 | 1 | 0 | 4 | 868149839
| PP |  | Osazování sloupků a vzpěr plotových ocelových trubkových nebo profilovaných výšky do 2,00 m se zabetonováním (tř. C 25/30) do 0,08 m3 do připravených jamek | [15 empty] | PP | 2
| VV |  | "oplocení tepelných čerpadel" 7 |  | 7 | [13 empty] | VV | 2 | 2 | True | 0 | ROZPOCET
61 | M | 553422520 | sloupek plotový průběžný pozinkovaný a komaxitový 2000/38x1,5 mm | kus | 5 |  | 0 | CS ÚRS 2016 01 |  |  | základní | 0 | 0 | 0.0028 | 0.014 | 0 | 0 | 8 | M | 2 |  |  |  | ROZPOCET | 0 | 0 | 0 | 0 | 0 | 1 | 0 | 4 | 714129336
| PP |  | příslušenství stavební kovové sloupky plotové pozinkované a komaxitové průběžný 38x1,5 mm včetně čepičky, úchytek 2000 mm | [15 empty] | PP | 2
62 | M | 553422600 | sloupek plotový koncový pozinkované a komaxitové 2000/48x1,5 mm | kus | 2 |  | 0 | CS ÚRS 2016 01 |  |  | základní | 0 | 0 | 0.0034 | 0.0068 | 0 | 0 | 8 | M | 2 |  |  |  | ROZPOCET | 0 | 0 | 0 | 0 | 0 | 1 | 0 | 4 | 956335702
| PP |  | příslušenství stavební kovové sloupky plotové pozinkované a komaxitové koncový + rohový 48x1,5 mm včetně čepičky, úchytek 2000 mm | [15 empty] | PP | 2
63 | K | 348401130 | Osazení oplocení ze strojového pletiva s napínacími dráty výšky do 2,0 m do 15° sklonu svahu | m | 10.775 |  | 0 | CS ÚRS 2016 01 |  |  | základní | 0.3 | 3.2325 | 0 | 0 | 0 | 0 | 4 | K | 2 |  |  |  | ROZPOCET | 0 | 0 | 0 | 0 | 0 | 1 | 0 | 4 | 999532733
| PP |  | Osazení oplocení ze strojového pletiva s napínacími dráty do 15 st. sklonu svahu, výšky přes 1,6 do 2,0 m | [15 empty] | PP | 2
| VV |  | 9,325+1,45 |  | 10.775 | [13 empty] | VV | 2 | 2 | True | 0 | ROZPOCET
64 | M | 313275150N | pletivo PVC se čtvercovými oky 55 mm/2,5mm, 200 cm | m | 10.775 |  | 0 |  |  |  | základní | 0 | 0 | 0.0018 | 0.019395 | 0 | 0 | 8 | M | 2 |  |  |  | ROZPOCET | 0 | 0 | 0 | 0 | 0 | 1 | 0 | 4 | -106222136
| PP |  | pletivo drátěné plastifikované se čtvercovými oky PVC role 25 m, barva zelená se zapleteným napínacím drátem rozměr oka D drátu výška 55 mm 2,5mm 200 cm | [15 empty] | PP | 2
| VV |  | 9,325+1,45 |  | 10.775 | [13 empty] | VV | 2 | 2 | True | 1 | ROZPOCET
65 | K | 348101210 | Osazení vrat a vrátek k oplocení na ocelové sloupky do 2 m2 | kus | 1 |  | 0 | CS ÚRS 2016 01 |  |  | základní | 0.86 | 0.86 | 0 | 0 | 0 | 0 | 4 | K | 2 |  |  |  | ROZPOCET | 0 | 0 | 0 | 0 | 0 | 1 | 0 | 4 | -2015821604
| PP |  | Montáž vrat a vrátek k oplocení na sloupky ocelové, plochy jednotlivě do 2 m2 | [15 empty] | PP | 2
66 | M | 553423210R | branka vchodová kovová 2000x900 mm | kus | 1 |  | 0 |  |  |  | základní | 0 | 0 | 0.0985 | 0.0985 | 0 | 0 | 8 | M | 2 |  |  |  | ROZPOCET | 0 | 0 | 0 | 0 | 0 | 1 | 0 | 4 | 566319417
| PP |  | příslušenství stavební kovové branky vchodové z odlehčených dutých kovových profilů 1500x940 mm | [15 empty] | PP | 2
| D | 4 | Vodorovné konstrukce |  |  |  | 0 | [5 empty] | 52.3992 |  | 6.1577 |  | 0 | 1 | D | 1 |  |  |  | ROZPOCET | [6 empty] | 0
67 | K | 411354247 | Bednění stropů ztracené z hraněných trapézových vln v 60 mm plech pozinkovaný tl 0,88 mm | m2 | 17.8 |  | 0 | CS ÚRS 2016 01 |  |  | základní | 0.122 | 2.1716 | 0.0097338 | 0.17326 | 0 | 0 | 4 | K | 2 |  |  |  | ROZPOCET | 0 | 0 | 0 | 0 | 0 | 1 | 0 | 4 | 78411299
| PP |  | Bednění stropů ztracené ocelové žebrované ze širokých tenkostěnných ohýbaných profilů (hraněných trapézových vln), bez úpravy povrchu otevřeného podhledu, bez podpěrné konstrukce, s osazením nasucho na zdech do připravených ozubů, popř. na rovných zdech, trámech, průvlacích, do traverz -4271 s povrchem pozinkovaným, výšky vln 60 mm, tl. plechu 0,88 mm | [15 empty] | PP | 2
| VV |  | "1.NP mč. 1,34, 1,33" | [15 empty] | VV | 2 | 1 | True | 0 | ROZPOCET
| VV |  | 13,4+4,4 |  | 17.8 | [13 empty] | VV | 2 | 2 | True | 0 | ROZPOCET
68 | K | 413321515 | Nosníky ze ŽB tř. C 20/25 | m3 | 1.743 |  | 0 | CS ÚRS 2016 01 |  |  | základní | 1.152 | 2.0079 | 2.4534 | 4.2762 | 0 | 0 | 4 | K | 2 |  |  |  | ROZPOCET | 0 | 0 | 0 | 0 | 0 | 1 | 0 | 4 | 1549289584
| PP |  | Nosníky z betonu železového (bez výztuže) včetně stěnových i jeřábových drah, volných trámů, průvlaků, rámových příčlí, ztužidel, konzol, vodorovných táhel apod., tyčových konstrukcí tř. C 20/25 | [15 empty] | PP | 2
| VV |  | "překlady z ocel. nosníků" | [15 empty] | VV | 2 | 1 | True | 0 | ROZPOCET
| VV |  | "1.NP" | [15 empty] | VV | 2 | 1 | True | 0 | ROZPOCET
| VV |  | (1,5*0,45*0,15)+(2,0*0,5*0,15)+(1,5*0,3*0,15)+(1,6*0,3*0,15)+(1,7*0,3*0,15) |  | 0.467 | [13 empty] | VV | 2 | 2 | True | 0 | ROZPOCET
| VV |  | (1,7*0,6*0,15)+(0,9*0,5*0,15)+(2,4*0,6*0,15)+(1,65*0,6*0,15)+(1,5*0,45*0,15) |  | 0.686 | [13 empty] | VV | 2 | 2 | True | 0 | ROZPOCET
| VV |  | (2,5*0,3*0,25)+(1,3*0,3*0,15) |  | 0.246 | [13 empty] | VV | 2 | 2 | True | 0 | ROZPOCET
| VV |  | "2.NP" | [15 empty] | VV | 2 | 1 | True | 0 | ROZPOCET
| VV |  | 1,75*0,45*0,15 |  | 0.118 | [13 empty] | VV | 2 | 2 | True | 0 | ROZPOCET
| VV |  | "manipulace" (0,45*0,15)*(1,9+1,45) |  | 0.226 | [13 empty] | VV | 2 | 2 | True | 0 | ROZPOCET
69 | K | 413351107 | Zřízení bednění nosníků bez podpěrné konstrukce | m2 | 19.231 |  | 0 | CS ÚRS 2016 01 |  |  | základní | 0.819 | 15.7502 | 0.0007726 | 0.014858 | 0 | 0 | 4 | K | 2 |  |  |  | ROZPOCET | 0 | 0 | 0 | 0 | 0 | 1 | 0 | 4 | -547432887
| PP |  | Bednění nosníků včetně stěnových i jeřábových drah, volných trámů, průvlaků, rámových příčlí, ztužidel, konzol, vodorovných táhel apod., tyčových konstrukcí bez podpěrné konstrukce, neproměnného nebo proměnného průřezu tvaru zalomeného nebo půdorysně zakřiveného zřízení | [15 empty] | PP | 2
| VV |  | "překlady z ocel. nosníků" | [15 empty] | VV | 2 | 1 | True | 0 | ROZPOCET
| VV |  | "1.NP" | [15 empty] | VV | 2 | 1 | True | 0 | ROZPOCET
| VV |  | 1,5*(0,45+2*0,15)+2,0*(0,5+2*0,15)+1,5*(0,3+2*0,15)+1,6*(0,3+2*0,15)+1,7*(0,3+2*0,15) |  | 5.605 | [13 empty] | VV | 2 | 2 | True | 0 | ROZPOCET
| VV |  | 1,7*(0,6+2*0,15)+0,9*(0,5+2*0,15)+2,4*(0,6+2*0,15)+1,65*(0,6+2*0,15)+1,5*(0,45+2*0,15) |  | 7.02 | [13 empty] | VV | 2 | 2 | True | 0 | ROZPOCET
| VV |  | 2,5*(0,3+2*0,25)+1,3*(0,3+2*0,15) |  | 2.78 | [13 empty] | VV | 2 | 2 | True | 0 | ROZPOCET
| VV |  | "2.NP" | [15 empty] | VV | 2 | 1 | True | 0 | ROZPOCET
| VV |  | 1,75*(0,45+2*0,15) |  | 1.313 | [13 empty] | VV | 2 | 2 | True | 0 | ROZPOCET
| VV |  | "manipulace" (0,45+2*0,15)*(1,9+1,45) |  | 2.513 | [13 empty] | VV | 2 | 2 | True | 0 | ROZPOCET
70 | K | 413351108 | Odstranění bednění nosníků bez podpěrné konstrukce | m2 | 19.231 |  | 0 | CS ÚRS 2016 01 |  |  | základní | 0.329 | 6.327 | 0 | 0 | 0 | 0 | 4 | K | 2 |  |  |  | ROZPOCET | 0 | 0 | 0 | 0 | 0 | 1 | 0 | 4 | 817723670
| PP |  | Bednění nosníků včetně stěnových i jeřábových drah, volných trámů, průvlaků, rámových příčlí, ztužidel, konzol, vodorovných táhel apod., tyčových konstrukcí bez podpěrné konstrukce, neproměnného nebo proměnného průřezu tvaru zalomeného nebo půdorysně zakřiveného odstranění | [15 empty] | PP | 2
71 | K | 413351211 | Zřízení podpěrné konstrukce nosníků v do 4 m pro zatížení do 5 kPa | m2 | 11.126 |  | 0 | CS ÚRS 2016 01 |  |  | základní | 0.775 | 8.6227 | 0.0069585 | 0.077421 | 0 | 0 | 4 | K | 2 |  |  |  | ROZPOCET | 0 | 0 | 0 | 0 | 0 | 1 | 0 | 4 | 54521911
| PP |  | Podpěrná konstrukce nosníků a tyčových konstrukcí výšky do 4 m, se zesílením dna bednění, na výměru m2 půdorysu pro zatížení betonovou směsí a výztuží do 5 kPa zřízení | [15 empty] | PP | 2
| VV |  | "překlady z ocel. nosníků" | [15 empty] | VV | 2 | 1 | True | 0 | ROZPOCET
| VV |  | "1.NP" | [15 empty] | VV | 2 | 1 | True | 0 | ROZPOCET
| VV |  | (1,5*0,45)+(2,0*0,5)+(1,5*0,3)+(1,6*0,3)+(1,7*0,3) |  | 3.115 | [13 empty] | VV | 2 | 2 | True | 0 | ROZPOCET
| VV |  | (1,7*0,6)+(0,9*0,5)+(2,4*0,6)+(1,65*0,6)+(1,5*0,45) |  | 4.575 | [13 empty] | VV | 2 | 2 | True | 0 | ROZPOCET
| VV |  | (2,5*0,3)+(1,3*0,3) |  | 1.14 | [13 empty] | VV | 2 | 2 | True | 0 | ROZPOCET
| VV |  | "2.NP" | [15 empty] | VV | 2 | 1 | True | 0 | ROZPOCET
| VV |  | 1,75*0,45 |  | 0.788 | [13 empty] | VV | 2 | 2 | True | 0 | ROZPOCET
| VV |  | "manipulace" 0,45*(1,9+1,45) |  | 1.508 | [13 empty] | VV | 2 | 2 | True | 0 | ROZPOCET
72 | K | 413351212 | Odstranění podpěrné konstrukce nosníků v do 4 m pro zatížení do 5 kPa | m2 | 11.126 |  | 0 | CS ÚRS 2016 01 |  |  | základní | 0.27 | 3.004 | 0 | 0 | 0 | 0 | 4 | K | 2 |  |  |  | ROZPOCET | 0 | 0 | 0 | 0 | 0 | 1 | 0 | 4 | -862981462
| PP |  | Podpěrná konstrukce nosníků a tyčových konstrukcí výšky do 4 m, se zesílením dna bednění, na výměru m2 půdorysu pro zatížení betonovou směsí a výztuží do 5 kPa odstranění | [15 empty] | PP | 2
73 | K | 413941123 | Osazování ocelových válcovaných nosníků stropů I, IE, U, UE nebo L do č. 22 | t | 0.551 |  | 0 | CS ÚRS 2016 01 |  |  | základní | 16.583 | 9.1372 | 0.017094 | 0.0094188 | 0 | 0 | 4 | K | 2 |  |  |  | ROZPOCET | 0 | 0 | 0 | 0 | 0 | 1 | 0 | 4 | -832645135
| PP |  | Osazování ocelových válcových nosníků ve stropech I nebo IE nebo U nebo UE nebo L č. 14 až 22 nebo výšky do 220 mm | [15 empty] | PP | 2
| VV |  | "1.NP mč. 1,34, 1,33" | [15 empty] | VV | 2 | 1 | True | 0 | ROZPOCET
| VV |  | (6*3,6+1*1,8+2*3,7)*17,9*0,001 |  | 0.551 | [13 empty] | VV | 2 | 2 | True | 0 | ROZPOCET
74 | M | 130107180 | ocel profilová IPN, v jakosti 11 375, h=160 mm | t | 0.601 |  | 0 | CS ÚRS 2016 01 |  |  | základní | 0 | 0 | 1 | 0.601 | 0 | 0 | 8 | M | 2 |  |  |  | ROZPOCET | 0 | 0 | 0 | 0 | 0 | 1 | 0 | 4 | -1593592922
| PP |  | ocel profilová v jakosti 11 375 ocel profilová I IPN h=160 mm | [15 empty] | PP | 2
| P |  | Poznámka k položce: Hmotnost: 17,90 kg/m | [15 empty] | P | 2
| VV |  | "1.NP mč. 1,34, 1,33" | [15 empty] | VV | 2 | 1 | True | 0 | ROZPOCET
| VV |  | (6*3,6+1*1,8+2*3,7)*17,9*0,001 |  | 0.551 | [13 empty] | VV | 2 | 2 | True | 0 | ROZPOCET
| VV |  | 0,551*1,09 'Přepočtené koeficientem množství |  | 0.601 | [13 empty] | VV | 2 | 2 | False | 1 | ROZPOCET
75 | K | 430321313 | Schodišťová konstrukce a rampa ze ŽB tř. C 16/20 | m3 | 0.431 |  | 0 | CS ÚRS 2016 01 |  |  | základní | 2.45 | 1.0559 | 2.2564 | 0.97252 | 0 | 0 | 4 | K | 2 |  |  |  | ROZPOCET | 0 | 0 | 0 | 0 | 0 | 1 | 0 | 4 | 732542282
| PP |  | Schodišťové konstrukce a rampy z betonu železového (bez výztuže) stupně, schodnice, ramena, podesty s nosníky tř. C 16/20 | [15 empty] | PP | 2
| VV |  | "1.NP mč. 1.33" 10*1,4*(0,28*0,152)/2 |  | 0.298 | [13 empty] | VV | 2 | 2 | True | 0 | ROZPOCET
| VV |  | "1.PP mč. 1,07" 2*1,27*(0,3*0,175) |  | 0.133 | [13 empty] | VV | 2 | 2 | True | 0 | ROZPOCET
76 | K | 431351121 | Zřízení bednění podest schodišť a ramp přímočarých v do 4 m | m2 | 2.573 |  | 0 | CS ÚRS 2016 01 |  |  | základní | 1.342 | 3.453 | 0.012825 | 0.032998 | 0 | 0 | 4 | K | 2 |  |  |  | ROZPOCET | 0 | 0 | 0 | 0 | 0 | 1 | 0 | 4 | 222275197
| PP |  | Bednění podest, podstupňových desek a ramp včetně podpěrné konstrukce výšky do 4 m půdorysně přímočarých zřízení | [15 empty] | PP | 2
| VV |  | "1.NP mč. 1.33" 10*1,4*0,152 |  | 2.128 | [13 empty] | VV | 2 | 2 | True | 0 | ROZPOCET
| VV |  | "1.PP mč. 1,07" 2*1,27*0,175 |  | 0.445 | [13 empty] | VV | 2 | 2 | True | 0 | ROZPOCET
77 | K | 431351122 | Odstranění bednění podest schodišť a ramp přímočarých v do 4 m | m2 | 2.573 |  | 0 | CS ÚRS 2016 01 |  |  | základní | 0.338 | 0.86967 | 0 | 0 | 0 | 0 | 4 | K | 2 |  |  |  | ROZPOCET | 0 | 0 | 0 | 0 | 0 | 1 | 0 | 4 | 1018227882
| PP |  | Bednění podest, podstupňových desek a ramp včetně podpěrné konstrukce výšky do 4 m půdorysně přímočarých odstranění | [15 empty] | PP | 2
| D | 5 | Komunikace |  |  |  | 0 | [5 empty] | 35.6156 |  | 12.4513 |  | 0 | 1 | D | 1 |  |  |  | ROZPOCET | [6 empty] | 0
78 | K | 572331111 | Vyspravení krytu komunikací po překopech plochy přes 15 m2 obalovaným kamenivem tl 50 mm | m2 | 39.55 |  | 0 | CS ÚRS 2016 01 |  |  | základní | 0.342 | 13.5261 | 0.13188 | 5.2159 | 0 | 0 | 4 | K | 2 |  |  |  | ROZPOCET | 0 | 0 | 0 | 0 | 0 | 1 | 0 | 4 | -1922608387
| PP |  | Vyspravení krytu komunikací po překopech inženýrských sítí plochy přes 15 m2 živičnou směsí z kameniva těženého nebo ze štěrkopísku obaleného asfaltem po zhutnění tl. přes 20 do 50 mm | [15 empty] | PP | 2
| VV |  | "požární schodiště" | [15 empty] | VV | 2 | 1 | True | 0 | ROZPOCET
| VV |  | 5,75+2*1,5+2*(1,15+1,5) |  | 14.05 | [13 empty] | VV | 2 | 2 | True | 0 | ROZPOCET
| VV |  | "zásobovací rampa" | [15 empty] | VV | 2 | 1 | True | 0 | ROZPOCET
| VV |  | 2*(3,0+6,75+2*1,5) |  | 25.5 | [13 empty] | VV | 2 | 2 | True | 0 | ROZPOCET
79 | K | 572404112 | Posyp živičného podkladu nebo krytu drobným kamenivem v množství 10 kg/m2 | m2 | 39.55 |  | 0 | CS ÚRS 2016 01 |  |  | základní | 0.01 | 0.3955 | 0.00999 | 0.3951 | 0 | 0 | 4 | K | 2 |  |  |  | ROZPOCET | 0 | 0 | 0 | 0 | 0 | 1 | 0 | 4 | -2054987745
| PP |  | Posyp živičného podkladu nebo krytu kamenivem drobným těženým nebo drceným bez zhutnění, v množství přes 5 do 10 kg/m2 | [15 empty] | PP | 2
| VV |  | "požární schodiště" | [15 empty] | VV | 2 | 1 | True | 0 | ROZPOCET
| VV |  | 5,75+2*1,5+2*(1,15+1,5) |  | 14.05 | [13 empty] | VV | 2 | 2 | True | 0 | ROZPOCET
| VV |  | "zásobovací rampa" | [15 empty] | VV | 2 | 1 | True | 0 | ROZPOCET
| VV |  | 2*(3,0+6,75+2*1,5) |  | 25.5 | [13 empty] | VV | 2 | 2 | True | 0 | ROZPOCET
80 | K | 572531134 | Oprava trhlin asfaltovou sanační hmotou š do 70 mm | m | 10 |  | 0 | CS ÚRS 2016 01 |  |  | základní | 0.103 | 1.03 | 0.008292 | 0.08292 | 0 | 0 | 4 | K | 2 |  |  |  | ROZPOCET | 0 | 0 | 0 | 0 | 0 | 1 | 0 | 4 | 865541019
| PP |  | Vyspravení trhlin dosavadního krytu asfaltovou sanační hmotou oprava trhlin šířky přes 60 do 70 mm | [15 empty] | PP | 2
| VV |  | "komunikace" 10,0 |  | 10 | [13 empty] | VV | 2 | 2 | True | 0 | ROZPOCET
81 | K | 596211110 | Kladení zámkové dlažby komunikací pro pěší tl 60 mm skupiny A pl do 50 m2 | m2 | 28.7 |  | 0 | CS ÚRS 2016 01 |  |  | základní | 0.72 | 20.664 | 0.08425 | 2.418 | 0 | 0 | 4 | K | 2 |  |  |  | ROZPOCET | 0 | 0 | 0 | 0 | 0 | 1 | 0 | 4 | -1164962408
| PP |  | Kladení dlažby z betonových zámkových dlaždic komunikací pro pěší s ložem z kameniva těženého nebo drceného tl. do 40 mm, s vyplněním spár s dvojitým hutněním, vibrováním a se smetením přebytečného materiálu na krajnici tl. 60 mm skupiny A, pro plochy do 50 m2 | [15 empty] | PP | 2
| VV |  | "montážní jáma" 3,0*1,6 |  | 4.8 | [13 empty] | VV | 2 | 2 | True | 0 | ROZPOCET
| VV |  | "komunikace" 23,9 |  | 23.9 | [13 empty] | VV | 2 | 2 | True | 0 | ROZPOCET
82 | M | 592450280 | dlažba zámková H-PROFIL HBB 20x16,5x6 cm písková | m2 | 30.996 |  | 0 | CS ÚRS 2016 01 |  |  | základní | 0 | 0 | 0.14 | 4.3394 | 0 | 0 | 8 | M | 2 |  |  |  | ROZPOCET | 0 | 0 | 0 | 0 | 0 | 1 | 0 | 4 | 1923795210
| PP |  | dlaždice betonové dlažba zámková (ČSN EN 1338) dlažba H-PROFIL s fazetou, 1 m2=36 kusů HBB 20 x 16,5 x 6 písková | [15 empty] | PP | 2
| VV |  | 28,7*1,08 'Přepočtené koeficientem množství |  | 30.996 | [13 empty] | VV | 2 | 2 | False | 1 | ROZPOCET
| D | 6 | Úpravy povrchů, podlahy a osazování výplní |  |  |  | 0 | [5 empty] | 6048.1831 |  | 269.2627 |  | 0 | 1 | D | 1 |  |  |  | ROZPOCET | [6 empty] | 0
| D | 61 | Úprava povrchů vnitřní |  |  |  | 0 | [5 empty] | 5329.4263 |  | 136.3655 |  | 0 | 1 | D | 2 |  |  |  | ROZPOCET | [6 empty] | 0
83 | K | 611131121 | Penetrace akrylát-silikonová vnitřních stropů nanášená ručně | m2 | 399.1 |  | 0 | CS ÚRS 2016 01 |  |  | základní | 0.148 | 59.0668 | 0.0004734 | 0.18893 | 0 | 0 | 4 | K | 3 |  |  |  | ROZPOCET | 0 | 0 | 0 | 0 | 0 | 1 | 0 | 4 | 842046710
| PP |  | Podkladní a spojovací vrstva vnitřních omítaných ploch penetrace akrylát-silikonová nanášená ručně stropů | [15 empty] | PP | 3
| VV |  | "1.PP" | [15 empty] | VV | 3 | 1 | True | 0 | ROZPOCET
| VV |  | 21,92+20,51+39,5+41,4+107,2+11,15+43,0+19,9+11,1+10,3 |  | 325.98 | [13 empty] | VV | 3 | 2 | True | 0 | ROZPOCET
| VV |  |  |  | 0 | [13 empty] | VV | 3 | 2 | True | 0 | ROZPOCET
| VV |  | "1NP" | [15 empty] | VV | 3 | 1 | True | 0 | ROZPOCET
| VV |  | 10,35+11,42+11,7+4,85+14,3+2,4+18,1 |  | 73.12 | [13 empty] | VV | 3 | 2 | True | 0 | ROZPOCET
84 | K | 611142001 | Potažení vnitřních stropů sklovláknitým pletivem vtlačeným do tenkovrstvé hmoty | m2 | 399.1 |  | 0 | CS ÚRS 2016 01 |  |  | základní | 0.46 | 183.586 | 0.00489 | 1.9516 | 0 | 0 | 4 | K | 3 |  |  |  | ROZPOCET | 0 | 0 | 0 | 0 | 0 | 1 | 0 | 4 | -1674523910
| PP |  | Potažení vnitřních ploch pletivem v ploše nebo pruzích, na plném podkladu sklovláknitým vtlačením do tmelu stropů | [15 empty] | PP | 3
| VV |  | "1.PP" | [15 empty] | VV | 3 | 1 | True | 0 | ROZPOCET
| VV |  | 21,92+20,51+39,5+41,4+107,2+11,15+43,0+19,9+11,1+10,3 |  | 325.98 | [13 empty] | VV | 3 | 2 | True | 0 | ROZPOCET
| VV |  | "1.NP" | [15 empty] | VV | 3 | 1 | True | 0 | ROZPOCET
| VV |  | 10,35+11,42+11,7+4,85+14,3+2,4+18,1 |  | 73.12 | [13 empty] | VV | 3 | 2 | True | 0 | ROZPOCET
85 | K | 611311131 | Potažení vnitřních rovných stropů vápenným štukem tloušťky do 3 mm | m2 | 399.1 |  | 0 | CS ÚRS 2016 01 |  |  | základní | 0.358 | 142.8778 | 0.003 | 1.1973 | 0 | 0 | 4 | K | 3 |  |  |  | ROZPOCET | 0 | 0 | 0 | 0 | 0 | 1 | 0 | 4 | 190061949
| PP |  | Potažení vnitřních ploch štukem tloušťky do 3 mm vodorovných konstrukcí stropů rovných | [15 empty] | PP | 3
| VV |  | "1.PP" | [15 empty] | VV | 3 | 1 | True | 0 | ROZPOCET
| VV |  | 21,92+20,51+39,5+41,4+107,2+11,15+43,0+19,9+11,1+10,3 |  | 325.98 | [13 empty] | VV | 3 | 2 | True | 0 | ROZPOCET
| VV |  | "1.NP" | [15 empty] | VV | 3 | 1 | True | 0 | ROZPOCET
| VV |  | 10,35+11,42+11,7+4,85+14,3+2,4+18,1 |  | 73.12 | [13 empty] | VV | 3 | 2 | True | 0 | ROZPOCET
86 | K | 611325412 | Oprava vnitřní vápenocementové hladké omítky stropů v rozsahu plochy do 30% | m2 | 399.1 |  | 0 | CS ÚRS 2016 01 |  |  | základní | 0.38 | 151.658 | 0.0169 | 6.7448 | 0 | 0 | 4 | K | 3 |  |  |  | ROZPOCET | 0 | 0 | 0 | 0 | 0 | 1 | 0 | 4 | 1942672193
| PP |  | Oprava vápenocementové nebo vápenné omítky vnitřních ploch hladké, tloušťky do 20 mm stropů, v rozsahu opravované plochy přes 10 do 30% | [15 empty] | PP | 3
| VV |  | "1.PP" | [15 empty] | VV | 3 | 1 | True | 0 | ROZPOCET
| VV |  | 21,92+20,51+39,5+41,4+107,2+11,15+43,0+19,9+11,1+10,3 |  | 325.98 | [13 empty] | VV | 3 | 2 | True | 0 | ROZPOCET
| VV |  | "1.NP" | [15 empty] | VV | 3 | 1 | True | 0 | ROZPOCET
| VV |  | 10,35+11,42+11,7+4,85+14,3+2,4+18,1 |  | 73.12 | [13 empty] | VV | 3 | 2 | True | 0 | ROZPOCET
87 | K | 612131121 | Penetrace akrylát-silikonová vnitřních stěn nanášená ručně | m2 | 5007.872 |  | 0 | CS ÚRS 2016 01 |  |  | základní | 0.104 | 520.8187 | 0.0004734 | 2.3707 | 0 | 0 | 4 | K | 3 |  |  |  | ROZPOCET | 0 | 0 | 0 | 0 | 0 | 1 | 0 | 4 | -42119874
| PP |  | Podkladní a spojovací vrstva vnitřních omítaných ploch penetrace akrylát-silikonová nanášená ručně stěn | [15 empty] | PP | 3
| VV |  | "1.NP" | [15 empty] | VV | 3 | 1 | True | 0 | ROZPOCET
| VV |  | 4,6*(2*(3,4+3,35+7,15)+2*(3,7+7,2)+2*(1,1+1,7+7,2)) |  | 320.16 | [13 empty] | VV | 3 | 2 | True | 0 | ROZPOCET
| VV |  | 3,4*(2*(1,1+1,0+0,85+3,75)+2*(0,35+1,0+0,45+3,7+3,75)+2*(2,95+3,95)+2*(3,0+3,85)+2*(2,9+3,75)) |  | 247.18 | [13 empty] | VV | 3 | 2 | True | 0 | ROZPOCET
| VV |  | 3,3*(2*(2,75+2,8+3,75)+2*(2,95+3,75)+2*(3,0+3,75)) |  | 150.15 | [13 empty] | VV | 3 | 2 | True | 0 | ROZPOCET
| VV |  | 4,6*(2*(6,95+16,45-0,6-0,5+3,55)+2*(4*2,95+3,0+7,0)+2*(3,0+7,6)+2*(3,0+2,02+3,63+2,0)+2*(3,0+4,45)+2*(1,4+3,0)) |  | 742.9 | [13 empty] | VV | 3 | 2 | True | 0 | ROZPOCET
| VV |  | 4,6*(2*(2,7+7,0)+2*(2,4+3,3+7,0)+2*(3,2+4,85+2,95+3,15+7,15)+2*(4,0+7,2)) |  | 505.08 | [13 empty] | VV | 3 | 2 | True | 0 | ROZPOCET
| VV |  | 4,4*((2*4,0+3,15)+2*(26,45+3,0)) |  | 308.22 | [13 empty] | VV | 3 | 2 | True | 0 | ROZPOCET
| VV |  | 4,6*(2*(6,8+7,8)+2*(19,2+3,0)) |  | 338.56 | [13 empty] | VV | 3 | 2 | True | 0 | ROZPOCET
| VV |  |  |  | 0 | [13 empty] | VV | 3 | 2 | True | 0 | ROZPOCET
| VV |  | "ostění a nadpraží" | [15 empty] | VV | 3 | 1 | True | 0 | ROZPOCET
| VV |  | 0,3*(3*(2*2,05+1,5)+3*(2*1,55+0,6)+3*(2*0,9+0,5)+4*(2*1,5+1,45)+(2*1,5+0,9)+3*(2*0,9+0,5)+4*(2*2,0+1,45)) |  | 25.56 | [13 empty] | VV | 3 | 2 | True | 0 | ROZPOCET
| VV |  | 0,5*(21*(2*2,0+1,8)+5*(2*1,6+2,1)+(2*1,5+2,35)) |  | 76.825 | [13 empty] | VV | 3 | 2 | True | 0 | ROZPOCET
| VV |  | 0,3*((2*2,1+1,35)+2*(2*2,1+1,3)+5*(2*2,0+1,0)+(2*2,0+1,2)+(2*2,05+1,35)+2*(2*2,05+1,2)+2*(2*2,05+1,2)+(2*1,9+1,17)) |  | 23.511 | [13 empty] | VV | 3 | 2 | True | 0 | ROZPOCET
| VV |  | 0,5*((2*2,1+1,9)+(2*2,1+1,2)+2*(2*2,1+1,4)+(2*2,1+1,3)+2*(2*2,1+1,0)+(2*2,2+1,0)+5*(2*2,1+1,1)+(2*2,1+1,8)+(2*2,1+1,35)) |  | 41.025 | [13 empty] | VV | 3 | 2 | True | 0 | ROZPOCET
| VV |  | 0,15*(2*2,0+0,9) |  | 0.735 | [13 empty] | VV | 3 | 2 | True | 0 | ROZPOCET
| VV |  |  |  | 0 | [13 empty] | VV | 3 | 2 | True | 0 | ROZPOCET
| VV |  | "odečet otvorů" | [15 empty] | VV | 3 | 1 | True | 0 | ROZPOCET
| VV |  | -(3*1,5*2,05+3*0,6*1,55+3*0,5*0,9+4*1,45*1,5+0,9*1,5+3*0,5*0,9+3*1,5*1,5+21*1,45*2,0+5*2,1*1,6) |  | -109.215 | [13 empty] | VV | 3 | 2 | True | 0 | ROZPOCET
| VV |  | -2*(4*0,8*1,97+11*0,9*1,97+6*1,0*1,97+8*1,1*1,97+1,7*1,97+2,3*2,05) |  | -126.054 | [13 empty] | VV | 3 | 2 | True | 0 | ROZPOCET
| VV |  |  |  | 0 | [13 empty] | VV | 3 | 2 | True | 0 | ROZPOCET
| VV |  | "1.PP" | [15 empty] | VV | 3 | 1 | True | 0 | ROZPOCET
| VV |  | (3,35-1,0)*(2*(0,8+1,1+0,9+0,75+2,4+1,2)+2*(2,8+0,65+3,65)+2*(3,0+1,65)+2*(1,3+0,45+0,7+1,05)+(2*3,65+1,9)) |  | 126.9 | [13 empty] | VV | 3 | 2 | True | 0 | ROZPOCET
| VV |  | (3,35-1,0)*((1,85+1,95+1,6)+(2,55+2,55+3,5+4,05+0,3-0,6)+2*(1,5+3,65)+2*(1,65+3,65)+2*(2,45+3,65)) |  | 119.498 | [13 empty] | VV | 3 | 2 | True | 0 | ROZPOCET
| VV |  | (3,2-1,0)*(2*(2,55+3,65)+2*(3,15+3,65)+2*(3,0+3,65)+2*(2,85+3,65)+2*(6,85+16,65-2*0,7)) |  | 212.3 | [13 empty] | VV | 3 | 2 | True | 0 | ROZPOCET
| VV |  | (3,2-1,0)*(2*(5,85+6,85)+2*2*(2,75+6,85)+2*(2,85+6,85)+2*(2,85+2,95+0,3+4,25)) |  | 228.58 | [13 empty] | VV | 3 | 2 | True | 0 | ROZPOCET
| VV |  | (3,3-1,0)*(2*(3,5+4,25+0,3+2,95+2,1+3,45+0,75)+2*(1,3+2,95)+2*(2,85+4,25)+2*(2,95+7,0)+2*(2,95+0,15+2,7+7,0)+2*(2,85+7,0)) |  | 281.75 | [13 empty] | VV | 3 | 2 | True | 0 | ROZPOCET
| VV |  | (3,35-1,0)*(2*(5,8+0,15+10,15+19,2+2,8)) |  | 179.07 | [13 empty] | VV | 3 | 2 | True | 0 | ROZPOCET
| VV |  |  |  | 0 | [13 empty] | VV | 3 | 2 | True | 0 | ROZPOCET
| VV |  | "ostění a nadpraží" | [15 empty] | VV | 3 | 1 | True | 0 | ROZPOCET
| VV |  | 0,45*(2*(2*1,2+0,6)+(2*2,0+1,0)+(2*4,0+1,55)+(2*2,15+1,3)+2*(2*0,9+0,7)) |  | 14.018 | [13 empty] | VV | 3 | 2 | True | 0 | ROZPOCET
| VV |  | 0,6*((2*1,95+1,5)+3*0,6+3*3*1,2+(2*1,2+0,75)+17*(2*1,55+1,8)+(2*2,1+1,0)+(2*2,1+0,95)+(2*2,0+1,17)+(2*2,1+1,28)) |  | 75.27 | [13 empty] | VV | 3 | 2 | True | 0 | ROZPOCET
| VV |  | 0,65*(2*(2*2,0+1,0)+2*(2*2,1+1,15)+2*(2*2,15+1,25)+(2*2,15+1,35)+(2*2,1+0,7)+(2*2,15+1,0)+(2*2,05+1,2)+(2*2,1+1,4)) |  | 38.058 | [13 empty] | VV | 3 | 2 | True | 0 | ROZPOCET
| VV |  | 0,8*(2*2,08+1,27) |  | 4.344 | [13 empty] | VV | 3 | 2 | True | 0 | ROZPOCET
| VV |  | 0,5*((2*2,1+1,05)+(2*2,0+1,0)+(2*2,0+1,35)+(2*2,0+0,9)+(2*2,0+0,8)+(2*2,0+0,7)) |  | 15 | [13 empty] | VV | 3 | 2 | True | 0 | ROZPOCET
| VV |  | 0,55*(2*1,95+1,2) |  | 2.805 | [13 empty] | VV | 3 | 2 | True | 0 | ROZPOCET
| VV |  | 0,45*((2*1,95+1,1)+(2*2,2+1,05)+(2*2,15+1,35)) |  | 7.245 | [13 empty] | VV | 3 | 2 | True | 0 | ROZPOCET
| VV |  | 0,75*(2*0,9+1,6) |  | 2.55 | [13 empty] | VV | 3 | 2 | True | 0 | ROZPOCET
| VV |  | 0,3*(3*(2*2,1+1,0)+(2*2,2+1,05)) |  | 6.315 | [13 empty] | VV | 3 | 2 | True | 0 | ROZPOCET
| VV |  |  |  | 0 | [13 empty] | VV | 3 | 2 | True | 0 | ROZPOCET
| VV |  | "odečet otvorů" | [15 empty] | VV | 3 | 1 | True | 0 | ROZPOCET
| VV |  | -(17*1,6*1,55+1,55*4,0+3*1,2*1,2+0,75*1,2+0,6*0,6+2*0,7*0,9+1,0*2,1+2*0,6*1,2) |  | -58.74 | [13 empty] | VV | 3 | 2 | True | 0 | ROZPOCET
| VV |  | -(4*2*0,6*0,97+2*0,7*0,97+5*2*0,8*0,97+15*2*0,9*0,97+2*0,96*0,97+2*1,2*1,12) |  | -44.514 | [13 empty] | VV | 3 | 2 | True | 0 | ROZPOCET
| VV |  | -(1,2*0,95+2*1,17*1,0+2*1,27*1,08+2*1,05*1,2+1,35*1,15) |  | -10.296 | [13 empty] | VV | 3 | 2 | True | 0 | ROZPOCET
| VV |  |  |  | 0 | [13 empty] | VV | 3 | 2 | True | 0 | ROZPOCET
| VV |  | "1.PP - výška otlučení 1m" | [15 empty] | VV | 3 | 1 | True | 0 | ROZPOCET
| VV |  | 1,0*(2*(0,8+1,1+0,9+0,75+0,45+2,4+1,2)-1,2+2*(2,8+0,65+3,65+0,5)-0,9+2*(3,0+0,5+1,65)-0,6+2*(1,3+0,45+0,7+1,05+0,35)-0,8-0,6+(2*(3,65+0,25)+1,9)-0,9) |  | 53.1 | [13 empty] | VV | 3 | 2 | True | 0 | ROZPOCET
| VV |  | 1,0*((1,85+1,95+1,6-0,6)+(2,55+2,55+3,5+4,05+0,3-0,6-1,5)+2*(1,5+3,65+0,5)-0,7+2*(1,65+3,65+0,5+0,6)-0,6-1,17+2*(2,45+3,65+0,5)-0,8-1,17-0,6) |  | 47.91 | [13 empty] | VV | 3 | 2 | True | 0 | ROZPOCET
| VV |  | 1,0*(2*(2,55+3,65)-0,8+2*(3,15+3,65+0,5)-0,8-1,35+2*(3,0+3,65+0,5)-0,9+2*(2,85+3,65+0,5+0,2)-0,9+2*(6,85+16,65-2*0,7+2*2*0,15+0,6+0,8)-1,27-0,9) |  | 96.98 | [13 empty] | VV | 3 | 2 | True | 0 | ROZPOCET
| VV |  | 1,0*(2*(5,85+6,85+0,65+2*0,15+0,3)-3*0,9+2*(2,75+0,3+2,75+6,85+0,65+0,3)-3*0,9+2*(2,85+6,85+0,65+0,3)-3*0,9+2*(2,85+2,95+0,3+4,25+0,65)-2*0,9) |  | 88.5 | [13 empty] | VV | 3 | 2 | True | 0 | ROZPOCET
| VV |  | 1,0*(2*(3,5+4,25+0,3+2,95+0,65+0,3+2,1+3,45+0,75)-0,8-0,9-1,55+2*(1,3+2,95+0,65)-0,8+2*(2,85+4,25)-0,9+2*(2,95+7,0+0,65+0,35+0,45)-0,6-0,9-1,05) |  | 75.8 | [13 empty] | VV | 3 | 2 | True | 0 | ROZPOCET
| VV |  | 1,0*(2*(2,95+0,15+2,7+7,0+0,45)-1,05-2*0,9-0,96+2*(2,85+7,0)-0,96) |  | 41.43 | [13 empty] | VV | 3 | 2 | True | 0 | ROZPOCET
| VV |  | 1,0*(2*(5,8+0,15+10,15+19,2+2,8+0,45+0,3+3*0,65+0,65)-(4,45+1,3+10*0,9+4*0,8+0,7+0,6+1,25+1,27+1,2+1,35)) |  | 58.58 | [13 empty] | VV | 3 | 2 | True | 0 | ROZPOCET
| VV |  |  |  | 0 | [13 empty] | VV | 3 | 2 | True | 0 | ROZPOCET
| VV |  | "nové zdivo" (32,413+25,334+211,242+131,402)*2 |  | 800.782 | [13 empty] | VV | 3 | 2 | True | 0 | ROZPOCET
88 | K | 612142001 | Potažení vnitřních stěn sklovláknitým pletivem vtlačeným do tenkovrstvé hmoty | m2 | 5007.872 |  | 0 | CS ÚRS 2016 01 |  |  | základní | 0.36 | 1802.8339 | 0.00489 | 24.4885 | 0 | 0 | 4 | K | 3 |  |  |  | ROZPOCET | 0 | 0 | 0 | 0 | 0 | 1 | 0 | 4 | 833456822
| PP |  | Potažení vnitřních ploch pletivem v ploše nebo pruzích, na plném podkladu sklovláknitým vtlačením do tmelu stěn | [15 empty] | PP | 3
89 | K | 612311131 | Potažení vnitřních stěn vápenným štukem tloušťky do 3 mm | m2 | 3571.972 |  | 0 | CS ÚRS 2016 01 |  |  | základní | 0.272 | 971.5764 | 0.003 | 10.7159 | 0 | 0 | 4 | K | 3 |  |  |  | ROZPOCET | 0 | 0 | 0 | 0 | 0 | 1 | 0 | 4 | -1256706039
| PP |  | Potažení vnitřních ploch štukem tloušťky do 3 mm svislých konstrukcí stěn | [15 empty] | PP | 3
| VV |  | 5007,872 |  | 5007.872 | [13 empty] | VV | 3 | 2 | True | 0 | ROZPOCET
| VV |  | "odečet obkladů" -1435,9 |  | -1435.9 | [13 empty] | VV | 3 | 2 | True | 0 | ROZPOCET
90 | K | 612325412 | Oprava vnitřní vápenocementové hladké omítky stěn v rozsahu plochy do 30% | m2 | 2544.637 |  | 0 | CS ÚRS 2016 01 |  |  | základní | 0.297 | 755.7572 | 0.0156 | 39.6963 | 0 | 0 | 4 | K | 3 |  |  |  | ROZPOCET | 0 | 0 | 0 | 0 | 0 | 1 | 0 | 4 | 1663166726
| PP |  | Oprava vápenocementové nebo vápenné omítky vnitřních ploch hladké, tloušťky do 20 mm stěn, v rozsahu opravované plochy přes 10 do 30% | [15 empty] | PP | 3
| VV |  | "1.NP" | [15 empty] | VV | 3 | 1 | True | 0 | ROZPOCET
| VV |  | 4,6*(2*(3,4+3,35+7,15)+2*(3,7+7,2)+2*(1,1+1,7+7,2)) |  | 320.16 | [13 empty] | VV | 3 | 2 | True | 0 | ROZPOCET
| VV |  | 3,4*(2*(1,1+1,0+0,85+3,75)+2*(0,35+1,0+0,45+3,7+3,75)+2*(2,95+3,95)+2*(3,0+3,85)+2*(2,9+3,75)) |  | 247.18 | [13 empty] | VV | 3 | 2 | True | 0 | ROZPOCET
| VV |  | 3,3*(2*(2,75+2,8+3,75)+2*(2,95+3,75)+2*(3,0+3,75)) |  | 150.15 | [13 empty] | VV | 3 | 2 | True | 0 | ROZPOCET
| VV |  | 4,6*(2*(6,95+16,45-0,6-0,5+3,55)+2*(4*2,95+3,0+7,0)+2*(3,0+7,6)+2*(3,0+2,02+3,63+2,0)+2*(3,0+4,45)+2*(1,4+3,0)) |  | 742.9 | [13 empty] | VV | 3 | 2 | True | 0 | ROZPOCET
| VV |  | 4,6*(2*(2,7+7,0)+2*(2,4+3,3+7,0)+2*(3,2+4,85+2,95+3,15+7,15)+2*(4,0+7,2)) |  | 505.08 | [13 empty] | VV | 3 | 2 | True | 0 | ROZPOCET
| VV |  | 4,4*((2*4,0+3,15)+2*(26,45+3,0)) |  | 308.22 | [13 empty] | VV | 3 | 2 | True | 0 | ROZPOCET
| VV |  | 4,6*(2*(6,8+7,8)+2*(19,2+3,0)) |  | 338.56 | [13 empty] | VV | 3 | 2 | True | 0 | ROZPOCET
| VV |  |  |  | 0 | [13 empty] | VV | 3 | 2 | True | 0 | ROZPOCET
| VV |  | "ostění a nadpraží" | [15 empty] | VV | 3 | 1 | True | 0 | ROZPOCET
| VV |  | 0,3*(3*(2*2,05+1,5)+3*(2*1,55+0,6)+3*(2*0,9+0,5)+4*(2*1,5+1,45)+(2*1,5+0,9)+3*(2*0,9+0,5)+4*(2*2,0+1,45)) |  | 25.56 | [13 empty] | VV | 3 | 2 | True | 0 | ROZPOCET
| VV |  | 0,5*(21*(2*2,0+1,8)+5*(2*1,6+2,1)+(2*1,5+2,35)) |  | 76.825 | [13 empty] | VV | 3 | 2 | True | 0 | ROZPOCET
| VV |  | 0,3*((2*2,1+1,35)+2*(2*2,1+1,3)+5*(2*2,0+1,0)+(2*2,0+1,2)+(2*2,05+1,35)+2*(2*2,05+1,2)+2*(2*2,05+1,2)+(2*1,9+1,17)) |  | 23.511 | [13 empty] | VV | 3 | 2 | True | 0 | ROZPOCET
| VV |  | 0,5*((2*2,1+1,9)+(2*2,1+1,2)+2*(2*2,1+1,4)+(2*2,1+1,3)+2*(2*2,1+1,0)+(2*2,2+1,0)+5*(2*2,1+1,1)+(2*2,1+1,8)+(2*2,1+1,35)) |  | 41.025 | [13 empty] | VV | 3 | 2 | True | 0 | ROZPOCET
| VV |  | 0,15*(2*2,0+0,9) |  | 0.735 | [13 empty] | VV | 3 | 2 | True | 0 | ROZPOCET
| VV |  |  |  | 0 | [13 empty] | VV | 3 | 2 | True | 0 | ROZPOCET
| VV |  | "odečet otvorů" | [15 empty] | VV | 3 | 1 | True | 0 | ROZPOCET
| VV |  | -(3*1,5*2,05+3*0,6*1,55+3*0,5*0,9+4*1,45*1,5+0,9*1,5+3*0,5*0,9+3*1,5*1,5+21*1,45*2,0+5*2,1*1,6) |  | -109.215 | [13 empty] | VV | 3 | 2 | True | 0 | ROZPOCET
| VV |  | -2*(4*0,8*1,97+11*0,9*1,97+6*1,0*1,97+8*1,1*1,97+1,7*1,97+2,3*2,05) |  | -126.054 | [13 empty] | VV | 3 | 2 | True | 0 | ROZPOCET
91 | K | 612325413 | Oprava vnitřní vápenocementové hladké omítky stěn v rozsahu plochy do 50% | m2 | 1200.153 |  | 0 | CS ÚRS 2016 01 |  |  | základní | 0.405 | 486.062 | 0.0262 | 31.444 | 0 | 0 | 4 | K | 3 |  |  |  | ROZPOCET | 0 | 0 | 0 | 0 | 0 | 1 | 0 | 4 | -923087914
| PP |  | Oprava vápenocementové nebo vápenné omítky vnitřních ploch hladké, tloušťky do 20 mm stěn, v rozsahu opravované plochy přes 30 do 50% | [15 empty] | PP | 3
| VV |  | "1.PP" | [15 empty] | VV | 3 | 1 | True | 0 | ROZPOCET
| VV |  | (3,35-1,0)*(2*(0,8+1,1+0,9+0,75+2,4+1,2)+2*(2,8+0,65+3,65)+2*(3,0+1,65)+2*(1,3+0,45+0,7+1,05)+(2*3,65+1,9)) |  | 126.9 | [13 empty] | VV | 3 | 2 | True | 0 | ROZPOCET
| VV |  | (3,35-1,0)*((1,85+1,95+1,6)+(2,55+2,55+3,5+4,05+0,3-0,6)+2*(1,5+3,65)+2*(1,65+3,65)+2*(2,45+3,65)) |  | 119.498 | [13 empty] | VV | 3 | 2 | True | 0 | ROZPOCET
| VV |  | (3,2-1,0)*(2*(2,55+3,65)+2*(3,15+3,65)+2*(3,0+3,65)+2*(2,85+3,65)+2*(6,85+16,65-2*0,7)) |  | 212.3 | [13 empty] | VV | 3 | 2 | True | 0 | ROZPOCET
| VV |  | (3,2-1,0)*(2*(5,85+6,85)+2*2*(2,75+6,85)+2*(2,85+6,85)+2*(2,85+2,95+0,3+4,25)) |  | 228.58 | [13 empty] | VV | 3 | 2 | True | 0 | ROZPOCET
| VV |  | (3,3-1,0)*(2*(3,5+4,25+0,3+2,95+2,1+3,45+0,75)+2*(1,3+2,95)+2*(2,85+4,25)+2*(2,95+7,0)+2*(2,95+0,15+2,7+7,0)+2*(2,85+7,0)) |  | 281.75 | [13 empty] | VV | 3 | 2 | True | 0 | ROZPOCET
| VV |  | (3,35-1,0)*(2*(5,8+0,15+10,15+19,2+2,8)) |  | 179.07 | [13 empty] | VV | 3 | 2 | True | 0 | ROZPOCET
| VV |  |  |  | 0 | [13 empty] | VV | 3 | 2 | True | 0 | ROZPOCET
| VV |  | "ostění a nadpraží" | [15 empty] | VV | 3 | 1 | True | 0 | ROZPOCET
| VV |  | 0,45*(2*(2*1,2+0,6)+(2*2,0+1,0)+(2*4,0+1,55)+(2*2,15+1,3)+2*(2*0,9+0,7)) |  | 14.018 | [13 empty] | VV | 3 | 2 | True | 0 | ROZPOCET
| VV |  | 0,6*((2*1,95+1,5)+3*0,6+3*3*1,2+(2*1,2+0,75)+17*(2*1,55+1,8)+(2*2,1+1,0)+(2*2,1+0,95)+(2*2,0+1,17)+(2*2,1+1,28)) |  | 75.27 | [13 empty] | VV | 3 | 2 | True | 0 | ROZPOCET
| VV |  | 0,65*(2*(2*2,0+1,0)+2*(2*2,1+1,15)+2*(2*2,15+1,25)+(2*2,15+1,35)+(2*2,1+0,7)+(2*2,15+1,0)+(2*2,05+1,2)+(2*2,1+1,4)) |  | 38.058 | [13 empty] | VV | 3 | 2 | True | 0 | ROZPOCET
| VV |  | 0,8*(2*2,08+1,27) |  | 4.344 | [13 empty] | VV | 3 | 2 | True | 0 | ROZPOCET
| VV |  | 0,5*((2*2,1+1,05)+(2*2,0+1,0)+(2*2,0+1,35)+(2*2,0+0,9)+(2*2,0+0,8)+(2*2,0+0,7)) |  | 15 | [13 empty] | VV | 3 | 2 | True | 0 | ROZPOCET
| VV |  | 0,55*(2*1,95+1,2) |  | 2.805 | [13 empty] | VV | 3 | 2 | True | 0 | ROZPOCET
| VV |  | 0,45*((2*1,95+1,1)+(2*2,2+1,05)+(2*2,15+1,35)) |  | 7.245 | [13 empty] | VV | 3 | 2 | True | 0 | ROZPOCET
| VV |  | 0,75*(2*0,9+1,6) |  | 2.55 | [13 empty] | VV | 3 | 2 | True | 0 | ROZPOCET
| VV |  | 0,3*(3*(2*2,1+1,0)+(2*2,2+1,05)) |  | 6.315 | [13 empty] | VV | 3 | 2 | True | 0 | ROZPOCET
| VV |  |  |  | 0 | [13 empty] | VV | 3 | 2 | True | 0 | ROZPOCET
| VV |  | "odečet otvorů" | [15 empty] | VV | 3 | 1 | True | 0 | ROZPOCET
| VV |  | -(17*1,6*1,55+1,55*4,0+3*1,2*1,2+0,75*1,2+0,6*0,6+2*0,7*0,9+1,0*2,1+2*0,6*1,2) |  | -58.74 | [13 empty] | VV | 3 | 2 | True | 0 | ROZPOCET
| VV |  | -(4*2*0,6*0,97+2*0,7*0,97+5*2*0,8*0,97+15*2*0,9*0,97+2*0,96*0,97+2*1,2*1,12) |  | -44.514 | [13 empty] | VV | 3 | 2 | True | 0 | ROZPOCET
| VV |  | -(1,2*0,95+2*1,17*1,0+2*1,27*1,08+2*1,05*1,2+1,35*1,15) |  | -10.296 | [13 empty] | VV | 3 | 2 | True | 0 | ROZPOCET
92 | K | 612821001 | Vnitřní sanační zatřená omítka pro vlhké zdivo prováděná ručně | m2 | 462.3 |  | 0 | CS ÚRS 2016 01 |  |  | základní | 0.552 | 255.1896 | 0.038 | 17.5674 | 0 | 0 | 16 | K | 3 |  |  |  | ROZPOCET | 0 | 0 | 0 | 0 | 0 | 1 | 0 | 16 | -1040950730
| PP |  | Sanační omítka vnitřních ploch stěn pro vlhké zdivo, prováděná včetně sanačního postřiku tl. do 5 mm, tl. jádrové omítky do 20 mm ručně zatřená | [15 empty] | PP | 3
| VV |  | "1.PP - výška otlučení 1m" | [15 empty] | VV | 3 | 1 | True | 0 | ROZPOCET
| VV |  | 1,0*(2*(0,8+1,1+0,9+0,75+0,45+2,4+1,2)-1,2+2*(2,8+0,65+3,65+0,5)-0,9+2*(3,0+0,5+1,65)-0,6+2*(1,3+0,45+0,7+1,05+0,35)-0,8-0,6+(2*(3,65+0,25)+1,9)-0,9) |  | 53.1 | [13 empty] | VV | 3 | 2 | True | 0 | ROZPOCET
| VV |  | 1,0*((1,85+1,95+1,6-0,6)+(2,55+2,55+3,5+4,05+0,3-0,6-1,5)+2*(1,5+3,65+0,5)-0,7+2*(1,65+3,65+0,5+0,6)-0,6-1,17+2*(2,45+3,65+0,5)-0,8-1,17-0,6) |  | 47.91 | [13 empty] | VV | 3 | 2 | True | 0 | ROZPOCET
| VV |  | 1,0*(2*(2,55+3,65)-0,8+2*(3,15+3,65+0,5)-0,8-1,35+2*(3,0+3,65+0,5)-0,9+2*(2,85+3,65+0,5+0,2)-0,9+2*(6,85+16,65-2*0,7+2*2*0,15+0,6+0,8)-1,27-0,9) |  | 96.98 | [13 empty] | VV | 3 | 2 | True | 0 | ROZPOCET
| VV |  | 1,0*(2*(5,85+6,85+0,65+2*0,15+0,3)-3*0,9+2*(2,75+0,3+2,75+6,85+0,65+0,3)-3*0,9+2*(2,85+6,85+0,65+0,3)-3*0,9+2*(2,85+2,95+0,3+4,25+0,65)-2*0,9) |  | 88.5 | [13 empty] | VV | 3 | 2 | True | 0 | ROZPOCET
| VV |  | 1,0*(2*(3,5+4,25+0,3+2,95+0,65+0,3+2,1+3,45+0,75)-0,8-0,9-1,55+2*(1,3+2,95+0,65)-0,8+2*(2,85+4,25)-0,9+2*(2,95+7,0+0,65+0,35+0,45)-0,6-0,9-1,05) |  | 75.8 | [13 empty] | VV | 3 | 2 | True | 0 | ROZPOCET
| VV |  | 1,0*(2*(2,95+0,15+2,7+7,0+0,45)-1,05-2*0,9-0,96+2*(2,85+7,0)-0,96) |  | 41.43 | [13 empty] | VV | 3 | 2 | True | 0 | ROZPOCET
| VV |  | 1,0*(2*(5,8+0,15+10,15+19,2+2,8+0,45+0,3+3*0,65+0,65)-(4,45+1,3+10*0,9+4*0,8+0,7+0,6+1,25+1,27+1,2+1,35)) |  | 58.58 | [13 empty] | VV | 3 | 2 | True | 0 | ROZPOCET
| D | 62 | Úprava povrchů vnější |  |  |  | 0 | [5 empty] | 70.6954 |  | 1.0953 |  | 0 | 1 | D | 2 |  |  |  | ROZPOCET | [6 empty] | 0
93 | K | 622131121 | Penetrace akrylát-silikon vnějších stěn nanášená ručně | m2 | 32.01 |  | 0 | CS ÚRS 2016 01 |  |  | základní | 0.074 | 2.3687 | 0.0004734 | 0.015154 | 0 | 0 | 4 | K | 3 |  |  |  | ROZPOCET | 0 | 0 | 0 | 0 | 0 | 1 | 0 | 4 | -909657420
| PP |  | Podkladní a spojovací vrstva vnějších omítaných ploch penetrace akrylát-silikonová nanášená ručně stěn | [15 empty] | PP | 3
| P |  | Poznámka k položce: + 50% pro návaznost omítek | [15 empty] | P | 3
| VV |  | "dozdívky - venkovní fasáda" | [15 empty] | VV | 3 | 1 | True | 0 | ROZPOCET
| VV |  | "1.PP" | [15 empty] | VV | 3 | 1 | True | 0 | ROZPOCET
| VV |  | 1,6*1,55+1,35*2,6 |  | 5.99 | [13 empty] | VV | 3 | 2 | True | 0 | ROZPOCET
| VV |  | "1.NP" | [15 empty] | VV | 3 | 1 | True | 0 | ROZPOCET
| VV |  | 1,5*1,5+2*0,2*3,1 |  | 3.49 | [13 empty] | VV | 3 | 2 | True | 0 | ROZPOCET
| VV |  | "manipulace" (2*1,2*1,8+2*0,3*2,1+2*(0,425+0,775)*1,75) |  | 9.78 | [13 empty] | VV | 3 | 2 | True | 0 | ROZPOCET
| VV |  | "montážní jáma" 1,6*(0,85+0,45) |  | 2.08 | [13 empty] | VV | 3 | 2 | True | 0 | ROZPOCET
| VV |  | 21,34*1,5 'Přepočtené koeficientem množství |  | 32.01 | [13 empty] | VV | 3 | 2 | False | 1 | ROZPOCET
94 | K | 622142001 | Potažení vnějších stěn sklovláknitým pletivem vtlačeným do tenkovrstvé hmoty | m2 | 32.01 |  | 0 | CS ÚRS 2016 01 |  |  | základní | 0.33 | 10.5633 | 0.00489 | 0.15653 | 0 | 0 | 4 | K | 3 |  |  |  | ROZPOCET | 0 | 0 | 0 | 0 | 0 | 1 | 0 | 4 | -1806384311
| PP |  | Potažení vnějších ploch pletivem v ploše nebo pruzích, na plném podkladu sklovláknitým vtlačením do tmelu stěn | [15 empty] | PP | 3
| P |  | Poznámka k položce: + 50% pro návaznost omítek | [15 empty] | P | 3
| VV |  | "dozdívky - venkovní fasáda" | [15 empty] | VV | 3 | 1 | True | 0 | ROZPOCET
| VV |  | "1.PP" | [15 empty] | VV | 3 | 1 | True | 0 | ROZPOCET
| VV |  | 1,6*1,55+1,35*2,6 |  | 5.99 | [13 empty] | VV | 3 | 2 | True | 0 | ROZPOCET
| VV |  | "1.NP" | [15 empty] | VV | 3 | 1 | True | 0 | ROZPOCET
| VV |  | 1,5*1,5+2*0,2*3,1 |  | 3.49 | [13 empty] | VV | 3 | 2 | True | 0 | ROZPOCET
| VV |  | "manipulace" (2*1,2*1,8+2*0,3*2,1+2*(0,425+0,775)*1,75) |  | 9.78 | [13 empty] | VV | 3 | 2 | True | 0 | ROZPOCET
| VV |  | "montážní jáma" 1,6*(0,85+0,45) |  | 2.08 | [13 empty] | VV | 3 | 2 | True | 0 | ROZPOCET
| VV |  | 21,34*1,5 'Přepočtené koeficientem množství |  | 32.01 | [13 empty] | VV | 3 | 2 | False | 1 | ROZPOCET
95 | K | 622321121 | Vápenocementová omítka hladká jednovrstvá vnějších stěn nanášená ručně | m2 | 32.01 |  | 0 | CS ÚRS 2016 01 |  |  | základní | 0.38 | 12.1638 | 0.0231 | 0.73943 | 0 | 0 | 4 | K | 3 |  |  |  | ROZPOCET | 0 | 0 | 0 | 0 | 0 | 1 | 0 | 4 | -1760809590
| PP |  | Omítka vápenocementová vnějších ploch nanášená ručně jednovrstvá, tloušťky do 15 mm hladká stěn | [15 empty] | PP | 3
| P |  | Poznámka k položce: + 50% pro návaznost omítek | [15 empty] | P | 3
| VV |  | 21,34*1,5 'Přepočtené koeficientem množství |  | 32.01 | [13 empty] | VV | 3 | 2 | False | 1 | ROZPOCET
96 | K | 622541021 | Tenkovrstvá silikonsilikátová zrnitá omítka tl. 2,0 mm včetně penetrace vnějších stěn | m2 | 36.443 |  | 0 | CS ÚRS 2016 01 |  |  | základní | 0.245 | 8.9285 | 0.00348 | 0.12682 | 0 | 0 | 4 | K | 3 |  |  |  | ROZPOCET | 0 | 0 | 0 | 0 | 0 | 1 | 0 | 4 | 450648816
| PP |  | Omítka tenkovrstvá silikonsilikátová vnějších ploch hydrofobní, se samočistícím účinkem probarvená, včetně penetrace podkladu zrnitá, tloušťky 2,0 mm stěn | [15 empty] | PP | 3
| P |  | Poznámka k položce: + 50% pro návaznost omítek | [15 empty] | P | 3
| VV |  | "ostění a nadpraží dveří 32P" 0,5*2*2,15+(0,5+0,2)*1,15 |  | 2.955 | [13 empty] | VV | 3 | 2 | True | 0 | ROZPOCET
| VV |  |  |  | 0 | [13 empty] | VV | 3 | 2 | True | 0 | ROZPOCET
| VV |  | "dozdívky - venkovní fasáda" | [15 empty] | VV | 3 | 1 | True | 0 | ROZPOCET
| VV |  | "1.PP" | [15 empty] | VV | 3 | 1 | True | 0 | ROZPOCET
| VV |  | 1,6*1,55+1,35*2,6 |  | 5.99 | [13 empty] | VV | 3 | 2 | True | 0 | ROZPOCET
| VV |  | "1.NP" | [15 empty] | VV | 3 | 1 | True | 0 | ROZPOCET
| VV |  | 1,5*1,5+2*0,2*3,1 |  | 3.49 | [13 empty] | VV | 3 | 2 | True | 0 | ROZPOCET
| VV |  | "manipulace" (2*1,2*1,8+2*0,3*2,1+2*(0,425+0,775)*1,75) |  | 9.78 | [13 empty] | VV | 3 | 2 | True | 0 | ROZPOCET
| VV |  | "montážní jáma" 1,6*(0,85+0,45) |  | 2.08 | [13 empty] | VV | 3 | 2 | True | 0 | ROZPOCET
| VV |  | 24,295*1,5 'Přepočtené koeficientem množství |  | 36.443 | [13 empty] | VV | 3 | 2 | False | 1 | ROZPOCET
97 | K | 622143004 | Montáž omítkových samolepících začišťovacích profilů (APU lišt) | m | 348.5 |  | 0 | CS ÚRS 2016 01 |  |  | základní | 0.096 | 33.456 | 0 | 0 | 0 | 0 | 4 | K | 3 |  |  |  | ROZPOCET | 0 | 0 | 0 | 0 | 0 | 1 | 0 | 4 | 1315234975
| PP |  | Montáž omítkových profilů plastových nebo pozinkovaných, upevněných vtlačením do podkladní vrstvy nebo přibitím začišťovacích samolepících (APU lišty) | [15 empty] | PP | 3
| VV |  | "vnitřní APU" | [15 empty] | VV | 3 | 1 | True | 0 | ROZPOCET
| VV |  | "1.NP" | [15 empty] | VV | 3 | 1 | True | 0 | ROZPOCET
| VV |  | (3*(2*2,05+1,5)+3*(2*1,55+0,6)+3*(2*0,9+0,5)+3*(2*1,5+1,45)+(2*1,5+0,9)+3*(2*0,9+0,5)+2*(2*1,5+1,5)) |  | 67.95 | [13 empty] | VV | 3 | 2 | True | 0 | ROZPOCET
| VV |  | (19*(2*2,0+1,45)+4*(2*1,6+2,1)+(2*4,0+2,35)) |  | 135.1 | [13 empty] | VV | 3 | 2 | True | 0 | ROZPOCET
| VV |  | (2*2,6+1,45)+(2*3,1+1,05)+(2*2,1+1,15) |  | 19.25 | [13 empty] | VV | 3 | 2 | True | 0 | ROZPOCET
| VV |  | "1.PP" | [15 empty] | VV | 3 | 1 | True | 0 | ROZPOCET
| VV |  | (2*(2*1,2+0,6)+(2*2,0+1,0)+2*(2*0,9+0,7)+3*0,6+2*3*1,2+2*(2*1,2+0,75)) |  | 31.3 | [13 empty] | VV | 3 | 2 | True | 0 | ROZPOCET
| VV |  | 17*(2*1,55+1,6)+(2*4,0+1,55) |  | 89.45 | [13 empty] | VV | 3 | 2 | True | 0 | ROZPOCET
| VV |  |  |  | 0 | [13 empty] | VV | 3 | 2 | True | 0 | ROZPOCET
| VV |  | "venkovní ostění a nadpraží dveří 32P" 2*2,15+1,15 |  | 5.45 | [13 empty] | VV | 3 | 2 | True | 0 | ROZPOCET
98 | M | 590514760 | profil okenní začišťovací s tkaninou -Thermospoj 9 mm/2,4 m | m | 365.925 |  | 0 | CS ÚRS 2016 01 |  |  | základní | 0 | 0 | 4e-05 | 0.014637 | 0 | 0 | 8 | M | 3 |  |  |  | ROZPOCET | 0 | 0 | 0 | 0 | 0 | 1 | 0 | 4 | -194133868
| PP |  | kontaktní zateplovací systémy příslušenství kontaktních zateplovacích systémů profil okenní začišťovací s tkaninou Thermospoj 9 mm/2,4 m | [15 empty] | PP | 3
| P |  | Poznámka k položce: délka 2,4 m, přesah tkaniny 100 mm | [15 empty] | P | 3
| VV |  | 348,5*1,05 'Přepočtené koeficientem množství |  | 365.925 | [13 empty] | VV | 3 | 2 | False | 1 | ROZPOCET
99 | K | 622222061R | Montáž zateplení vnějšího ostění nebo nadpraží hl. špalety do 600 mm z minerální vlny tl do 80 mm | m | 5.45 |  | 0 |  |  |  | základní | 0.44 | 2.398 | 0.00331 | 0.018039 | 0 | 0 | 4 | K | 3 |  |  |  | ROZPOCET | 0 | 0 | 0 | 0 | 0 | 1 | 0 | 4 | -426045981
| PP |  | Montáž kontaktního zateplení vnějšího ostění nebo nadpraží z desek z minerální vlny s podélnou nebo kolmou orientací vláken hloubky špalet přes 200 do 400 mm, tloušťky desek přes 40 do 80 mm | [15 empty] | PP | 3
| VV |  | "ostění a nadpraží dveří 32P" 2*2,15+1,15 |  | 5.45 | [13 empty] | VV | 3 | 2 | True | 0 | ROZPOCET
100 | M | 631515190 | deska minerální izolační TF PROFI tl. 50 mm | m2 | 3.014 |  | 0 | CS ÚRS 2016 01 |  |  | základní | 0 | 0 | 0.0075 | 0.022605 | 0 | 0 | 8 | M | 3 |  |  |  | ROZPOCET | 0 | 0 | 0 | 0 | 0 | 1 | 0 | 4 | -956172384
| PP |  | vlákno minerální a výrobky z něj (desky, skruže, pásy, rohože, vložkové pytle apod.) desky z orientovaných vláken - izolace stěn deska TF PROFI, s podélnou orientací vláken pro zateplovací systémy 500 x 1000 mm, la = 0,039 W/mK tl. 50 mm | [15 empty] | PP | 3
| VV |  | "ostění a nadpraží dveří 32P" 0,5*2*2,15+(0,5+0,2)*1,15 |  | 2.955 | [13 empty] | VV | 3 | 2 | True | 0 | ROZPOCET
| VV |  | 2,955*1,02 'Přepočtené koeficientem množství |  | 3.014 | [13 empty] | VV | 3 | 2 | False | 1 | ROZPOCET
101 | K | 622252002 | Montáž ostatních lišt kontaktního zateplení | m | 5.45 |  | 0 | CS ÚRS 2016 01 |  |  | základní | 0.14 | 0.763 | 0.00025017 | 0.0013634 | 0 | 0 | 4 | K | 3 |  |  |  | ROZPOCET | 0 | 0 | 0 | 0 | 0 | 1 | 0 | 4 | 1454710057
| PP |  | Montáž lišt kontaktního zateplení ostatních stěnových, dilatačních apod. lepených do tmelu | [15 empty] | PP | 3
| VV |  | "ostění a nadpraží dveří 32P" 2*2,15+1,15 |  | 5.45 | [13 empty] | VV | 3 | 2 | True | 0 | ROZPOCET
102 | M | 590514820 | lišta rohová Al ,10/15 cm s tkaninou bal. 2,5 m | m | 4.73 |  | 0 | CS ÚRS 2016 01 |  |  | základní | 0 | 0 | 3e-05 | 0.0001419 | 0 | 0 | 8 | M | 3 |  |  |  | ROZPOCET | 0 | 0 | 0 | 0 | 0 | 1 | 0 | 4 | 1707157080
| PP |  | kontaktní zateplovací systémy příslušenství kontaktních zateplovacích systémů lišta rohová s tkaninou - rohovník 2,5m Al 10/15 cm | [15 empty] | PP | 3
| VV |  | "ostění a nadpraží dveří 32P" 2*2,15 |  | 4.3 | [13 empty] | VV | 3 | 2 | True | 0 | ROZPOCET
| VV |  | 4,3*1,1 'Přepočtené koeficientem množství |  | 4.73 | [13 empty] | VV | 3 | 2 | False | 1 | ROZPOCET
103 | M | 590514920 | profil zakončovací s okapničkou a tkaninou 100/150 mm, délka 2 m | m | 1.265 |  | 0 | CS ÚRS 2014 02 |  |  | základní | 0 | 0 | 0.0004 | 0.000506 | 0 | 0 | 8 | M | 3 |  |  |  | ROZPOCET | 0 | 0 | 0 | 0 | 0 | 1 | 0 | 4 | 529488836
| PP |  | kontaktní zateplovací systémy příslušenství kontaktních zateplovacích systémů lišta rohová s tkaninou - rohovník 2,5m 100/150 mm, délka 2 m | [15 empty] | PP | 3
| VV |  | "ostění a nadpraží dveří 32P" 1,15 |  | 1.15 | [13 empty] | VV | 3 | 2 | True | 0 | ROZPOCET
| VV |  | 1,15*1,1 'Přepočtené koeficientem množství |  | 1.265 | [13 empty] | VV | 3 | 2 | False | 1 | ROZPOCET
104 | K | 629991011 | Zakrytí výplní otvorů a svislých ploch fólií přilepenou lepící páskou | m2 | 0.9 |  | 0 | CS ÚRS 2016 01 |  |  | základní | 0.06 | 0.054 | 0.00012648 | 0.00011383 | 0 | 0 | 4 | K | 3 |  |  |  | ROZPOCET | 0 | 0 | 0 | 0 | 0 | 1 | 0 | 4 | 2126886623
| PP |  | Zakrytí vnějších ploch před znečištěním včetně pozdějšího odkrytí výplní otvorů a svislých ploch fólií přilepenou lepící páskou | [15 empty] | PP | 3
| VV |  | 0,75*1,2 |  | 0.9 | [13 empty] | VV | 3 | 2 | True | 0 | ROZPOCET
| D | 63 | Podlahy a podlahové konstrukce |  |  |  | 0 | [5 empty] | 566.2524 |  | 127.073 |  | 0 | 1 | D | 2 |  |  |  | ROZPOCET | [6 empty] | 0
105 | K | 631311115 | Mazanina tl do 80 mm z betonu prostého bez zvýšených nároků na prostředí tř. C 20/25 | m3 | 7.314 |  | 0 | CS ÚRS 2016 01 |  |  | základní | 3.213 | 23.4999 | 2.4533 | 17.9434 | 0 | 0 | 4 | K | 3 |  |  |  | ROZPOCET | 0 | 0 | 0 | 0 | 0 | 1 | 0 | 4 | -1053274027
| PP |  | Mazanina z betonu prostého tl. přes 50 do 80 mm tř. C 20/25 | [15 empty] | PP | 3
| VV |  | "1NP" | [15 empty] | VV | 3 | 1 | True | 0 | ROZPOCET
| VV |  | "S03A" 79,7*0,08 |  | 6.376 | [13 empty] | VV | 3 | 2 | True | 0 | ROZPOCET
| VV |  | "S06" 13,4*0,07 |  | 0.938 | [13 empty] | VV | 3 | 2 | True | 0 | ROZPOCET
106 | K | 631319171 | Příplatek k mazanině tl do 80 mm za stržení povrchu spodní vrstvy před vložením výztuže | m3 | 7.314 |  | 0 | CS ÚRS 2016 01 |  |  | základní | 0.82 | 5.9975 | 0 | 0 | 0 | 0 | 4 | K | 3 |  |  |  | ROZPOCET | 0 | 0 | 0 | 0 | 0 | 1 | 0 | 4 | 1999920221
| PP |  | Příplatek k cenám mazanin za stržení povrchu spodní vrstvy mazaniny latí před vložením výztuže nebo pletiva pro tl. obou vrstev mazaniny přes 50 do 80 mm | [15 empty] | PP | 3
| VV |  | "1NP" | [15 empty] | VV | 3 | 1 | True | 0 | ROZPOCET
| VV |  | "S03A" 79,7*0,08 |  | 6.376 | [13 empty] | VV | 3 | 2 | True | 0 | ROZPOCET
| VV |  | "S06" 13,4*0,07 |  | 0.938 | [13 empty] | VV | 3 | 2 | True | 0 | ROZPOCET
107 | K | 631311125 | Mazanina tl do 120 mm z betonu prostého bez zvýšených nároků na prostředí tř. C 20/25 | m3 | 21.657 |  | 0 | CS ÚRS 2016 01 |  |  | základní | 2.58 | 55.8751 | 2.4533 | 53.1309 | 0 | 0 | 4 | K | 3 |  |  |  | ROZPOCET | 0 | 0 | 0 | 0 | 0 | 1 | 0 | 4 | 172846137
| PP |  | Mazanina z betonu prostého tl. přes 80 do 120 mm tř. C 20/25 | [15 empty] | PP | 3
| VV |  | "1.PP" | [15 empty] | VV | 3 | 1 | True | 0 | ROZPOCET
| VV |  | "S04" 2*107,2*0,1 |  | 21.44 | [13 empty] | VV | 3 | 2 | True | 0 | ROZPOCET
| VV |  | "výtah V2" 1,55*1,4*0,1 |  | 0.217 | [13 empty] | VV | 3 | 2 | True | 0 | ROZPOCET
108 | K | 631319173 | Příplatek k mazanině tl do 120 mm za stržení povrchu spodní vrstvy před vložením výztuže | m3 | 21.657 |  | 0 | CS ÚRS 2016 01 |  |  | základní | 0.41 | 8.8794 | 0 | 0 | 0 | 0 | 4 | K | 3 |  |  |  | ROZPOCET | 0 | 0 | 0 | 0 | 0 | 1 | 0 | 4 | -2044990216
| PP |  | Příplatek k cenám mazanin za stržení povrchu spodní vrstvy mazaniny latí před vložením výztuže nebo pletiva pro tl. obou vrstev mazaniny přes 80 do 120 mm | [15 empty] | PP | 3
109 | K | 631311135 | Mazanina tl do 240 mm z betonu prostého bez zvýšených nároků na prostředí tř. C 20/25 | m3 | 4.754 |  | 0 | CS ÚRS 2016 01 |  |  | základní | 2.317 | 11.015 | 2.4533 | 11.6629 | 0 | 0 | 4 | K | 3 |  |  |  | ROZPOCET | 0 | 0 | 0 | 0 | 0 | 1 | 0 | 4 | 1019044846
| PP |  | Mazanina z betonu prostého tl. přes 120 do 240 mm tř. C 20/25 | [15 empty] | PP | 3
| VV |  | "montážní jáma - okolní prostor" 0,8*0,15*(2*3,2+1,95+2*0,8) |  | 1.194 | [13 empty] | VV | 3 | 2 | True | 0 | ROZPOCET
| VV |  |  |  | 0 | [13 empty] | VV | 3 | 2 | True | 0 | ROZPOCET
| VV |  | "1.NP mč. 1,34, 1,33" (13,4+4,4)*0,2 |  | 3.56 | [13 empty] | VV | 3 | 2 | True | 0 | ROZPOCET
110 | K | 631319175 | Příplatek k mazanině tl do 240 mm za stržení povrchu spodní vrstvy před vložením výztuže | m3 | 17.76 |  | 0 | CS ÚRS 2016 01 |  |  | základní | 0.205 | 3.6408 | 0 | 0 | 0 | 0 | 4 | K | 3 |  |  |  | ROZPOCET | 0 | 0 | 0 | 0 | 0 | 1 | 0 | 4 | 490458383
| PP |  | Příplatek k cenám mazanin za stržení povrchu spodní vrstvy mazaniny latí před vložením výztuže nebo pletiva pro tl. obou vrstev mazaniny přes 120 do 240 mm | [15 empty] | PP | 3
111 | K | 631362021 | Výztuž mazanin svařovanými sítěmi Kari | t | 1.879 |  | 0 | CS ÚRS 2016 01 |  |  | základní | 15.231 | 28.619 | 1.0531 | 1.9787 | 0 | 0 | 4 | K | 3 |  |  |  | ROZPOCET | 0 | 0 | 0 | 0 | 0 | 1 | 0 | 4 | 116226792
| PP |  | Výztuž mazanin ze svařovaných sítí z drátů typu KARI | [15 empty] | PP | 3
| VV |  | "1.PP" | [15 empty] | VV | 3 | 1 | True | 0 | ROZPOCET
| VV |  | "S04" 2*(107,2*5,398*0,001*1,2) |  | 1.389 | [13 empty] | VV | 3 | 2 | True | 0 | ROZPOCET
| VV |  | "S06" 13,4*3,08*0,001*1,2 |  | 0.05 | [13 empty] | VV | 3 | 2 | True | 0 | ROZPOCET
| VV |  | "výtah V2" 2*1,55*1,4*7,9*0,001*1,2 |  | 0.041 | [13 empty] | VV | 3 | 2 | True | 0 | ROZPOCET
| VV |  |  |  | 0 | [13 empty] | VV | 3 | 2 | True | 0 | ROZPOCET
| VV |  | "výztuž cementového potěru" | [15 empty] | VV | 3 | 1 | True | 0 | ROZPOCET
| VV |  | "S08" 10,4*3,08*0,001*1,2 |  | 0.038 | [13 empty] | VV | 3 | 2 | True | 0 | ROZPOCET
| VV |  | "S03A" 79,7*3,08*0,001*1,2 |  | 0.295 | [13 empty] | VV | 3 | 2 | True | 0 | ROZPOCET
| VV |  |  |  | 0 | [13 empty] | VV | 3 | 2 | True | 0 | ROZPOCET
| VV |  | "1.NP mč. 1,34, 1,33" | [15 empty] | VV | 3 | 1 | True | 0 | ROZPOCET
| VV |  | (13,4+4,4)*3,08*0,001*1,2 |  | 0.066 | [13 empty] | VV | 3 | 2 | True | 0 | ROZPOCET
112 | K | 632450131 | Vyrovnávací cementový potěr tl do 20 mm ze suchých směsí provedený v ploše | m2 | 4.85 |  | 0 | CS ÚRS 2016 01 |  |  | základní | 0.322 | 1.5617 | 0.042 | 0.2037 | 0 | 0 | 4 | K | 3 |  |  |  | ROZPOCET | 0 | 0 | 0 | 0 | 0 | 1 | 0 | 4 | -369144803
| PP |  | Potěr cementový vyrovnávací ze suchých směsí v ploše o průměrné (střední) tl. od 10 do 20 mm | [15 empty] | PP | 3
| VV |  | "1.NP" | [15 empty] | VV | 3 | 1 | True | 0 | ROZPOCET
| VV |  | "S05" 4,85 |  | 4.85 | [13 empty] | VV | 3 | 2 | True | 0 | ROZPOCET
113 | K | 632450134 | Vyrovnávací cementový potěr tl do 50 mm ze suchých směsí provedený v ploše | m2 | 10.4 |  | 0 | CS ÚRS 2016 01 |  |  | základní | 0.517 | 5.3768 | 0.105 | 1.092 | 0 | 0 | 4 | K | 3 |  |  |  | ROZPOCET | 0 | 0 | 0 | 0 | 0 | 1 | 0 | 4 | 452952058
| PP |  | Potěr cementový vyrovnávací ze suchých směsí v ploše o průměrné (střední) tl. přes 40 do 50 mm | [15 empty] | PP | 3
| VV |  | "1.NP" | [15 empty] | VV | 3 | 1 | True | 0 | ROZPOCET
| VV |  | "S08" 10,4 |  | 10.4 | [13 empty] | VV | 3 | 2 | True | 0 | ROZPOCET
114 | K | 632451105 | Cementový samonivelační potěr ze suchých směsí tloušťky do 15 mm | m2 | 1238.21 |  | 0 | CS ÚRS 2016 01 |  |  | základní | 0.29 | 359.0809 | 0.0306 | 37.8892 | 0 | 0 | 4 | K | 3 |  |  |  | ROZPOCET | 0 | 0 | 0 | 0 | 0 | 1 | 0 | 4 | -787895519
| PP |  | Potěr cementový samonivelační ze suchých směsí tloušťky přes 10 do 15 mm | [15 empty] | PP | 3
| VV |  | "1.PP" | [15 empty] | VV | 3 | 1 | True | 0 | ROZPOCET
| VV |  | "S01" 11,15+11,4+12,1+9,4+9,4+6,6+2,7+1,2+4,1+19,95 |  | 88 | [13 empty] | VV | 3 | 2 | True | 0 | ROZPOCET
| VV |  | "S02" 101,4+21,92+20,51+39,5+5,95+10,0 |  | 199.28 | [13 empty] | VV | 3 | 2 | True | 0 | ROZPOCET
| VV |  | "S03" 41,4+43,0+11,1+10,3 |  | 105.8 | [13 empty] | VV | 3 | 2 | True | 0 | ROZPOCET
| VV |  |  |  | 0 | [13 empty] | VV | 3 | 2 | True | 0 | ROZPOCET
| VV |  | "1.NP" | [15 empty] | VV | 3 | 1 | True | 0 | ROZPOCET
| VV |  | "S01" 5,2+3,5+2,5+1,35+5,15+1,25+1,25+5,7+3,2+3,2 |  | 32.3 | [13 empty] | VV | 3 | 2 | True | 0 | ROZPOCET
| VV |  | "S07" 14,5+18,85 |  | 33.35 | [13 empty] | VV | 3 | 2 | True | 0 | ROZPOCET
| VV |  | "S08" 10,4 |  | 10.4 | [13 empty] | VV | 3 | 2 | True | 0 | ROZPOCET
| VV |  | "S02" 97,95+9,72+10,35+11,72+23,52+33,2+11,42+11,7+12,2+60,1+48,95+28,75+55,3+18,1+2,9+4,2+13,5+27,05+21,55 |  | 502.18 | [13 empty] | VV | 3 | 2 | True | 0 | ROZPOCET
| VV |  | "S03, S03A" 5,45+43,75+60,4+79,7+13,6+14,25+21,55 |  | 238.7 | [13 empty] | VV | 3 | 2 | True | 0 | ROZPOCET
| VV |  | "S06" 14,3 |  | 14.3 | [13 empty] | VV | 3 | 2 | True | 0 | ROZPOCET
| VV |  |  |  | 0 | [13 empty] | VV | 3 | 2 | True | 0 | ROZPOCET
| VV |  | "manipulace S02" 13,9 |  | 13.9 | [13 empty] | VV | 3 | 2 | True | 0 | ROZPOCET
115 | K | 632481213 | Separační vrstva z PE fólie | m2 | 23.8 |  | 0 | CS ÚRS 2016 01 |  |  | základní | 0.025 | 0.595 | 0.000121 | 0.0028798 | 0 | 0 | 4 | K | 3 |  |  |  | ROZPOCET | 0 | 0 | 0 | 0 | 0 | 1 | 0 | 4 | -1652741286
| PP |  | Separační vrstva k oddělení podlahových vrstev z polyetylénové fólie | [15 empty] | PP | 3
| VV |  | "1.NP" | [15 empty] | VV | 3 | 1 | True | 0 | ROZPOCET
| VV |  | "S08" 10,4 |  | 10.4 | [13 empty] | VV | 3 | 2 | True | 0 | ROZPOCET
| VV |  | "S06" 13,4 |  | 13.4 | [13 empty] | VV | 3 | 2 | True | 0 | ROZPOCET
116 | K | 634111114 | Obvodová dilatace pružnou těsnicí páskou v 100 mm mezi stěnou a mazaninou | m | 44.2 |  | 0 | CS ÚRS 2016 01 |  |  | základní | 0.037 | 1.6354 | 8.4e-05 | 0.0037128 | 0 | 0 | 4 | K | 3 |  |  |  | ROZPOCET | 0 | 0 | 0 | 0 | 0 | 1 | 0 | 4 | -1645506010
| PP |  | Obvodová dilatace mezi stěnou a mazaninou pružnou těsnicí páskou výšky 100 mm | [15 empty] | PP | 3
| VV |  | "1.PP" | [15 empty] | VV | 3 | 1 | True | 0 | ROZPOCET
| VV |  | "S04" 2*(6,85+(16,65-2*0,7)) |  | 44.2 | [13 empty] | VV | 3 | 2 | True | 0 | ROZPOCET
117 | K | 634111116 | Obvodová dilatace pružnou těsnicí páskou v 150 mm mezi stěnou a mazaninou | m | 44.2 |  | 0 | CS ÚRS 2016 01 |  |  | základní | 0.043 | 1.9006 | 0.0001155 | 0.0051051 | 0 | 0 | 4 | K | 3 |  |  |  | ROZPOCET | 0 | 0 | 0 | 0 | 0 | 1 | 0 | 4 | 1299116489
| PP |  | Obvodová dilatace mezi stěnou a mazaninou pružnou těsnicí páskou výšky 150 mm | [15 empty] | PP | 3
| VV |  | "1.PP" | [15 empty] | VV | 3 | 1 | True | 0 | ROZPOCET
| VV |  | "S04" 2*(6,85+(16,65-2*0,7)) |  | 44.2 | [13 empty] | VV | 3 | 2 | True | 0 | ROZPOCET
118 | K | 632453426 | Potěr průmyslový samonivelační tl do 30 mm podkladní ze suchých směsí pro těžký provoz | m2 | 51.5 |  | 0 | CS ÚRS 2016 01 |  |  | základní | 0.363 | 18.6945 | 0.05532 | 2.849 | 0 | 0 | 4 | K | 3 |  |  |  | ROZPOCET | 0 | 0 | 0 | 0 | 0 | 1 | 0 | 4 | -252380030
| PP |  | Potěr průmyslový samonivelační ze suchých směsí podkladní pro těžký provoz, tl. přes 25 do 30 mm | [15 empty] | PP | 3
| VV |  | "rampa manipulační stávající" 51,5 |  | 51.5 | [13 empty] | VV | 3 | 2 | True | 0 | ROZPOCET
119 | K | 632459124 | Příplatek k potěrům tl do 40 mm za sklon přes 15 do 30° | m2 | 51.5 |  | 0 | CS ÚRS 2016 01 |  |  | základní | 0.051 | 2.6265 | 0 | 0 | 0 | 0 | 4 | K | 3 |  |  |  | ROZPOCET | 0 | 0 | 0 | 0 | 0 | 1 | 0 | 4 | 2101996733
| PP |  | Příplatky k cenám potěrů za sklon od vodorovné roviny přes 15 do 30 st., tl. potěru přes 30 do 40 mm | [15 empty] | PP | 3
| VV |  | "rampa manipulační stávající" 51,5 |  | 51.5 | [13 empty] | VV | 3 | 2 | True | 0 | ROZPOCET
120 | K | 632664111 | Nátěr betonové podlahy mostu epoxidový 2x penetrační | m2 | 51.5 |  | 0 | CS ÚRS 2016 01 |  |  | základní | 0.28 | 14.42 | 0.0008 | 0.0412 | 0 | 0 | 4 | K | 3 |  |  |  | ROZPOCET | 0 | 0 | 0 | 0 | 0 | 1 | 0 | 4 | -339663737
| PP |  | Nátěr betonové podlahy mostu epoxidový 2x penetrační | [15 empty] | PP | 3
| VV |  | "rampa manipulační stávající" 51,5 |  | 51.5 | [13 empty] | VV | 3 | 2 | True | 0 | ROZPOCET
121 | K | 633131112 | Povrchová úprava průmyslových podlah vsypovou směsí tl 3 mm s přísadou karbidu těžký provoz | m2 | 51.5 |  | 0 | CS ÚRS 2016 01 |  |  | základní | 0.299 | 15.3985 | 0.005244 | 0.27007 | 0 | 0 | 4 | K | 3 |  |  |  | ROZPOCET | 0 | 0 | 0 | 0 | 0 | 1 | 0 | 4 | -902296447
| PP |  | Povrchová úprava vsypovou směsí průmyslových betonových podlah těžký provoz s přísadou karbidu, tl. 3 mm | [15 empty] | PP | 3
| VV |  | "rampa manipulační stávající" 51,5 |  | 51.5 | [13 empty] | VV | 3 | 2 | True | 0 | ROZPOCET
122 | K | 634911123 | Řezání dilatačních spár š 10 mm hl do 50 mm v čerstvé betonové mazanině | m | 41.31 |  | 0 | CS ÚRS 2016 01 |  |  | základní | 0.18 | 7.4358 | 6.21e-06 | 0.00025654 | 0 | 0 | 4 | K | 3 |  |  |  | ROZPOCET | 0 | 0 | 0 | 0 | 0 | 1 | 0 | 4 | 612421817
| PP |  | Řezání dilatačních nebo smršťovacích spár v čerstvé betonové mazanině nebo potěru šířky přes 5 do 10 mm, hloubky přes 20 do 50 mm | [15 empty] | PP | 3
| VV |  | "rampa manipulační stávající" 9*2,54+9*2,05 |  | 41.31 | [13 empty] | VV | 3 | 2 | True | 0 | ROZPOCET
| D | 64 | Osazování výplní otvorů |  |  |  | 0 | [5 empty] | 81.809 |  | 4.7288 |  | 0 | 1 | D | 2 |  |  |  | ROZPOCET | [6 empty] | 0
123 | K | 642942111 | Osazování zárubní nebo rámů dveřních kovových do 2,5 m2 na MC | kus | 46 |  | 0 | CS ÚRS 2016 01 |  |  | základní | 0.754 | 34.684 | 0.016975 | 0.78085 | 0 | 0 | 4 | K | 3 |  |  |  | ROZPOCET | 0 | 0 | 0 | 0 | 0 | 1 | 0 | 4 | -864980063
| PP |  | Osazování zárubní nebo rámů kovových dveřních lisovaných nebo z úhelníků bez dveřních křídel, na cementovou maltu, o ploše otvoru do 2,5 m2 | [15 empty] | PP | 3
| P |  | Poznámka k položce: 10P, 11L, 12P, 13L, 14P, 15L, 18L, 23P, 25L, 27P | [15 empty] | P | 3
| VV |  | 7+8+6+6+6+7+1+2+2+1 |  | 46 | [13 empty] | VV | 3 | 2 | True | 0 | ROZPOCET
124 | M | 553311150 | zárubeň ocelová pro běžné zdění H 110 700 L/P | kus | 15 |  | 0 | CS ÚRS 2016 01 |  |  | základní | 0 | 0 | 0.011 | 0.165 | 0 | 0 | 8 | M | 3 |  |  |  | ROZPOCET | 0 | 0 | 0 | 0 | 0 | 1 | 0 | 4 | -1492013564
| PP |  | zárubně kovové zárubně ocelové pro zdění H 110 700 L/P | [15 empty] | PP | 3
| P |  | Poznámka k položce: 10P, 11L | [15 empty] | P | 3
| VV |  | 7+8 |  | 15 | [13 empty] | VV | 3 | 2 | True | 0 | ROZPOCET
125 | M | 553311170 | zárubeň ocelová pro běžné zdění H 110 800 L/P | kus | 2 |  | 0 | CS ÚRS 2016 01 |  |  | základní | 0 | 0 | 0.0112 | 0.0224 | 0 | 0 | 8 | M | 3 |  |  |  | ROZPOCET | 0 | 0 | 0 | 0 | 0 | 1 | 0 | 4 | -1586691458
| PP |  | zárubně kovové zárubně ocelové pro zdění H 110 800 L/P | [15 empty] | PP | 3
| P |  | Poznámka k položce: 25L | [15 empty] | P | 3
126 | M | 553311560 | zárubeň ocelová pro běžné zdění H 160 800 L/P | kus | 12 |  | 0 | CS ÚRS 2016 01 |  |  | základní | 0 | 0 | 0.0137 | 0.1644 | 0 | 0 | 8 | M | 3 |  |  |  | ROZPOCET | 0 | 0 | 0 | 0 | 0 | 1 | 0 | 4 | 447883368
| PP |  | zárubně kovové zárubně ocelové pro zdění H 160 800 L/P | [15 empty] | PP | 3
| P |  | Poznámka k položce: 12P, 13L | [15 empty] | P | 3
| VV |  | 6+6 |  | 12 | [13 empty] | VV | 3 | 2 | True | 0 | ROZPOCET
127 | M | 553311580 | zárubeň ocelová pro běžné zdění H 160 900 L/P | kus | 15 |  | 0 | CS ÚRS 2016 01 |  |  | základní | 0 | 0 | 0.0138 | 0.207 | 0 | 0 | 8 | M | 3 |  |  |  | ROZPOCET | 0 | 0 | 0 | 0 | 0 | 1 | 0 | 4 | 1125667309
| PP |  | zárubně kovové zárubně ocelové pro zdění H 160 900 L/P | [15 empty] | PP | 3
| P |  | Poznámka k položce: 14P, 15L, 23P | [15 empty] | P | 3
| VV |  | 6+7+2 |  | 15 | [13 empty] | VV | 3 | 2 | True | 0 | ROZPOCET
128 | M | 553311600R | zárubeň ocelová pro běžné zdění H 160 1000 L/P | kus | 2 |  | 0 |  |  |  | základní | 0 | 0 | 0.0145 | 0.029 | 0 | 0 | 8 | M | 3 |  |  |  | ROZPOCET | 0 | 0 | 0 | 0 | 0 | 1 | 0 | 4 | -964793042
| PP |  | zárubně kovové zárubně ocelové pro zdění H 160 1100 L/P | [15 empty] | PP | 3
| P |  | Poznámka k položce: 27P, 18L | [15 empty] | P | 3
| VV |  | 1+1 |  | 2 | [13 empty] | VV | 3 | 2 | True | 0 | ROZPOCET
129 | K | 642945111 | Osazování protipožárních nebo protiplynových zárubní dveří jednokřídlových do 2,5 m2 | kus | 7 |  | 0 | CS ÚRS 2016 01 |  |  | základní | 6.475 | 45.325 | 0.4417 | 3.0919 | 0 | 0 | 4 | K | 3 |  |  |  | ROZPOCET | 0 | 0 | 0 | 0 | 0 | 1 | 0 | 4 | 1649446542
| PP |  | Osazování ocelových zárubní protipožárních nebo protiplynových dveří do vynechaného otvoru, s obetonováním, dveří jednokřídlových do 2,5 m2 | [15 empty] | PP | 3
| P |  | Poznámka k položce: 09P, 16P, 17P, 21P, 26L, 29L, 30L | [15 empty] | P | 3
| VV |  | 1+1+1+1+1+1+1 |  | 7 | [13 empty] | VV | 3 | 2 | True | 0 | ROZPOCET
130 | M | 553312070R | zárubeň ocelová s drážkou pro těsnění H 110 DV 1250 jednokřídlá | kus | 2 |  | 0 |  |  |  | základní | 0 | 0 | 0.0213 | 0.0426 | 0 | 0 | 8 | M | 3 |  |  |  | ROZPOCET | 0 | 0 | 0 | 0 | 0 | 1 | 0 | 4 | 1988389576
| PP |  | zárubně kovové zárubně ocelové pro zdění - s těsněním, kapsové závěsy H 110 DV 1250 dvoukřídlá | [15 empty] | PP | 3
| P |  | Poznámka k položce: 29L, 30L | [15 empty] | P | 3
131 | M | 553312180 | zárubeň ocelová s drážkou pro těsnění H 160 DV 600 L/P | kus | 1 |  | 0 | CS ÚRS 2016 01 |  |  | základní | 0 | 0 | 0.02241 | 0.02241 | 0 | 0 | 8 | M | 3 |  |  |  | ROZPOCET | 0 | 0 | 0 | 0 | 0 | 1 | 0 | 4 | 2079371580
| PP |  | zárubně kovové zárubně ocelové pro zdění - s těsněním, kapsové závěsy H 160 DV 600 L/P | [15 empty] | PP | 3
| P |  | Poznámka k položce: 09P | [15 empty] | P | 3
132 | M | 553312240 | zárubeň ocelová s drážkou pro těsnění H 160 DV 900 L/P | kus | 2 |  | 0 | CS ÚRS 2016 01 |  |  | základní | 0 | 0 | 0.02381 | 0.04762 | 0 | 0 | 8 | M | 3 |  |  |  | ROZPOCET | 0 | 0 | 0 | 0 | 0 | 1 | 0 | 4 | -993071740
| PP |  | zárubně kovové zárubně ocelové pro zdění - s těsněním, kapsové závěsy H 160 DV 900 L/P | [15 empty] | PP | 3
| P |  | Poznámka k položce: 16P, 26L | [15 empty] | P | 3
| VV |  | 1+1 |  | 2 | [13 empty] | VV | 3 | 2 | True | 0 | ROZPOCET
133 | M | 553312260R | zárubeň ocelová s drážkou pro těsnění H 160 DV 1000 L/P | kus | 1 |  | 0 |  |  |  | základní | 0 | 0 | 0.025 | 0.025 | 0 | 0 | 8 | M | 3 |  |  |  | ROZPOCET | 0 | 0 | 0 | 0 | 0 | 1 | 0 | 4 | -625735438
| PP |  | zárubně kovové zárubně ocelové pro zdění - s těsněním, kapsové závěsy H 160 DV 1100 L/P | [15 empty] | PP | 3
| P |  | Poznámka k položce: 17P | [15 empty] | P | 3
134 | M | 553312290 | zárubeň ocelová s drážkou pro těsnění H 160 DV 1450 dvoukřídlá | kus | 1 |  | 0 | CS ÚRS 2016 01 |  |  | základní | 0 | 0 | 0.02894 | 0.02894 | 0 | 0 | 8 | M | 3 |  |  |  | ROZPOCET | 0 | 0 | 0 | 0 | 0 | 1 | 0 | 4 | 1476787363
| PP |  | zárubně kovové zárubně ocelové pro zdění - s těsněním, kapsové závěsy H 160 DV 1450 dvoukřídlá | [15 empty] | PP | 3
| P |  | Poznámka k položce: 21P | [15 empty] | P | 3
135 | K | 642942591 | Příplatek k osazování rámů dveřních za osazení kotevních želez vedení posuvných dveří | kus | 4 |  | 0 | CS ÚRS 2016 01 |  |  | základní | 0.45 | 1.8 | 0.025415 | 0.10166 | 0 | 0 | 4 | K | 3 |  |  |  | ROZPOCET | 0 | 0 | 0 | 0 | 0 | 1 | 0 | 4 | -1796164982
| PP |  | Osazování zárubní nebo rámů kovových dveřních lisovaných nebo z úhelníků bez dveřních křídel, Příplatek k cenám za osazení kotevních želez horního vedení posuvných dveří | [15 empty] | PP | 3
| P |  | Poznámka k položce: 19P, 20, 28 - zárubně jsou v dodávce dveří jako komplet | [15 empty] | P | 3
| VV |  | 2+1+1 |  | 4 | [13 empty] | VV | 3 | 2 | True | 0 | ROZPOCET
| D | 9 | Ostatní konstrukce a práce-bourání |  |  |  | 0 | [5 empty] | 3111.5382 |  | 5.6719 |  | 493.8972 | 1 | D | 1 |  |  |  | ROZPOCET | [6 empty] | 0
| D | 91 | Doplňující konstrukce a práce pozemních komunikací, letišť a ploch |  |  |  | 0 | [5 empty] | 17.9773 |  | 4.5743 |  | 0 | 1 | D | 2 |  |  |  | ROZPOCET | [6 empty] | 0
136 | K | 916131213 | Osazení silničního obrubníku betonového stojatého s boční opěrou do lože z betonu prostého | m | 17.62 |  | 0 | CS ÚRS 2016 01 |  |  | základní | 0.268 | 4.7222 | 0.1554 | 2.7381 | 0 | 0 | 4 | K | 3 |  |  |  | ROZPOCET | 0 | 0 | 0 | 0 | 0 | 1 | 0 | 4 | -333395102
| PP |  | Osazení silničního obrubníku betonového se zřízením lože, s vyplněním a zatřením spár cementovou maltou stojatého s boční opěrou z betonu prostého tř. C 12/15, do lože z betonu prostého téže značky | [15 empty] | PP | 3
| VV |  | "komunikace" 4,0+2*2,1+(2*3,0*3,14)/2 |  | 17.62 | [13 empty] | VV | 3 | 2 | True | 0 | ROZPOCET
137 | M | 592174920 | obrubník betonový silniční ABO 15-30 100x10x30 cm | kus | 18 |  | 0 | CS ÚRS 2016 01 |  |  | základní | 0 | 0 | 0.102 | 1.836 | 0 | 0 | 8 | M | 3 |  |  |  | ROZPOCET | 0 | 0 | 0 | 0 | 0 | 1 | 0 | 4 | 748508642
| PP |  | obrubníky betonové a železobetonové obrubníky ABO 1-15 100 x 15 x 30 | [15 empty] | PP | 3
138 | K | 919735111 | Řezání stávajícího živičného krytu hl do 50 mm | m | 22.86 |  | 0 | CS ÚRS 2016 01 |  |  | základní | 0.155 | 3.5433 | 1.295e-06 | 2.9604e-05 | 0 | 0 | 4 | K | 3 |  |  |  | ROZPOCET | 0 | 0 | 0 | 0 | 0 | 1 | 0 | 4 | -2058773326
| PP |  | Řezání stávajícího živičného krytu nebo podkladu hloubky do 50 mm | [15 empty] | PP | 3
| VV |  | "rampa manipulační stávající" 9*2,54 |  | 22.86 | [13 empty] | VV | 3 | 2 | True | 0 | ROZPOCET
139 | K | 919735112 | Řezání stávajícího živičného krytu hl do 100 mm | m | 49.55 |  | 0 | CS ÚRS 2016 01 |  |  | základní | 0.196 | 9.7118 | 1.645e-06 | 8.151e-05 | 0 | 0 | 4 | K | 3 |  |  |  | ROZPOCET | 0 | 0 | 0 | 0 | 0 | 1 | 0 | 4 | -1827459897
| PP |  | Řezání stávajícího živičného krytu nebo podkladu hloubky přes 50 do 100 mm | [15 empty] | PP | 3
| VV |  | "požární schodiště" | [15 empty] | VV | 3 | 1 | True | 0 | ROZPOCET
| VV |  | 5,75+2*1,5+2*(1,15+1,5) |  | 14.05 | [13 empty] | VV | 3 | 2 | True | 0 | ROZPOCET
| VV |  | "zásobovací rampa" | [15 empty] | VV | 3 | 1 | True | 0 | ROZPOCET
| VV |  | 2*(3,0+6,75+2*1,5) |  | 25.5 | [13 empty] | VV | 3 | 2 | True | 0 | ROZPOCET
| VV |  | "komunikace" 10,0 |  | 10 | [13 empty] | VV | 3 | 2 | True | 0 | ROZPOCET
| D | 94 | Lešení a stavební výtahy |  |  |  | 0 | [5 empty] | 143.367 |  | 0.1775 |  | 0 | 1 | D | 2 |  |  |  | ROZPOCET | [6 empty] | 0
140 | K | 949101111 | Lešení pomocné pro objekty pozemních staveb s lešeňovou podlahou v do 1,9 m zatížení do 150 kg/m2 | m2 | 1365.4 |  | 0 | CS ÚRS 2016 01 |  |  | základní | 0.105 | 143.367 | 0.00013 | 0.1775 | 0 | 0 | 4 | K | 3 |  |  |  | ROZPOCET | 0 | 0 | 0 | 0 | 0 | 1 | 0 | 4 | -300247422
| PP |  | Lešení pomocné pracovní pro objekty pozemních staveb pro zatížení do 150 kg/m2, o výšce lešeňové podlahy do 1,9 m | [15 empty] | PP | 3
| VV |  | "1.PP" | [15 empty] | VV | 3 | 1 | True | 0 | ROZPOCET
| VV |  | 101,4+21,92+20,51+39,5+41,4+107,2+11,15+11,4+12,1+2*9,4+6,6+2,7+1,2+5,95+10,0+4,1+43,0+19,95+11,1+2,2+10,3 |  | 502.48 | [13 empty] | VV | 3 | 2 | True | 0 | ROZPOCET
| VV |  | "1.NP" | [15 empty] | VV | 3 | 1 | True | 0 | ROZPOCET
| VV |  | 97,95+9,72+10,35+11,72+23,52+5,45+43,75+60,4+33,2+11,42+11,7+79,7+13,6+14,25+4,85+14,3+14,5+12,2+10,4+60,1+18,85+48,95+28,75+55,3 |  | 694.93 | [13 empty] | VV | 3 | 2 | True | 0 | ROZPOCET
| VV |  | 2,4+18,1+3,2+3,2+2,9+4,2+13,5 |  | 47.5 | [13 empty] | VV | 3 | 2 | True | 0 | ROZPOCET
| VV |  | 21,3+27,05+21,55+5,2+3,5+2,5+1,35+5,15+1,25+1,25+5,7+11,35 |  | 107.15 | [13 empty] | VV | 3 | 2 | True | 0 | ROZPOCET
| VV |  | "venkovní konstrukce" | [15 empty] | VV | 3 | 1 | True | 0 | ROZPOCET
| VV |  | 5*1,5+1,6*3,0+1,3*0,8 |  | 13.34 | [13 empty] | VV | 3 | 2 | True | 0 | ROZPOCET
| D | 95 | Různé dokončovací konstrukce a práce pozemních staveb |  |  |  | 0 | [5 empty] | 456.4004 |  | 0.84946 |  | 0 | 1 | D | 2 |  |  |  | ROZPOCET | [6 empty] | 0
141 | K | 952901111 | Vyčištění budov bytové a občanské výstavby při výšce podlaží do 4 m | m2 | 1365.4 |  | 0 | CS ÚRS 2016 01 |  |  | základní | 0.308 | 420.5432 | 3.95e-05 | 0.053933 | 0 | 0 | 4 | K | 3 |  |  |  | ROZPOCET | 0 | 0 | 0 | 0 | 0 | 1 | 0 | 4 | -1029396412
| PP |  | Vyčištění budov nebo objektů před předáním do užívání budov bytové nebo občanské výstavby - zametení a umytí podlah, dlažeb, obkladů, schodů v místnostech, chodbách a schodištích, vyčištění a umytí oken, dveří s rámy, zárubněmi, umytí a vyčištění jiných zasklených a natíraných ploch a zařizovacích předmětů, při světlé výšce podlaží do 4 m | [15 empty] | PP | 3
142 | K | 953321111 | Vložky do svislých dilatačních spár z minerální plsti tl 30 mm | m2 | 83.461 |  | 0 | CS ÚRS 2016 01 |  |  | základní | 0.21 | 17.5268 | 0.001575 | 0.13145 | 0 | 0 | 4 | K | 3 |  |  |  | ROZPOCET | 0 | 0 | 0 | 0 | 0 | 1 | 0 | 4 | 186113519
| PP |  | Vložky svislé do dilatačních spár z minerální plsti včetně dodání a osazení, v jakémkoliv zdivu do 30 mm | [15 empty] | PP | 3
| VV |  | "1.PP - prostup 300/200 mm" 0,15*2*(0,3+0,2) |  | 0.15 | [13 empty] | VV | 3 | 2 | True | 0 | ROZPOCET
| VV |  | "1.PP - prostup 400/200 mm" 0,15*2*(0,4+0,2) |  | 0.18 | [13 empty] | VV | 3 | 2 | True | 0 | ROZPOCET
| VV |  | "1.PP - prostup 400/200 mm" 0,3*2*(0,4+0,2) |  | 0.36 | [13 empty] | VV | 3 | 2 | True | 0 | ROZPOCET
| VV |  | "1.NP - prostup 350/250 mm" 0,6*2*(0,35+0,25) |  | 0.72 | [13 empty] | VV | 3 | 2 | True | 0 | ROZPOCET
| VV |  | "1.NP - prostup 700/350 mm" 2*0,15*2*(0,7+0,35) |  | 0.63 | [13 empty] | VV | 3 | 2 | True | 0 | ROZPOCET
| VV |  | "1.NP - výustky v mč. 1.27" 3*0,15*2*(0,45+0,25) |  | 0.63 | [13 empty] | VV | 3 | 2 | True | 0 | ROZPOCET
| VV |  | "1.NP - prostup 450/500 mm" 0,3*2*(0,45+0,5) |  | 0.57 | [13 empty] | VV | 3 | 2 | True | 0 | ROZPOCET
| VV |  | "1.NP - prostup 500/500 mm" 0,3*2*(0,5+0,5) |  | 0.6 | [13 empty] | VV | 3 | 2 | True | 0 | ROZPOCET
| VV |  | "1.NP - prostup 550/415 mm" (2+2)*0,45*2*(0,55+0,415) |  | 3.474 | [13 empty] | VV | 3 | 2 | True | 0 | ROZPOCET
| VV |  | "1.NP - prostup 700/350 mm" 0,45*2*(0,7+0,35) |  | 0.945 | [13 empty] | VV | 3 | 2 | True | 0 | ROZPOCET
| VV |  | "1.NP - prostup 350/350 mm" 0,45*2*(0,35+0,35) |  | 0.63 | [13 empty] | VV | 3 | 2 | True | 0 | ROZPOCET
| VV |  | "1.PP - prostup 400/300 mm" 0,6*2*(0,4+0,3) |  | 0.84 | [13 empty] | VV | 3 | 2 | True | 0 | ROZPOCET
| VV |  | "1.PP - prostup 350/350 mm" 2*0,9*2*(0,35+0,35) |  | 2.52 | [13 empty] | VV | 3 | 2 | True | 0 | ROZPOCET
| VV |  | "1.PP - prostup 900/500 mm" 2*0,3*2*(0,9+0,5) |  | 1.68 | [13 empty] | VV | 3 | 2 | True | 0 | ROZPOCET
| VV |  | "1.PP - prostup 600/500 mm" 2*0,2*2*(0,6+0,5) |  | 0.88 | [13 empty] | VV | 3 | 2 | True | 0 | ROZPOCET
| VV |  | "1.PP - prostup 900/500 mm" 4*0,4*2*(0,9+0,5)+3*0,45*2*(0,9+0,5) |  | 8.26 | [13 empty] | VV | 3 | 2 | True | 0 | ROZPOCET
| VV |  | "1.PP - prostup 600/500 mm" 3*0,6*2*(0,6+0,5) |  | 3.96 | [13 empty] | VV | 3 | 2 | True | 0 | ROZPOCET
| VV |  | "1.PP - prostup 350/350 mm" 0,55*2*(0,35+0,35) |  | 0.77 | [13 empty] | VV | 3 | 2 | True | 0 | ROZPOCET
| VV |  | "1.NP - prostup 900/500 mm" 2*0,5*2*(0,9+0,5) |  | 2.8 | [13 empty] | VV | 3 | 2 | True | 0 | ROZPOCET
| VV |  | "1.NP - prostup 950/500 mm" 0,6*2*(0,95+0,5)+0,45*2*(0,95+0,5) |  | 3.045 | [13 empty] | VV | 3 | 2 | True | 0 | ROZPOCET
| VV |  | "1.PP - prostup 1000/1000 mm" 0,8*2*(1,0+1,0) |  | 3.2 | [13 empty] | VV | 3 | 2 | True | 0 | ROZPOCET
| VV |  | "1.PP - prostup 1000/600 mm" 0,8*2*(1,0+0,6) |  | 2.56 | [13 empty] | VV | 3 | 2 | True | 0 | ROZPOCET
| VV |  | "1.PP - prostup 900/500 mm" 3*0,8*2*(0,9+0,5)+2*0,75*2*(0,9+0,5) |  | 10.92 | [13 empty] | VV | 3 | 2 | True | 0 | ROZPOCET
| VV |  | "1.PP - prostup 750/400 mm" 0,75*2*(0,75+0,4) |  | 1.725 | [13 empty] | VV | 3 | 2 | True | 0 | ROZPOCET
| VV |  | "1.PP - prostup 710/500 mm" 2*0,75*2*(0,71+0,5) |  | 3.63 | [13 empty] | VV | 3 | 2 | True | 0 | ROZPOCET
| VV |  | "1.PP - prostup 355/355 mm" 0,7*2*(0,355+0,355) |  | 0.994 | [13 empty] | VV | 3 | 2 | True | 0 | ROZPOCET
| VV |  | "1.PP - prostup 1830/500 mm" 0,75*2*(1,83+0,5) |  | 3.495 | [13 empty] | VV | 3 | 2 | True | 0 | ROZPOCET
| VV |  | "1.PP - prostup 350/350 mm" 0,55*2*(0,35+0,35) |  | 0.77 | [13 empty] | VV | 3 | 2 | True | 0 | ROZPOCET
| VV |  | "1.PP - prostup 1560/1450 mm" 0,32*2*(1,56+1,45) |  | 1.926 | [13 empty] | VV | 3 | 2 | True | 0 | ROZPOCET
| VV |  | "1.PP - prostup 500/1900 mm" 0,32*2*(0,5+1,9) |  | 1.536 | [13 empty] | VV | 3 | 2 | True | 0 | ROZPOCET
| VV |  | "1.PP - prorostup pro VZT 900/1000 mm" 0,32*2*(0,9+1,0) |  | 1.216 | [13 empty] | VV | 3 | 2 | True | 0 | ROZPOCET
| VV |  | "1.PP - prorostup pro výtah 1550/1400 mm" 0,37*2*(1,55+1,4) |  | 2.183 | [13 empty] | VV | 3 | 2 | True | 0 | ROZPOCET
| VV |  | "1.NP - prorostup pro VZT 900/1000 mm" 0,5*2*(0,9+1,0) |  | 1.9 | [13 empty] | VV | 3 | 2 | True | 0 | ROZPOCET
| VV |  |  |  | 0 | [13 empty] | VV | 3 | 2 | True | 0 | ROZPOCET
| VV |  | "1.PP - DN 150 mm" (0,15+0,6+0,45+0,3)*(2*3,14*0,075) |  | 0.707 | [13 empty] | VV | 3 | 2 | True | 0 | ROZPOCET
| VV |  | "1.PP - DN 200 mm" 8*0,75*(2*3,14*0,1) |  | 3.768 | [13 empty] | VV | 3 | 2 | True | 0 | ROZPOCET
| VV |  | "1.NP - DN 200 mm" (2*0,45+2*0,6+2*0,3)*(2*3,14*0,1) |  | 1.696 | [13 empty] | VV | 3 | 2 | True | 0 | ROZPOCET
| VV |  | "1.PP - DN 250 mm" (0,5+0,75)*(2*3,14*0,125) |  | 0.981 | [13 empty] | VV | 3 | 2 | True | 0 | ROZPOCET
| VV |  | "1.NP - DN 250 mm" (3*0,5+2*0,5+2*0,5)*(2*3,14*0,125) |  | 2.748 | [13 empty] | VV | 3 | 2 | True | 0 | ROZPOCET
| VV |  | "1.PP - DN 300 mm" 0,6*(2*3,14*0,15) |  | 0.565 | [13 empty] | VV | 3 | 2 | True | 0 | ROZPOCET
| VV |  | "1.PP - DN 350 mm" (2*(0,6+0,15+0,2+0,15)+0,6+0,2)*(2*3,14*0,175) |  | 3.297 | [13 empty] | VV | 3 | 2 | True | 0 | ROZPOCET
143 | K | 953941211 | Osazování kovových konzol nebo kotev bez jejich dodání | kus | 3 |  | 0 | CS ÚRS 2016 01 |  |  | základní | 0.25 | 0.75 | 0.00234 | 0.00702 | 0 | 0 | 4 | K | 3 |  |  |  | ROZPOCET | 0 | 0 | 0 | 0 | 0 | 1 | 0 | 4 | -2061101274
| PP |  | Osazování drobných kovových předmětů se zalitím maltou cementovou, do vysekaných kapes nebo připravených otvorů konzol nebo kotev, např. pro schodišťová madla do zdí, radiátorové konzoly apod. | [15 empty] | PP | 3
| VV |  | "1.NP mč. 1.33" 3 |  | 3 | [13 empty] | VV | 3 | 2 | True | 0 | ROZPOCET
144 | M | 423928720 | konzole 150/150 otvor D12,5 | kus | 3 |  | 0 | CS ÚRS 2016 01 |  |  | základní | 0 | 0 | 0.00058 | 0.00174 | 0 | 0 | 8 | M | 3 |  |  |  | ROZPOCET | 0 | 0 | 0 | 0 | 0 | 1 | 0 | 4 | 62443428
| PP |  | díly k uložení potrubí ostatní upevňovací prvky konzoly 150/150 otvor D12,5 | [15 empty] | PP | 3
145 | K | 953943121 | Osazování výrobků do 1 kg/kus do betonu bez jejich dodání | kus | 1 |  | 0 | CS ÚRS 2016 01 |  |  | základní | 0.29 | 0.29 | 8e-05 | 8e-05 | 0 | 0 | 4 | K | 3 |  |  |  | ROZPOCET | 0 | 0 | 0 | 0 | 0 | 1 | 0 | 4 | 1378667678
| PP |  | Osazování drobných kovových předmětů výrobků ostatních jinde neuvedených do betonu se zajištěním polohy k bednění či k výztuži před zabetonováním hmotnosti do 1 kg/kus | [15 empty] | PP | 3
| VV |  | "zvedací plošina - vpusť" 1 |  | 1 | [13 empty] | VV | 3 | 2 | True | 0 | ROZPOCET
146 | M | 562311650 | vpusť dvorní se záp.klapkou a lapač.písku HL606/1 DN 110 | kus | 1 |  | 0 | CS ÚRS 2016 01 |  |  | základní | 0 | 0 | 0.0072 | 0.0072 | 0 | 0 | 8 | M | 3 |  |  |  | ROZPOCET | 0 | 0 | 0 | 0 | 0 | 1 | 0 | 4 | -379456956
| PP |  | materiál stavební instalační z plastů vtoky, vpusti, hlavice HL dvorní vpusť se zápach.klapkou a lapačem písku s litinovou mřížkou HL606/1 DN 110 | [15 empty] | PP | 3
| P |  | Poznámka k položce: Velkokapacitní vtok PERFEKT se svislým odtokem DN110 nebo DN160 se suchou klapkou proti pronikání zápachu, s plastovým rámem 240x240mm a litinovou mříží, odkalovacím košem Třída zatížení L15 (1500 kg) | [15 empty] | P | 3
147 | K | 953951313R | Dodání a osazení dřevěných prvků vč. kotvení a povrchové úpravy | m | 10.84 |  | 0 |  |  |  | základní | 0.26 | 2.8184 | 0.0578 | 0.62655 | 0 | 0 | 4 | K | 3 |  |  |  | ROZPOCET | 0 | 0 | 0 | 0 | 0 | 1 | 0 | 4 | 1704587312
| PP |  | Dodání a osazení jednotlivých dřevěných výrobků latí do zdiva, betonu, mazanin nebo potěrů, o průřezu přes 90 do 250 mm2 | [15 empty] | PP | 3
| VV |  | "zásobovací rampa - hranol 90 x 120 mm" 2,4+6,6+1,84 |  | 10.84 | [13 empty] | VV | 3 | 2 | True | 0 | ROZPOCET
148 | K | 953961114 | Kotvy chemickým tmelem M 16 hl 125 mm do betonu, ŽB nebo kamene s vyvrtáním otvoru | kus | 32 |  | 0 | CS ÚRS 2016 01 |  |  | základní | 0.13 | 4.16 | 1.864e-05 | 0.00059648 | 0 | 0 | 4 | K | 3 |  |  |  | ROZPOCET | 0 | 0 | 0 | 0 | 0 | 1 | 0 | 4 | -1479050613
| PP |  | Kotvy chemické s vyvrtáním otvoru do betonu, železobetonu nebo tvrdého kamene tmel, velikost M 16, hloubka 125 mm | [15 empty] | PP | 3
| VV |  | "požární schodiště" 6*2 |  | 12 | [13 empty] | VV | 3 | 2 | True | 0 | ROZPOCET
| VV |  | "zásobovací rampa" 4*2+4*3 |  | 20 | [13 empty] | VV | 3 | 2 | True | 0 | ROZPOCET
149 | K | 953965132 | Kotevní šroub pro chemické kotvy M 16 dl 260 mm | kus | 32 |  | 0 | CS ÚRS 2016 01 |  |  | základní | 0.061 | 1.952 | 0.00029 | 0.00928 | 0 | 0 | 4 | K | 3 |  |  |  | ROZPOCET | 0 | 0 | 0 | 0 | 0 | 1 | 0 | 4 | -1555161948
| PP |  | Kotvy chemické s vyvrtáním otvoru kotevní šrouby pro chemické kotvy, velikost M 16, délka 260 mm | [15 empty] | PP | 3
| VV |  | "požární schodiště" 6*2 |  | 12 | [13 empty] | VV | 3 | 2 | True | 0 | ROZPOCET
| VV |  | "zásobovací rampa" 4*2+4*3 |  | 20 | [13 empty] | VV | 3 | 2 | True | 0 | ROZPOCET
150 | K | 953962113 | Kotvy chemickým tmelem M 12 hl 80 mm do zdiva z plných cihel s vyvrtáním otvoru | kus | 52 |  | 0 | CS ÚRS 2016 01 |  |  | základní | 0.104 | 5.408 | 7.7388e-06 | 0.00040242 | 0 | 0 | 4 | K | 3 |  |  |  | ROZPOCET | 0 | 0 | 0 | 0 | 0 | 1 | 0 | 4 | -801450948
| PP |  | Kotvy chemické s vyvrtáním otvoru do zdiva z plných cihel tmel, hloubka 80 mm, velikost M 12 | [15 empty] | PP | 3
| VV |  | "kotvení rampy nové" 2*(5*2) |  | 20 | [13 empty] | VV | 3 | 2 | True | 0 | ROZPOCET
| VV |  | "kotvení rampy manipulační stávající" 24 |  | 24 | [13 empty] | VV | 3 | 2 | True | 0 | ROZPOCET
| VV |  | "zvedací plošina - kotvení zábradlí Z/1" 2*4 |  | 8 | [13 empty] | VV | 3 | 2 | True | 0 | ROZPOCET
151 | K | 953965121 | Kotevní šroub pro chemické kotvy M 12 dl 160 mm | kus | 32 |  | 0 | CS ÚRS 2016 01 |  |  | základní | 0.056 | 1.792 | 0.0002 | 0.0064 | 0 | 0 | 4 | K | 3 |  |  |  | ROZPOCET | 0 | 0 | 0 | 0 | 0 | 1 | 0 | 4 | 1428811353
| PP |  | Kotvy chemické s vyvrtáním otvoru kotevní šrouby pro chemické kotvy, velikost M 12, délka 160 mm | [15 empty] | PP | 3
| VV |  | "kotvení rampy manipulační stávající" 24 |  | 24 | [13 empty] | VV | 3 | 2 | True | 0 | ROZPOCET
| VV |  | "zvedací plošina - kotvení zábradlí Z/1" 2*4 |  | 8 | [13 empty] | VV | 3 | 2 | True | 0 | ROZPOCET
152 | K | 953965123 | Kotevní šroub pro chemické kotvy M 12 dl 260 mm | kus | 20 |  | 0 | CS ÚRS 2016 01 |  |  | základní | 0.058 | 1.16 | 0.00024 | 0.0048 | 0 | 0 | 4 | K | 3 |  |  |  | ROZPOCET | 0 | 0 | 0 | 0 | 0 | 1 | 0 | 4 | -1437292311
| PP |  | Kotvy chemické s vyvrtáním otvoru kotevní šrouby pro chemické kotvy, velikost M 12, délka 260 mm | [15 empty] | PP | 3
| VV |  | "kotvení rampy nové" 2*(5*2) |  | 20 | [13 empty] | VV | 3 | 2 | True | 0 | ROZPOCET
| D | 96 | Bourání konstrukcí |  |  |  | 0 | [5 empty] | 1658.3807 |  | 0.0079646 |  | 361.5741 | 1 | D | 2 |  |  |  | ROZPOCET | [6 empty] | 0
153 | K | 962031132 | Bourání příček z cihel pálených na MVC tl do 100 mm | m2 | 149.576 |  | 0 | CS ÚRS 2016 01 |  |  | základní | 0.245 | 36.6461 | 0 | 0 | 0.131 | 19.5945 | 4 | K | 3 |  |  |  | ROZPOCET | 0 | 0 | 0 | 0 | 0 | 1 | 0 | 4 | -1463805894
| PP |  | Bourání příček z cihel, tvárnic nebo příčkovek z cihel pálených, plných nebo dutých na maltu vápennou nebo vápenocementovou, tl. do 100 mm | [15 empty] | PP | 3
| VV |  | "1.PP - tl. příčky 100 mm" | [15 empty] | VV | 3 | 1 | True | 0 | ROZPOCET
| VV |  | 3,3*(2,55+1,6+1,55+0,9+3,65+1,2+0,7) |  | 40.095 | [13 empty] | VV | 3 | 2 | True | 0 | ROZPOCET
| VV |  | 2,0*(3,65+2,85+6*0,9) |  | 23.8 | [13 empty] | VV | 3 | 2 | True | 0 | ROZPOCET
| VV |  | "odečet otvorů" | [15 empty] | VV | 3 | 1 | True | 0 | ROZPOCET
| VV |  | -(3*0,6*1,97) |  | -3.546 | [13 empty] | VV | 3 | 2 | True | 0 | ROZPOCET
| VV |  | -(7*0,6*1,97) |  | -8.274 | [13 empty] | VV | 3 | 2 | True | 0 | ROZPOCET
| VV |  |  |  | 0 | [13 empty] | VV | 3 | 2 | True | 0 | ROZPOCET
| VV |  | "1.NP - tl. příčky 100 mm" | [15 empty] | VV | 3 | 1 | True | 0 | ROZPOCET
| VV |  | 4,6*(1,6+2,28+0,85+0,85+1,15+1,25+1,8+1,1+1,1+1,8) |  | 63.388 | [13 empty] | VV | 3 | 2 | True | 0 | ROZPOCET
| VV |  | 2,25*1,25+2,4*(2,9+2*1,55)+2,05*(5*1,35) |  | 31.05 | [13 empty] | VV | 3 | 2 | True | 0 | ROZPOCET
| VV |  | 2,7*(2,95+2*1,5) |  | 16.065 | [13 empty] | VV | 3 | 2 | True | 0 | ROZPOCET
| VV |  | "odečet otvorů" | [15 empty] | VV | 3 | 1 | True | 0 | ROZPOCET
| VV |  | -(11*0,6*1,97) |  | -13.002 | [13 empty] | VV | 3 | 2 | True | 0 | ROZPOCET
154 | K | 962031133 | Bourání příček z cihel pálených na MVC tl do 150 mm | m2 | 578.218 |  | 0 | CS ÚRS 2016 01 |  |  | základní | 0.284 | 164.2139 | 0 | 0 | 0.261 | 150.9149 | 4 | K | 3 |  |  |  | ROZPOCET | 0 | 0 | 0 | 0 | 0 | 1 | 0 | 4 | 1243565800
| PP |  | Bourání příček z cihel, tvárnic nebo příčkovek z cihel pálených, plných nebo dutých na maltu vápennou nebo vápenocementovou, tl. do 150 mm | [15 empty] | PP | 3
| VV |  | "1.PP - tl. příčky 150 mm" | [15 empty] | VV | 3 | 1 | True | 0 | ROZPOCET
| VV |  | 3,3*(1,95+2,8+3,05+7,0+2,7+2*2,85+1,1+0,95+1,5) |  | 88.275 | [13 empty] | VV | 3 | 2 | True | 0 | ROZPOCET
| VV |  | 2,0*2*1,0 |  | 4 | [13 empty] | VV | 3 | 2 | True | 0 | ROZPOCET
| VV |  | "odečet otvorů" | [15 empty] | VV | 3 | 1 | True | 0 | ROZPOCET
| VV |  | -(2*0,7*1,97+2*0,9*1,97+1,1*1,97+3*0,6*1,97) |  | -12.017 | [13 empty] | VV | 3 | 2 | True | 0 | ROZPOCET
| VV |  | "luxfery" -3,3*1,2 |  | -3.96 | [13 empty] | VV | 3 | 2 | True | 0 | ROZPOCET
| VV |  |  |  | 0 | [13 empty] | VV | 3 | 2 | True | 0 | ROZPOCET
| VV |  | "1.NP - tl. příčky 150 mm" | [15 empty] | VV | 3 | 1 | True | 0 | ROZPOCET
| VV |  | 4,6*(3*7,15+5*7,0+2*6,95+5,4+3,4+2,65+3,75+2,8+1,0+3,0+3,75+5,25+1,7+7,15+1,4) |  | 513.36 | [13 empty] | VV | 3 | 2 | True | 0 | ROZPOCET
| VV |  | "odečet otvorů" | [15 empty] | VV | 3 | 1 | True | 0 | ROZPOCET
| VV |  | -(1,1*2,0+5*0,8*1,97+0,6*1,97+2*1,0*1,97+2*0,9*1,97+1,35*(1,97+0,35)+1,1*1,1) |  | -23.09 | [13 empty] | VV | 3 | 2 | True | 0 | ROZPOCET
| VV |  |  |  | 0 | [13 empty] | VV | 3 | 2 | True | 0 | ROZPOCET
| VV |  | "2.NP - tl. příčky 150 mm" | [15 empty] | VV | 3 | 1 | True | 0 | ROZPOCET
| VV |  | 4,55*3,0-1,0*2,0 |  | 11.65 | [13 empty] | VV | 3 | 2 | True | 0 | ROZPOCET
155 | K | 962032231 | Bourání zdiva z cihel pálených nebo vápenopískových na MV nebo MVC přes 1 m3 | m3 | 16.029 |  | 0 | CS ÚRS 2016 01 |  |  | základní | 1.52 | 24.3641 | 0 | 0 | 1.8 | 28.8522 | 4 | K | 3 |  |  |  | ROZPOCET | 0 | 0 | 0 | 0 | 0 | 1 | 0 | 4 | 1018888067
| PP |  | Bourání zdiva nadzákladového z cihel nebo tvárnic z cihel pálených nebo vápenopískových, na maltu vápennou nebo vápenocementovou, objemu přes 1 m3 | [15 empty] | PP | 3
| VV |  | "1.PP - tl. příčky 200 mm" | [15 empty] | VV | 3 | 1 | True | 0 | ROZPOCET
| VV |  | 3,2*0,2*(2*6,85+5,47+6,0) |  | 16.109 | [13 empty] | VV | 3 | 2 | True | 0 | ROZPOCET
| VV |  | "odečet otvorů" | [15 empty] | VV | 3 | 1 | True | 0 | ROZPOCET
| VV |  | -0,2*(2*1,25*1,97+0,9*1,97) |  | -1.34 | [13 empty] | VV | 3 | 2 | True | 0 | ROZPOCET
| VV |  |  |  | 0 | [13 empty] | VV | 3 | 2 | True | 0 | ROZPOCET
| VV |  | "1.NP mč. 1,34, 1,33" | [15 empty] | VV | 3 | 1 | True | 0 | ROZPOCET
| VV |  | 3,0*1,4*0,3 |  | 1.26 | [13 empty] | VV | 3 | 2 | True | 0 | ROZPOCET
156 | K | 962081131 | Bourání příček ze skleněných tvárnic tl do 100 mm | m2 | 38.964 |  | 0 | CS ÚRS 2016 01 |  |  | základní | 0.406 | 15.8194 | 0 | 0 | 0.055 | 2.143 | 4 | K | 3 |  |  |  | ROZPOCET | 0 | 0 | 0 | 0 | 0 | 1 | 0 | 4 | -1553206307
| PP |  | Bourání zdiva příček nebo vybourání otvorů ze skleněných tvárnic, tl. do 100 mm | [15 empty] | PP | 3
| VV |  | "1.PP - tl. příčky 100 mm" | [15 empty] | VV | 3 | 1 | True | 0 | ROZPOCET
| VV |  | 3,3*4,45+1,0*1,2 |  | 15.885 | [13 empty] | VV | 3 | 2 | True | 0 | ROZPOCET
| VV |  | "odečet otvorů" | [15 empty] | VV | 3 | 1 | True | 0 | ROZPOCET
| VV |  | -1,45*1,97 |  | -2.857 | [13 empty] | VV | 3 | 2 | True | 0 | ROZPOCET
| VV |  |  |  | 0 | [13 empty] | VV | 3 | 2 | True | 0 | ROZPOCET
| VV |  | "1.NP - tl. příčky 100 mm" | [15 empty] | VV | 3 | 1 | True | 0 | ROZPOCET
| VV |  | 4,6*(1,0+2*3,0) |  | 32.2 | [13 empty] | VV | 3 | 2 | True | 0 | ROZPOCET
| VV |  | -(2*1,35*(1,97+0,35)) |  | -6.264 | [13 empty] | VV | 3 | 2 | True | 0 | ROZPOCET
157 | K | 962081141 | Bourání příček ze skleněných tvárnic tl do 150 mm | m2 | 11.058 |  | 0 | CS ÚRS 2016 01 |  |  | základní | 0.6 | 6.6348 | 0 | 0 | 0.082 | 0.90676 | 4 | K | 3 |  |  |  | ROZPOCET | 0 | 0 | 0 | 0 | 0 | 1 | 0 | 4 | 163681681
| PP |  | Bourání zdiva příček nebo vybourání otvorů ze skleněných tvárnic, tl. do 150 mm | [15 empty] | PP | 3
| VV |  | "1.PP - tl. příčky 150 mm" | [15 empty] | VV | 3 | 1 | True | 0 | ROZPOCET
| VV |  | 3,3*1,2 |  | 3.96 | [13 empty] | VV | 3 | 2 | True | 0 | ROZPOCET
| VV |  |  |  | 0 | [13 empty] | VV | 3 | 2 | True | 0 | ROZPOCET
| VV |  | "1.NP - tl. příčky 150 mm" | [15 empty] | VV | 3 | 1 | True | 0 | ROZPOCET
| VV |  | 4,6*1,8 |  | 8.28 | [13 empty] | VV | 3 | 2 | True | 0 | ROZPOCET
| VV |  | -0,6*1,97 |  | -1.182 | [13 empty] | VV | 3 | 2 | True | 0 | ROZPOCET
158 | K | 963031439 | Bourání cihelných kleneb na MV nebo MVC tl do 450 mm | m2 | 17.76 |  | 0 | CS ÚRS 2016 01 |  |  | základní | 0.684 | 12.1478 | 0 | 0 | 0.837 | 14.8651 | 4 | K | 3 |  |  |  | ROZPOCET | 0 | 0 | 0 | 0 | 0 | 1 | 0 | 4 | 738525276
| PP |  | Bourání cihelných kleneb na maltu vápennou nebo vápenocementovou, tl. do 450 mm | [15 empty] | PP | 3
| VV |  | "1.NP mč. 1,34, 1,33" | [15 empty] | VV | 3 | 1 | True | 0 | ROZPOCET
| VV |  | 3,0*4,45+1,4*3,15 |  | 17.76 | [13 empty] | VV | 3 | 2 | True | 0 | ROZPOCET
159 | K | 965042141 | Bourání podkladů pod dlažby nebo mazanin betonových nebo z litého asfaltu tl do 100 mm pl přes 4 m2 | m3 | 38.582 |  | 0 | CS ÚRS 2016 01 |  |  | základní | 7.195 | 277.5975 | 0 | 0 | 2.2 | 84.8804 | 4 | K | 3 |  |  |  | ROZPOCET | 0 | 0 | 0 | 0 | 0 | 1 | 0 | 4 | -1841206550
| PP |  | Bourání podkladů pod dlažby nebo litých celistvých podlah a mazanin betonových nebo z litého asfaltu tl. do 100 mm, plochy přes 4 m2 | [15 empty] | PP | 3
| VV |  | "1.PP" | [15 empty] | VV | 3 | 1 | True | 0 | ROZPOCET
| VV |  | "PVC" (59,15+21,92+20,51+39,5+41,23+9,41+13,36+4,79+2,78+5,49+14,04+13,36+21,2+13,04)*0,015 |  | 4.197 | [13 empty] | VV | 3 | 2 | True | 0 | ROZPOCET
| VV |  | 6,85*(16,65-2*0,7)*0,1 |  | 10.446 | [13 empty] | VV | 3 | 2 | True | 0 | ROZPOCET
| VV |  | "keram. dlažba" (11,15+11,4+12,1+2,91+2,87+1,16+25,14+2,72+18,55+19,95+9,32+0,95)*0,015 |  | 1.773 | [13 empty] | VV | 3 | 2 | True | 0 | ROZPOCET
| VV |  | "výtahová šachta" 1,55*1,4*0,1 |  | 0.217 | [13 empty] | VV | 3 | 2 | True | 0 | ROZPOCET
| VV |  |  |  | 0 | [13 empty] | VV | 3 | 2 | True | 0 | ROZPOCET
| VV |  | "1.NP" | [15 empty] | VV | 3 | 1 | True | 0 | ROZPOCET
| VV |  | "PVC" (39,25+9,72+51,9+23,52+21,5+21,55+21,62+10,72+11,42+11,55+4,65+13,62+22,12+17,57+23,87+23,48+21,77+23,12+28,74+91,95+24,71+14,24)*0,015 |  | 7.989 | [13 empty] | VV | 3 | 2 | True | 0 | ROZPOCET
| VV |  | 13,99*0,1 |  | 1.399 | [13 empty] | VV | 3 | 2 | True | 0 | ROZPOCET
| VV |  | "keram. dlažba" | [15 empty] | VV | 3 | 1 | True | 0 | ROZPOCET
| VV |  | (3,9+6,0+21,72+6,39+3*1,4+4,98+5,46+35,67+27,03+6,9+1,2+3,21+9,22+6,65+1,39+1,35+1,39+3,59+3,24-10,4)*0,015 |  | 2.146 | [13 empty] | VV | 3 | 2 | True | 0 | ROZPOCET
| VV |  | (15,82+35,99+12,86+8,13+3,42+9,9+0,72+1,09+1,23+10,4)*0,1 |  | 9.956 | [13 empty] | VV | 3 | 2 | True | 0 | ROZPOCET
| VV |  | "teraco" (21,55+24,34)*0,01 |  | 0.459 | [13 empty] | VV | 3 | 2 | True | 0 | ROZPOCET
160 | K | 965042231 | Bourání podkladů pod dlažby nebo mazanin betonových nebo z litého asfaltu tl přes 100 mm pl do 4 m2 | m3 | 3.176 |  | 0 | CS ÚRS 2016 01 |  |  | základní | 9.07 | 28.8063 | 0 | 0 | 2.2 | 6.9872 | 4 | K | 3 |  |  |  | ROZPOCET | 0 | 0 | 0 | 0 | 0 | 1 | 0 | 4 | 418547680
| PP |  | Bourání podkladů pod dlažby nebo litých celistvých podlah a mazanin betonových nebo z litého asfaltu tl. přes 100 mm, plochy do 4 m2 | [15 empty] | PP | 3
| VV |  | "1.PP - sprchové kouty" | [15 empty] | VV | 3 | 1 | True | 0 | ROZPOCET
| VV |  | 2*1,0*0,95*0,1 |  | 0.19 | [13 empty] | VV | 3 | 2 | True | 0 | ROZPOCET
| VV |  | "výtahová šachta" 1,55*1,4*0,13 |  | 0.282 | [13 empty] | VV | 3 | 2 | True | 0 | ROZPOCET
| VV |  |  |  | 0 | [13 empty] | VV | 3 | 2 | True | 0 | ROZPOCET
| VV |  | "1.NP - sprchové kouty" | [15 empty] | VV | 3 | 1 | True | 0 | ROZPOCET
| VV |  | 0,35*4*1,35*0,725+0,2*1,0*1,0+0,35*1,8*1,8 |  | 2.704 | [13 empty] | VV | 3 | 2 | True | 0 | ROZPOCET
161 | K | 965042241 | Bourání podkladů pod dlažby nebo mazanin betonových nebo z litého asfaltu tl přes 100 mm pl pře 4 m2 | m3 | 15.273 |  | 0 | CS ÚRS 2016 01 |  |  | základní | 5.867 | 89.6067 | 0 | 0 | 2.2 | 33.6006 | 4 | K | 3 |  |  |  | ROZPOCET | 0 | 0 | 0 | 0 | 0 | 1 | 0 | 4 | -1426423529
| PP |  | Bourání podkladů pod dlažby nebo litých celistvých podlah a mazanin betonových nebo z litého asfaltu tl. přes 100 mm, plochy přes 4 m2 | [15 empty] | PP | 3
| VV |  | "zvedací plošina - venkovní plocha" 4,5*(1,48+1,7)*0,15 |  | 2.147 | [13 empty] | VV | 3 | 2 | True | 0 | ROZPOCET
| VV |  |  |  | 0 | [13 empty] | VV | 3 | 2 | True | 0 | ROZPOCET
| VV |  | "1.PP" | [15 empty] | VV | 3 | 1 | True | 0 | ROZPOCET
| VV |  | (18,21+23,08+5,6+25,71+23,69+1,95*2,4)*0,13 |  | 13.126 | [13 empty] | VV | 3 | 2 | True | 0 | ROZPOCET
162 | K | 965046111 | Broušení stávajících betonových podlah úběr do 3 mm | m2 | 2293.95 |  | 0 | CS ÚRS 2016 01 |  |  | základní | 0.306 | 701.9487 | 3.472e-06 | 0.0079646 | 0 | 0 | 4 | K | 3 |  |  |  | ROZPOCET | 0 | 0 | 0 | 0 | 0 | 1 | 0 | 4 | 351271363
| PP |  | Broušení stávajících betonových podlah úběr do 3 mm | [15 empty] | PP | 3
| VV |  | "1.PP" | [15 empty] | VV | 3 | 1 | True | 0 | ROZPOCET
| VV |  | "PVC" 13,32+59,15+21,92+20,51+39,5+41,23+9,41+13,36+4,79+2,78+5,49+14,04+13,36+21,2+13,04 |  | 293.1 | [13 empty] | VV | 3 | 2 | True | 0 | ROZPOCET
| VV |  | "keram. dlažba" 11,15+11,4+12,1+2,91+2,87+1,16+25,14+2,72+18,55+19,95+9,32+0,95 |  | 118.22 | [13 empty] | VV | 3 | 2 | True | 0 | ROZPOCET
| VV |  |  |  | 0 | [13 empty] | VV | 3 | 2 | True | 0 | ROZPOCET
| VV |  | "nové vinylové podlahy" | [15 empty] | VV | 3 | 1 | True | 0 | ROZPOCET
| VV |  | "S02" 101,4+21,92+20,51+39,5+5,95+10,0 |  | 199.28 | [13 empty] | VV | 3 | 2 | True | 0 | ROZPOCET
| VV |  | "S03" 41,4+43,0+11,1+10,3 |  | 105.8 | [13 empty] | VV | 3 | 2 | True | 0 | ROZPOCET
| VV |  |  |  | 0 | [13 empty] | VV | 3 | 2 | True | 0 | ROZPOCET
| VV |  | "1.NP" | [15 empty] | VV | 3 | 1 | True | 0 | ROZPOCET
| VV |  | "PVC" 39,25+9,72+51,9+23,52+21,5+21,55+21,62+10,72+11,42+11,55+4,65+13,62+22,12+17,57+23,87+23,48+21,77+23,12+28,74+91,95+24,71+14,24 |  | 532.59 | [13 empty] | VV | 3 | 2 | True | 0 | ROZPOCET
| VV |  | "keram. dlažba" | [15 empty] | VV | 3 | 1 | True | 0 | ROZPOCET
| VV |  | 3,9+6,0+21,72+6,39+3*1,4+4,98+5,46+35,67+27,03+6,9+1,2+3,21+9,22+6,65+1,39+1,35+1,39+3,59+3,24 |  | 153.49 | [13 empty] | VV | 3 | 2 | True | 0 | ROZPOCET
| VV |  | "teraco" 21,55+24,34 |  | 45.89 | [13 empty] | VV | 3 | 2 | True | 0 | ROZPOCET
| VV |  |  |  | 0 | [13 empty] | VV | 3 | 2 | True | 0 | ROZPOCET
| VV |  | "nové vinylové podlahy" | [15 empty] | VV | 3 | 1 | True | 0 | ROZPOCET
| VV |  | "S02" 97,95+9,72+10,35+11,72+23,52+33,2+11,42+11,7+12,2+60,1+48,95+28,75+55,3+18,1+2,9+4,2+13,5+21,3+27,05+11,35 |  | 513.28 | [13 empty] | VV | 3 | 2 | True | 0 | ROZPOCET
| VV |  | "S03, S03A" 5,45+43,75+60,4+79,7+13,6+14,25+21,55 |  | 238.7 | [13 empty] | VV | 3 | 2 | True | 0 | ROZPOCET
| VV |  | "S06" 14,3 |  | 14.3 | [13 empty] | VV | 3 | 2 | True | 0 | ROZPOCET
| VV |  |  |  | 0 | [13 empty] | VV | 3 | 2 | True | 0 | ROZPOCET
| VV |  | "rampa manipulační stávající" 51,5 |  | 51.5 | [13 empty] | VV | 3 | 2 | True | 0 | ROZPOCET
| VV |  | "manipulace S02" 13,9*2 |  | 27.8 | [13 empty] | VV | 3 | 2 | True | 0 | ROZPOCET
163 | K | 965049111 | Příplatek k bourání betonových mazanin za bourání se svařovanou sítí tl do 100 mm | m3 | 10.315 |  | 0 | CS ÚRS 2016 01 |  |  | základní | 4.828 | 49.8008 | 0 | 0 | 0.044 | 0.45386 | 4 | K | 3 |  |  |  | ROZPOCET | 0 | 0 | 0 | 0 | 0 | 1 | 0 | 4 | -1723115096
| PP |  | Bourání podkladů pod dlažby nebo litých celistvých podlah a mazanin Příplatek k cenám za bourání mazanin betonových se svařovanou sítí, tl. do 100 mm | [15 empty] | PP | 3
| VV |  | "1.NP" | [15 empty] | VV | 3 | 1 | True | 0 | ROZPOCET
| VV |  | 13,99*0,1 |  | 1.399 | [13 empty] | VV | 3 | 2 | True | 0 | ROZPOCET
| VV |  | (15,82+35,99+12,86+8,13+3,42+9,9+0,72+1,09+1,23)*0,1 |  | 8.916 | [13 empty] | VV | 3 | 2 | True | 0 | ROZPOCET
164 | K | 965049112 | Příplatek k bourání betonových mazanin za bourání se svařovanou sítí tl přes 100 mm | m3 | 13.126 |  | 0 | CS ÚRS 2016 01 |  |  | základní | 4.029 | 52.8847 | 0 | 0 | 0.029 | 0.38065 | 4 | K | 3 |  |  |  | ROZPOCET | 0 | 0 | 0 | 0 | 0 | 1 | 0 | 4 | 617375688
| PP |  | Bourání podkladů pod dlažby nebo litých celistvých podlah a mazanin Příplatek k cenám za bourání mazanin betonových se svařovanou sítí, tl. přes 100 mm | [15 empty] | PP | 3
| VV |  | "1.PP" | [15 empty] | VV | 3 | 1 | True | 0 | ROZPOCET
| VV |  | (18,21+23,08+5,6+25,71+23,69+1,95*2,4)*0,13 |  | 13.126 | [13 empty] | VV | 3 | 2 | True | 0 | ROZPOCET
165 | K | 965081313 | Bourání podlah z dlaždic betonových, teracových nebo čedičových tl do 20 mm plochy přes 1 m2 | m2 | 45.89 |  | 0 | CS ÚRS 2016 01 |  |  | základní | 0.247 | 11.3348 | 0 | 0 | 0.059 | 2.7075 | 4 | K | 3 |  |  |  | ROZPOCET | 0 | 0 | 0 | 0 | 0 | 1 | 0 | 4 | -448379592
| PP |  | Bourání podlah ostatních bez podkladního lože nebo mazaniny z dlaždic s jakoukoliv výplní spár betonových, teracových nebo čedičových tl. do 20 mm, plochy přes 1 m2 | [15 empty] | PP | 3
| VV |  | "1.NP" 21,55+24,34 |  | 45.89 | [13 empty] | VV | 3 | 2 | True | 0 | ROZPOCET
166 | K | 967031132 | Přisekání rovných ostění v cihelném zdivu na MV nebo MVC | m2 | 1.89 |  | 0 | CS ÚRS 2016 01 |  |  | základní | 0.425 | 0.80325 | 0 | 0 | 0.055 | 0.10395 | 4 | K | 3 |  |  |  | ROZPOCET | 0 | 0 | 0 | 0 | 0 | 1 | 0 | 4 | 419588842
| PP |  | Přisekání (špicování) plošné nebo rovných ostění zdiva z cihel pálených rovných ostění, bez odstupu, po hrubém vybourání otvorů, na maltu vápennou nebo vápenocementovou | [15 empty] | PP | 3
| VV |  | "1.NP" | [15 empty] | VV | 3 | 1 | True | 0 | ROZPOCET
| VV |  | 0,45*2*2,1 |  | 1.89 | [13 empty] | VV | 3 | 2 | True | 0 | ROZPOCET
167 | K | 968072455 | Vybourání kovových dveřních zárubní pl do 2 m2 | m2 | 136.975 |  | 0 | CS ÚRS 2016 01 |  |  | základní | 0.939 | 128.6195 | 0 | 0 | 0.076 | 10.4101 | 4 | K | 3 |  |  |  | ROZPOCET | 0 | 0 | 0 | 0 | 0 | 1 | 0 | 4 | -670674393
| PP |  | Vybourání kovových rámů oken s křídly, dveřních zárubní, vrat, stěn, ostění nebo obkladů dveřních zárubní, plochy do 2 m2 | [15 empty] | PP | 3
| VV |  | "1.PP" | [15 empty] | VV | 3 | 1 | True | 0 | ROZPOCET
| VV |  | 17*0,6*1,97+3*0,7*1,97+5*0,8*1,97+20*0,9*1,97 |  | 67.571 | [13 empty] | VV | 3 | 2 | True | 0 | ROZPOCET
| VV |  |  |  | 0 | [13 empty] | VV | 3 | 2 | True | 0 | ROZPOCET
| VV |  | "1.NP" | [15 empty] | VV | 3 | 1 | True | 0 | ROZPOCET
| VV |  | 12*0,6*1,97+9*0,8*1,97+12*0,9*1,97+8*1,0*1,97 |  | 65.404 | [13 empty] | VV | 3 | 2 | True | 0 | ROZPOCET
| VV |  |  |  | 0 | [13 empty] | VV | 3 | 2 | True | 0 | ROZPOCET
| VV |  | "2.NP" | [15 empty] | VV | 3 | 1 | True | 0 | ROZPOCET
| VV |  | 1,0*2,0*2 |  | 4 | [13 empty] | VV | 3 | 2 | True | 0 | ROZPOCET
168 | K | 968072456 | Vybourání kovových dveřních zárubní pl přes 2 m2 | m2 | 39.419 |  | 0 | CS ÚRS 2016 01 |  |  | základní | 0.718 | 28.3028 | 0 | 0 | 0.063 | 2.4834 | 4 | K | 3 |  |  |  | ROZPOCET | 0 | 0 | 0 | 0 | 0 | 1 | 0 | 4 | 823645260
| PP |  | Vybourání kovových rámů oken s křídly, dveřních zárubní, vrat, stěn, ostění nebo obkladů dveřních zárubní, plochy přes 2 m2 | [15 empty] | PP | 3
| VV |  | "1.PP" | [15 empty] | VV | 3 | 1 | True | 0 | ROZPOCET
| VV |  | 3*1,25*1,97+1,1*1,97 |  | 9.555 | [13 empty] | VV | 3 | 2 | True | 0 | ROZPOCET
| VV |  |  |  | 0 | [13 empty] | VV | 3 | 2 | True | 0 | ROZPOCET
| VV |  | "1.NP" | [15 empty] | VV | 3 | 1 | True | 0 | ROZPOCET
| VV |  | 8*1,1*1,97+4*1,35*(1,97+0,35) |  | 29.864 | [13 empty] | VV | 3 | 2 | True | 0 | ROZPOCET
169 | K | 968072558 | Vybourání kovových vrat pl do 5 m2 | m2 | 3.995 |  | 0 | CS ÚRS 2016 01 |  |  | základní | 0.556 | 2.2212 | 0 | 0 | 0.06 | 0.2397 | 4 | K | 3 |  |  |  | ROZPOCET | 0 | 0 | 0 | 0 | 0 | 1 | 0 | 4 | 501721404
| PP |  | Vybourání kovových rámů oken s křídly, dveřních zárubní, vrat, stěn, ostění nebo obkladů vrat, mimo posuvných a skládacích, plochy do 5 m2 | [15 empty] | PP | 3
| VV |  | "manipulace - rolo vrata" 1,7*2,35 |  | 3.995 | [13 empty] | VV | 3 | 2 | True | 0 | ROZPOCET
170 | K | 968072641 | Vybourání kovových stěn kromě výkladních | m2 | 5.25 |  | 0 | CS ÚRS 2016 01 |  |  | základní | 0.332 | 1.743 | 0 | 0 | 0.025 | 0.13125 | 4 | K | 3 |  |  |  | ROZPOCET | 0 | 0 | 0 | 0 | 0 | 1 | 0 | 4 | 148234816
| PP |  | Vybourání kovových rámů oken s křídly, dveřních zárubní, vrat, stěn, ostění nebo obkladů stěn jakýchkoliv, kromě výkladních jakékoliv plochy | [15 empty] | PP | 3
| VV |  | "1.PP" | [15 empty] | VV | 3 | 1 | True | 0 | ROZPOCET
| VV |  | 2,1*2,5 |  | 5.25 | [13 empty] | VV | 3 | 2 | True | 0 | ROZPOCET
171 | K | 968082016 | Vybourání plastových rámů oken zdvojených včetně křídel plochy přes 1 do 2 m2 | m2 | 2.7 |  | 0 | CS ÚRS 2016 01 |  |  | základní | 0.91 | 2.457 | 0 | 0 | 0.059 | 0.1593 | 4 | K | 3 |  |  |  | ROZPOCET | 0 | 0 | 0 | 0 | 0 | 1 | 0 | 4 | -867677869
| PP |  | Vybourání plastových rámů oken s křídly, dveřních zárubní, vrat rámu oken s křídly zdvojenými, plochy přes 1 do 2 m2 | [15 empty] | PP | 3
| VV |  | "1.PP" | [15 empty] | VV | 3 | 1 | True | 0 | ROZPOCET
| VV |  | 1,2*1,2+1,05*1,2 |  | 2.7 | [13 empty] | VV | 3 | 2 | True | 0 | ROZPOCET
172 | K | 968082017 | Vybourání plastových rámů oken zdvojených včetně křídel plochy přes 2 do 4 m2 | m2 | 34.505 |  | 0 | CS ÚRS 2016 01 |  |  | základní | 0.65 | 22.4282 | 0 | 0 | 0.051 | 1.7598 | 4 | K | 3 |  |  |  | ROZPOCET | 0 | 0 | 0 | 0 | 0 | 1 | 0 | 4 | 2131503979
| PP |  | Vybourání plastových rámů oken s křídly, dveřních zárubní, vrat rámu oken s křídly zdvojenými, plochy přes 2 do 4 m2 | [15 empty] | PP | 3
| VV |  | "1.PP" | [15 empty] | VV | 3 | 1 | True | 0 | ROZPOCET
| VV |  | 4*1,6*1,55 |  | 9.92 | [13 empty] | VV | 3 | 2 | True | 0 | ROZPOCET
| VV |  |  |  | 0 | [13 empty] | VV | 3 | 2 | True | 0 | ROZPOCET
| VV |  | "1.NP" | [15 empty] | VV | 3 | 1 | True | 0 | ROZPOCET
| VV |  | 2*1,45*2,0+1,5*1,5+1,4*1,5+2,1*1,45 |  | 13.195 | [13 empty] | VV | 3 | 2 | True | 0 | ROZPOCET
| VV |  |  |  | 0 | [13 empty] | VV | 3 | 2 | True | 0 | ROZPOCET
| VV |  | "2.NP" | [15 empty] | VV | 3 | 1 | True | 0 | ROZPOCET
| VV |  | 2,1*1,45 |  | 3.045 | [13 empty] | VV | 3 | 2 | True | 0 | ROZPOCET
| VV |  |  |  | 0 | [13 empty] | VV | 3 | 2 | True | 0 | ROZPOCET
| VV |  | "manipulace" 2*1,2*1,8+2*1,15*1,75 |  | 8.345 | [13 empty] | VV | 3 | 2 | True | 0 | ROZPOCET
| D | 97 | Prorážení otvorů a ostatní bourací práce |  |  |  | 0 | [5 empty] | 835.4128 |  | 0.062773 |  | 132.323 | 1 | D | 2 |  |  |  | ROZPOCET | [6 empty] | 0
173 | K | 971033331 | Vybourání otvorů ve zdivu cihelném pl do 0,09 m2 na MVC nebo MV tl do 150 mm | kus | 2 |  | 0 | CS ÚRS 2016 01 |  |  | základní | 0.213 | 0.426 | 0 | 0 | 0.025 | 0.05 | 4 | K | 3 |  |  |  | ROZPOCET | 0 | 0 | 0 | 0 | 0 | 1 | 0 | 4 | 280398519
| PP |  | Vybourání otvorů ve zdivu základovém nebo nadzákladovém z cihel, tvárnic, příčkovek z cihel pálených na maltu vápennou nebo vápenocementovou plochy do 0,09 m2, tl. do 150 mm | [15 empty] | PP | 3
| VV |  | "1.PP - prostup 300/200 mm" 1 |  | 1 | [13 empty] | VV | 3 | 2 | True | 0 | ROZPOCET
| VV |  | "1.PP - prostup 400/200 mm" 1 |  | 1 | [13 empty] | VV | 3 | 2 | True | 0 | ROZPOCET
174 | K | 971033341 | Vybourání otvorů ve zdivu cihelném pl do 0,09 m2 na MVC nebo MV tl do 300 mm | kus | 1 |  | 0 | CS ÚRS 2016 01 |  |  | základní | 0.381 | 0.381 | 0 | 0 | 0.054 | 0.054 | 4 | K | 3 |  |  |  | ROZPOCET | 0 | 0 | 0 | 0 | 0 | 1 | 0 | 4 | -1035642300
| PP |  | Vybourání otvorů ve zdivu základovém nebo nadzákladovém z cihel, tvárnic, příčkovek z cihel pálených na maltu vápennou nebo vápenocementovou plochy do 0,09 m2, tl. do 300 mm | [15 empty] | PP | 3
| VV |  | "1.PP - prostup 400/200 mm" 1 |  | 1 | [13 empty] | VV | 3 | 2 | True | 0 | ROZPOCET
175 | K | 971033361 | Vybourání otvorů ve zdivu cihelném pl do 0,09 m2 na MVC nebo MV tl do 600 mm | kus | 1 |  | 0 | CS ÚRS 2016 01 |  |  | základní | 1.147 | 1.147 | 0 | 0 | 0.099 | 0.099 | 4 | K | 3 |  |  |  | ROZPOCET | 0 | 0 | 0 | 0 | 0 | 1 | 0 | 4 | -1317819596
| PP |  | Vybourání otvorů ve zdivu základovém nebo nadzákladovém z cihel, tvárnic, příčkovek z cihel pálených na maltu vápennou nebo vápenocementovou plochy do 0,09 m2, tl. do 600 mm | [15 empty] | PP | 3
| VV |  | "1.NP - prostup 350/250 mm" 1 |  | 1 | [13 empty] | VV | 3 | 2 | True | 0 | ROZPOCET
176 | K | 971033431 | Vybourání otvorů ve zdivu cihelném pl do 0,25 m2 na MVC nebo MV tl do 150 mm | kus | 5 |  | 0 | CS ÚRS 2016 01 |  |  | základní | 0.213 | 1.065 | 0 | 0 | 0.069 | 0.345 | 4 | K | 3 |  |  |  | ROZPOCET | 0 | 0 | 0 | 0 | 0 | 1 | 0 | 4 | 922392976
| PP |  | Vybourání otvorů ve zdivu základovém nebo nadzákladovém z cihel, tvárnic, příčkovek z cihel pálených na maltu vápennou nebo vápenocementovou plochy do 0,25 m2, tl. do 150 mm | [15 empty] | PP | 3
| VV |  | "1.NP - prostup 700/350 mm" 2 |  | 2 | [13 empty] | VV | 3 | 2 | True | 0 | ROZPOCET
| VV |  | "1.NP - výustky v mč. 1.27" 3 |  | 3 | [13 empty] | VV | 3 | 2 | True | 0 | ROZPOCET
177 | K | 971033441 | Vybourání otvorů ve zdivu cihelném pl do 0,25 m2 na MVC nebo MV tl do 300 mm | kus | 2 |  | 0 | CS ÚRS 2016 01 |  |  | základní | 0.813 | 1.626 | 0 | 0 | 0.138 | 0.276 | 4 | K | 3 |  |  |  | ROZPOCET | 0 | 0 | 0 | 0 | 0 | 1 | 0 | 4 | 1595335372
| PP |  | Vybourání otvorů ve zdivu základovém nebo nadzákladovém z cihel, tvárnic, příčkovek z cihel pálených na maltu vápennou nebo vápenocementovou plochy do 0,25 m2, tl. do 300 mm | [15 empty] | PP | 3
| VV |  | "1.NP - prostup 450/500 mm" 1 |  | 1 | [13 empty] | VV | 3 | 2 | True | 0 | ROZPOCET
| VV |  | "1.NP - prostup 500/500 mm" 1 |  | 1 | [13 empty] | VV | 3 | 2 | True | 0 | ROZPOCET
178 | K | 971033451 | Vybourání otvorů ve zdivu cihelném pl do 0,25 m2 na MVC nebo MV tl do 450 mm | kus | 8 |  | 0 | CS ÚRS 2016 01 |  |  | základní | 1.538 | 12.304 | 0 | 0 | 0.207 | 1.656 | 4 | K | 3 |  |  |  | ROZPOCET | 0 | 0 | 0 | 0 | 0 | 1 | 0 | 4 | -1201513074
| PP |  | Vybourání otvorů ve zdivu základovém nebo nadzákladovém z cihel, tvárnic, příčkovek z cihel pálených na maltu vápennou nebo vápenocementovou plochy do 0,25 m2, tl. do 450 mm | [15 empty] | PP | 3
| VV |  | "1.NP - prostup 550/415 mm" 2+2 |  | 4 | [13 empty] | VV | 3 | 2 | True | 0 | ROZPOCET
| VV |  | "1.NP - prostup 700/350 mm" 1 |  | 1 | [13 empty] | VV | 3 | 2 | True | 0 | ROZPOCET
| VV |  | "1.NP - prostup 350/350 mm" 1 |  | 1 | [13 empty] | VV | 3 | 2 | True | 0 | ROZPOCET
| VV |  | "1.NP - parapet 1250/1100 mm" 1 |  | 1 | [13 empty] | VV | 3 | 2 | True | 0 | ROZPOCET
| VV |  | "2.NP - parapet 1250/1100 mm" 1 |  | 1 | [13 empty] | VV | 3 | 2 | True | 0 | ROZPOCET
179 | K | 971033461 | Vybourání otvorů ve zdivu cihelném pl do 0,25 m2 na MVC nebo MV tl do 600 mm | kus | 1 |  | 0 | CS ÚRS 2016 01 |  |  | základní | 2.024 | 2.024 | 0 | 0 | 0.276 | 0.276 | 4 | K | 3 |  |  |  | ROZPOCET | 0 | 0 | 0 | 0 | 0 | 1 | 0 | 4 | 185270688
| PP |  | Vybourání otvorů ve zdivu základovém nebo nadzákladovém z cihel, tvárnic, příčkovek z cihel pálených na maltu vápennou nebo vápenocementovou plochy do 0,25 m2, tl. do 600 mm | [15 empty] | PP | 3
| VV |  | "1.PP - prostup 400/300 mm" 1 |  | 1 | [13 empty] | VV | 3 | 2 | True | 0 | ROZPOCET
180 | K | 971033481 | Vybourání otvorů ve zdivu cihelném pl do 0,25 m2 na MVC nebo MV tl do 900 mm | kus | 2 |  | 0 | CS ÚRS 2016 01 |  |  | základní | 2.942 | 5.884 | 0 | 0 | 0.413 | 0.826 | 4 | K | 3 |  |  |  | ROZPOCET | 0 | 0 | 0 | 0 | 0 | 1 | 0 | 4 | -2053415969
| PP |  | Vybourání otvorů ve zdivu základovém nebo nadzákladovém z cihel, tvárnic, příčkovek z cihel pálených na maltu vápennou nebo vápenocementovou plochy do 0,25 m2, tl. do 900 mm | [15 empty] | PP | 3
| VV |  | "1.PP - prostup 350/350 mm" 2 |  | 2 | [13 empty] | VV | 3 | 2 | True | 0 | ROZPOCET
181 | K | 971033541 | Vybourání otvorů ve zdivu cihelném pl do 1 m2 na MVC nebo MV tl do 300 mm | m3 | 1.02 |  | 0 | CS ÚRS 2016 01 |  |  | základní | 5.016 | 5.1163 | 0 | 0 | 1.8 | 1.836 | 4 | K | 3 |  |  |  | ROZPOCET | 0 | 0 | 0 | 0 | 0 | 1 | 0 | 4 | 8563408
| PP |  | Vybourání otvorů ve zdivu základovém nebo nadzákladovém z cihel, tvárnic, příčkovek z cihel pálených na maltu vápennou nebo vápenocementovou plochy do 1 m2, tl. do 300 mm | [15 empty] | PP | 3
| VV |  | "1.PP - prostup 900/500 mm" | [15 empty] | VV | 3 | 1 | True | 0 | ROZPOCET
| VV |  | 2*0,9*0,5*0,3 |  | 0.27 | [13 empty] | VV | 3 | 2 | True | 0 | ROZPOCET
| VV |  | "1.PP - prostup 600/500 mm" | [15 empty] | VV | 3 | 1 | True | 0 | ROZPOCET
| VV |  | 2*0,6*0,5*0,2 |  | 0.12 | [13 empty] | VV | 3 | 2 | True | 0 | ROZPOCET
| VV |  |  |  | 0 | [13 empty] | VV | 3 | 2 | True | 0 | ROZPOCET
| VV |  | "1.NP" | [15 empty] | VV | 3 | 1 | True | 0 | ROZPOCET
| VV |  | 1,0*2,1*0,3 |  | 0.63 | [13 empty] | VV | 3 | 2 | True | 0 | ROZPOCET
182 | K | 971033561 | Vybourání otvorů ve zdivu cihelném pl do 1 m2 na MVC nebo MV tl do 600 mm | m3 | 4.333 |  | 0 | CS ÚRS 2016 01 |  |  | základní | 5.796 | 25.1141 | 0 | 0 | 1.8 | 7.7994 | 4 | K | 3 |  |  |  | ROZPOCET | 0 | 0 | 0 | 0 | 0 | 1 | 0 | 4 | 114120303
| PP |  | Vybourání otvorů ve zdivu základovém nebo nadzákladovém z cihel, tvárnic, příčkovek z cihel pálených na maltu vápennou nebo vápenocementovou plochy do 1 m2, tl. do 600 mm | [15 empty] | PP | 3
| VV |  | "1.PP - prostup 900/500 mm" | [15 empty] | VV | 3 | 1 | True | 0 | ROZPOCET
| VV |  | 4*0,9*0,5*0,4+3*0,9*0,5*0,45 |  | 1.328 | [13 empty] | VV | 3 | 2 | True | 0 | ROZPOCET
| VV |  | "1.PP - prostup 600/500 mm" | [15 empty] | VV | 3 | 1 | True | 0 | ROZPOCET
| VV |  | 3*0,6*0,5*0,6 |  | 0.54 | [13 empty] | VV | 3 | 2 | True | 0 | ROZPOCET
| VV |  | "1.PP - prostup 350/350 mm" | [15 empty] | VV | 3 | 1 | True | 0 | ROZPOCET
| VV |  | 0,35*0,35*0,55 |  | 0.067 | [13 empty] | VV | 3 | 2 | True | 0 | ROZPOCET
| VV |  |  |  | 0 | [13 empty] | VV | 3 | 2 | True | 0 | ROZPOCET
| VV |  | "1.NP - prostup 900/500 mm" | [15 empty] | VV | 3 | 1 | True | 0 | ROZPOCET
| VV |  | 2*0,9*0,5*0,5 |  | 0.45 | [13 empty] | VV | 3 | 2 | True | 0 | ROZPOCET
| VV |  | "1.NP - prostup 950/500 mm" | [15 empty] | VV | 3 | 1 | True | 0 | ROZPOCET
| VV |  | 0,95*0,5*0,6+0,95*0,5*0,45 |  | 0.499 | [13 empty] | VV | 3 | 2 | True | 0 | ROZPOCET
| VV |  |  |  | 0 | [13 empty] | VV | 3 | 2 | True | 0 | ROZPOCET
| VV |  | "1.NP" | [15 empty] | VV | 3 | 1 | True | 0 | ROZPOCET
| VV |  | 1,15*2,1*0,6 |  | 1.449 | [13 empty] | VV | 3 | 2 | True | 0 | ROZPOCET
183 | K | 971033581 | Vybourání otvorů ve zdivu cihelném pl do 1 m2 na MVC nebo MV tl do 900 mm | m3 | 4.567 |  | 0 | CS ÚRS 2016 01 |  |  | základní | 6.661 | 30.4208 | 0 | 0 | 1.8 | 8.2206 | 4 | K | 3 |  |  |  | ROZPOCET | 0 | 0 | 0 | 0 | 0 | 1 | 0 | 4 | 145195361
| PP |  | Vybourání otvorů ve zdivu základovém nebo nadzákladovém z cihel, tvárnic, příčkovek z cihel pálených na maltu vápennou nebo vápenocementovou plochy do 1 m2, tl. do 900 mm | [15 empty] | PP | 3
| VV |  | "1.PP - prostup 1000/1000 mm" | [15 empty] | VV | 3 | 1 | True | 0 | ROZPOCET
| VV |  | 1,0*1,0*0,8 |  | 0.8 | [13 empty] | VV | 3 | 2 | True | 0 | ROZPOCET
| VV |  | "1.PP - prostup 1000/600 mm" | [15 empty] | VV | 3 | 1 | True | 0 | ROZPOCET
| VV |  | 1,0*0,6*0,8 |  | 0.48 | [13 empty] | VV | 3 | 2 | True | 0 | ROZPOCET
| VV |  | "1.PP - prostup 900/500 mm" | [15 empty] | VV | 3 | 1 | True | 0 | ROZPOCET
| VV |  | 3*0,9*0,5*0,8+2*0,9*0,5*0,75 |  | 1.755 | [13 empty] | VV | 3 | 2 | True | 0 | ROZPOCET
| VV |  | "1.PP - prostup 750/400 mm" | [15 empty] | VV | 3 | 1 | True | 0 | ROZPOCET
| VV |  | 0,75*0,4*0,75 |  | 0.225 | [13 empty] | VV | 3 | 2 | True | 0 | ROZPOCET
| VV |  | "1.PP - prostup 710/500 mm" | [15 empty] | VV | 3 | 1 | True | 0 | ROZPOCET
| VV |  | 2*0,71*0,5*0,75 |  | 0.533 | [13 empty] | VV | 3 | 2 | True | 0 | ROZPOCET
| VV |  | "1.PP - prostup 355/355 mm" | [15 empty] | VV | 3 | 1 | True | 0 | ROZPOCET
| VV |  | 0,355*0,355*0,7 |  | 0.088 | [13 empty] | VV | 3 | 2 | True | 0 | ROZPOCET
| VV |  | "1.PP - prostup 1830/500 mm" | [15 empty] | VV | 3 | 1 | True | 0 | ROZPOCET
| VV |  | 1,83*0,5*0,75 |  | 0.686 | [13 empty] | VV | 3 | 2 | True | 0 | ROZPOCET
184 | K | 971033641 | Vybourání otvorů ve zdivu cihelném pl do 4 m2 na MVC nebo MV tl do 300 mm | m3 | 2.976 |  | 0 | CS ÚRS 2016 01 |  |  | základní | 3.196 | 9.5113 | 0 | 0 | 1.8 | 5.3568 | 4 | K | 3 |  |  |  | ROZPOCET | 0 | 0 | 0 | 0 | 0 | 1 | 0 | 4 | -1983713527
| PP |  | Vybourání otvorů ve zdivu základovém nebo nadzákladovém z cihel, tvárnic, příčkovek z cihel pálených na maltu vápennou nebo vápenocementovou plochy do 4 m2, tl. do 300 mm | [15 empty] | PP | 3
| VV |  | "1.NP" | [15 empty] | VV | 3 | 1 | True | 0 | ROZPOCET
| VV |  | (1,0*2,15*0,3)+(1,2*2,1*0,3)+(1,35*2,1*0,3)+(1,15*2,1*0,3) |  | 2.976 | [13 empty] | VV | 3 | 2 | True | 0 | ROZPOCET
185 | K | 971033651 | Vybourání otvorů ve zdivu cihelném pl do 4 m2 na MVC nebo MV tl do 600 mm | m3 | 8.257 |  | 0 | CS ÚRS 2016 01 |  |  | základní | 3.608 | 29.7913 | 0 | 0 | 1.8 | 14.8626 | 4 | K | 3 |  |  |  | ROZPOCET | 0 | 0 | 0 | 0 | 0 | 1 | 0 | 4 | 632776050
| PP |  | Vybourání otvorů ve zdivu základovém nebo nadzákladovém z cihel, tvárnic, příčkovek z cihel pálených na maltu vápennou nebo vápenocementovou plochy do 4 m2, tl. do 600 mm | [15 empty] | PP | 3
| VV |  | "1.PP - prostup 350/350 mm" | [15 empty] | VV | 3 | 1 | True | 0 | ROZPOCET
| VV |  | 0,35*0,35*0,55 |  | 0.067 | [13 empty] | VV | 3 | 2 | True | 0 | ROZPOCET
| VV |  |  |  | 0 | [13 empty] | VV | 3 | 2 | True | 0 | ROZPOCET
| VV |  | "1.NP" | [15 empty] | VV | 3 | 1 | True | 0 | ROZPOCET
| VV |  | (1,5*2,1*0,5)+(1,9*2,1-0,9*1,97)*0,6+(1,2*2,1*0,6)+(0,5*2,0*0,45)+(1,45*1,1*0,5) |  | 5.665 | [13 empty] | VV | 3 | 2 | True | 0 | ROZPOCET
| VV |  |  |  | 0 | [13 empty] | VV | 3 | 2 | True | 0 | ROZPOCET
| VV |  | "manipulace" 1,5*2,2*0,45+1,1*2,1*0,45 |  | 2.525 | [13 empty] | VV | 3 | 2 | True | 0 | ROZPOCET
186 | K | 971033681 | Vybourání otvorů ve zdivu cihelném pl do 4 m2 na MVC nebo MV tl do 900 mm | m3 | 1.512 |  | 0 | CS ÚRS 2016 01 |  |  | základní | 4.67 | 7.061 | 0 | 0 | 1.8 | 2.7216 | 4 | K | 3 |  |  |  | ROZPOCET | 0 | 0 | 0 | 0 | 0 | 1 | 0 | 4 | -1084984473
| PP |  | Vybourání otvorů ve zdivu základovém nebo nadzákladovém z cihel, tvárnic, příčkovek z cihel pálených na maltu vápennou nebo vápenocementovou plochy do 4 m2, tl. do 900 mm | [15 empty] | PP | 3
| VV |  | "1.PP - ubourání parapetu k montážní jámě" | [15 empty] | VV | 3 | 1 | True | 0 | ROZPOCET
| VV |  | 1,8*1,2*0,7 |  | 1.512 | [13 empty] | VV | 3 | 2 | True | 0 | ROZPOCET
187 | K | 972044651 | Vybourání otvorů ve stropech nebo klenbách z dutých tvárnic pl do 4 m2 tl přes 100 mm | m3 | 1.028 |  | 0 | CS ÚRS 2016 01 |  |  | základní | 5.029 | 5.1698 | 0 | 0 | 1.7 | 1.7476 | 4 | K | 3 |  |  |  | ROZPOCET | 0 | 0 | 0 | 0 | 0 | 1 | 0 | 4 | 2037394558
| PP |  | Vybourání otvorů ve stropech nebo klenbách z dutých tvárnic bez odstranění podlahy a násypu, plochy do 4 m2, tl. přes 100 mm | [15 empty] | PP | 3
| VV |  | "1.PP - prostup 1560/1450 mm" | [15 empty] | VV | 3 | 1 | True | 0 | ROZPOCET
| VV |  | 1,56*1,45*0,32 |  | 0.724 | [13 empty] | VV | 3 | 2 | True | 0 | ROZPOCET
| VV |  | "1.PP - prostup 500/1900 mm" | [15 empty] | VV | 3 | 1 | True | 0 | ROZPOCET
| VV |  | 0,5*1,9*0,32 |  | 0.304 | [13 empty] | VV | 3 | 2 | True | 0 | ROZPOCET
188 | K | 972054491 | Vybourání otvorů v ŽB stropech nebo klenbách pl do 1 m2 tl přes 80 mm | m3 | 1.541 |  | 0 | CS ÚRS 2016 01 |  |  | základní | 23.266 | 35.8529 | 0 | 0 | 2.4 | 3.6984 | 4 | K | 3 |  |  |  | ROZPOCET | 0 | 0 | 0 | 0 | 0 | 1 | 0 | 4 | 1394125025
| PP |  | Vybourání otvorů ve stropech nebo klenbách železobetonových bez odstranění podlahy a násypu, plochy do 1 m2, tl. přes 80 mm | [15 empty] | PP | 3
| VV |  | "1.PP - prorostup pro VZT 900/1000 mm" | [15 empty] | VV | 3 | 1 | True | 0 | ROZPOCET
| VV |  | 0,9*1,0*0,32 |  | 0.288 | [13 empty] | VV | 3 | 2 | True | 0 | ROZPOCET
| VV |  | "1.PP - prorostup pro výtah 1550/1400 mm" | [15 empty] | VV | 3 | 1 | True | 0 | ROZPOCET
| VV |  | 1,55*1,4*0,37 |  | 0.803 | [13 empty] | VV | 3 | 2 | True | 0 | ROZPOCET
| VV |  |  |  | 0 | [13 empty] | VV | 3 | 2 | True | 0 | ROZPOCET
| VV |  | "1.NP - prorostup pro VZT 900/1000 mm" | [15 empty] | VV | 3 | 1 | True | 0 | ROZPOCET
| VV |  | 0,9*1,0*0,5 |  | 0.45 | [13 empty] | VV | 3 | 2 | True | 0 | ROZPOCET
189 | K | 973031325 | Vysekání kapes ve zdivu cihelném na MV nebo MVC pl do 0,10 m2 hl do 300 mm | kus | 8 |  | 0 | CS ÚRS 2016 01 |  |  | základní | 0.772 | 6.176 | 0 | 0 | 0.031 | 0.248 | 4 | K | 3 |  |  |  | ROZPOCET | 0 | 0 | 0 | 0 | 0 | 1 | 0 | 4 | 1695276583
| PP |  | Vysekání výklenků nebo kapes ve zdivu z cihel na maltu vápennou nebo vápenocementovou kapes, plochy do 0,10 m2, hl. do 300 mm | [15 empty] | PP | 3
| VV |  | "1.PP - 350/200 mm" 8 |  | 8 | [13 empty] | VV | 3 | 2 | True | 0 | ROZPOCET
190 | K | 974031664 | Vysekání rýh ve zdivu cihelném pro vtahování nosníků hl do 150 mm v do 150 mm | m | 81.9 |  | 0 | CS ÚRS 2016 01 |  |  | základní | 0.715 | 58.5585 | 0 | 0 | 0.042 | 3.4398 | 4 | K | 3 |  |  |  | ROZPOCET | 0 | 0 | 0 | 0 | 0 | 1 | 0 | 4 | -373673016
| PP |  | Vysekání rýh ve zdivu cihelném na maltu vápennou nebo vápenocementovou pro vtahování nosníků do zdí, před vybouráním otvoru do hl. 150 mm, při v. nosníku do 150 mm | [15 empty] | PP | 3
| VV |  | "1.NP" | [15 empty] | VV | 3 | 1 | True | 0 | ROZPOCET
| VV |  | 5*1,5+4*2,0+3*1,5+3*1,6+3*1,7+5*1,7+3*0,9+5*2,4+5*1,65+2*1,3+4*1,5 |  | 69.95 | [13 empty] | VV | 3 | 2 | True | 0 | ROZPOCET
| VV |  | "manipulace" 4*1,9+3*1,45 |  | 11.95 | [13 empty] | VV | 3 | 2 | True | 0 | ROZPOCET
191 | K | 974031666 | Vysekání rýh ve zdivu cihelném pro vtahování nosníků hl do 150 mm v do 250 mm | m | 10 |  | 0 | CS ÚRS 2016 01 |  |  | základní | 0.93 | 9.3 | 0 | 0 | 0.065 | 0.65 | 4 | K | 3 |  |  |  | ROZPOCET | 0 | 0 | 0 | 0 | 0 | 1 | 0 | 4 | -1723282462
| PP |  | Vysekání rýh ve zdivu cihelném na maltu vápennou nebo vápenocementovou pro vtahování nosníků do zdí, před vybouráním otvoru do hl. 150 mm, při v. nosníku do 250 mm | [15 empty] | PP | 3
| VV |  | "1.NP" | [15 empty] | VV | 3 | 1 | True | 0 | ROZPOCET
| VV |  | 4*2,5 |  | 10 | [13 empty] | VV | 3 | 2 | True | 0 | ROZPOCET
192 | K | 977151123 | Jádrové vrty diamantovými korunkami do D 150 mm do stavebních materiálů | m | 1.5 |  | 0 | CS ÚRS 2016 01 |  |  | základní | 1.9 | 2.85 | 0.001221 | 0.0018315 | 0.07 | 0.105 | 4 | K | 3 |  |  |  | ROZPOCET | 0 | 0 | 0 | 0 | 0 | 1 | 0 | 4 | -639721650
| PP |  | Jádrové vrty diamantovými korunkami do stavebních materiálů (železobetonu, betonu, cihel, obkladů, dlažeb, kamene) průměru přes 130 do 150 mm | [15 empty] | PP | 3
| VV |  | "1.PP" 0,15+0,6+0,45+0,3 |  | 1.5 | [13 empty] | VV | 3 | 2 | True | 0 | ROZPOCET
193 | K | 977151125 | Jádrové vrty diamantovými korunkami do D 200 mm do stavebních materiálů | m | 8.7 |  | 0 | CS ÚRS 2016 01 |  |  | základní | 3.2 | 27.84 | 0.0030931 | 0.02691 | 0.126 | 1.0962 | 4 | K | 3 |  |  |  | ROZPOCET | 0 | 0 | 0 | 0 | 0 | 1 | 0 | 4 | -432403793
| PP |  | Jádrové vrty diamantovými korunkami do stavebních materiálů (železobetonu, betonu, cihel, obkladů, dlažeb, kamene) průměru přes 180 do 200 mm | [15 empty] | PP | 3
| VV |  | "1.PP" 8*0,75 |  | 6 | [13 empty] | VV | 3 | 2 | True | 0 | ROZPOCET
| VV |  | "1.NP" 2*0,45+2*0,6+2*0,3 |  | 2.7 | [13 empty] | VV | 3 | 2 | True | 0 | ROZPOCET
194 | K | 977151127 | Jádrové vrty diamantovými korunkami do D 250 mm do stavebních materiálů | m | 4.75 |  | 0 | CS ÚRS 2016 01 |  |  | základní | 3.7 | 17.575 | 0.0036275 | 0.017231 | 0.196 | 0.931 | 4 | K | 3 |  |  |  | ROZPOCET | 0 | 0 | 0 | 0 | 0 | 1 | 0 | 4 | -1459742793
| PP |  | Jádrové vrty diamantovými korunkami do stavebních materiálů (železobetonu, betonu, cihel, obkladů, dlažeb, kamene) průměru přes 225 do 250 mm | [15 empty] | PP | 3
| VV |  | "1.PP" 0,5+0,75 |  | 1.25 | [13 empty] | VV | 3 | 2 | True | 0 | ROZPOCET
| VV |  | "1.NP" 3*0,5+2*0,5+2*0,5 |  | 3.5 | [13 empty] | VV | 3 | 2 | True | 0 | ROZPOCET
195 | K | 977151128 | Jádrové vrty diamantovými korunkami do D 300 mm do stavebních materiálů | m | 0.6 |  | 0 | CS ÚRS 2016 01 |  |  | základní | 4.2 | 2.52 | 0.0041695 | 0.0025017 | 0.283 | 0.1698 | 4 | K | 3 |  |  |  | ROZPOCET | 0 | 0 | 0 | 0 | 0 | 1 | 0 | 4 | 261579433
| PP |  | Jádrové vrty diamantovými korunkami do stavebních materiálů (železobetonu, betonu, cihel, obkladů, dlažeb, kamene) průměru přes 250 do 300 mm | [15 empty] | PP | 3
| VV |  | "1.PP" 0,6 |  | 0.6 | [13 empty] | VV | 3 | 2 | True | 0 | ROZPOCET
196 | K | 977151129 | Jádrové vrty diamantovými korunkami do D 350 mm do stavebních materiálů | m | 3 |  | 0 | CS ÚRS 2016 01 |  |  | základní | 6 | 18 | 0.0047662 | 0.014299 | 0.384 | 1.152 | 4 | K | 3 |  |  |  | ROZPOCET | 0 | 0 | 0 | 0 | 0 | 1 | 0 | 4 | 718488363
| PP |  | Jádrové vrty diamantovými korunkami do stavebních materiálů (železobetonu, betonu, cihel, obkladů, dlažeb, kamene) průměru přes 300 do 350 mm | [15 empty] | PP | 3
| VV |  | "1.PP" 2*(0,6+0,15+0,2+0,15)+0,6+0,2 |  | 3 | [13 empty] | VV | 3 | 2 | True | 0 | ROZPOCET
197 | K | 978011141 | Otlučení vnitřní vápenné nebo vápenocementové omítky stropů v rozsahu do 30 % | m2 | 399.1 |  | 0 | CS ÚRS 2016 01 |  |  | základní | 0.1 | 39.91 | 0 | 0 | 0.01 | 3.991 | 4 | K | 3 |  |  |  | ROZPOCET | 0 | 0 | 0 | 0 | 0 | 1 | 0 | 4 | 316757522
| PP |  | Otlučení omítek vápenných nebo vápenocementových stěn, stropů vnitřních stropů, v rozsahu do 30 % | [15 empty] | PP | 3
| VV |  | "1.PP" | [15 empty] | VV | 3 | 1 | True | 0 | ROZPOCET
| VV |  | 21,92+20,51+39,5+41,4+107,2+11,15+43,0+19,9+11,1+10,3 |  | 325.98 | [13 empty] | VV | 3 | 2 | True | 0 | ROZPOCET
| VV |  |  |  | 0 | [13 empty] | VV | 3 | 2 | True | 0 | ROZPOCET
| VV |  | "1NP" | [15 empty] | VV | 3 | 1 | True | 0 | ROZPOCET
| VV |  | 10,35+11,42+11,7+4,85+14,3+2,4+18,1 |  | 73.12 | [13 empty] | VV | 3 | 2 | True | 0 | ROZPOCET
198 | K | 978013141 | Otlučení vnitřní vápenné nebo vápenocementové omítky stěn stěn v rozsahu do 30 % | m2 | 2544.637 |  | 0 | CS ÚRS 2016 01 |  |  | základní | 0.08 | 203.571 | 0 | 0 | 0.01 | 25.4464 | 4 | K | 3 |  |  |  | ROZPOCET | 0 | 0 | 0 | 0 | 0 | 1 | 0 | 4 | -1251804772
| PP |  | Otlučení omítek vápenných nebo vápenocementových stěn, stropů vnitřních stěn s vyškrabáním spar, s očištěním zdiva, v rozsahu do 30 % | [15 empty] | PP | 3
| VV |  | "1.NP" | [15 empty] | VV | 3 | 1 | True | 0 | ROZPOCET
| VV |  | 4,6*(2*(3,4+3,35+7,15)+2*(3,7+7,2)+2*(1,1+1,7+7,2)) |  | 320.16 | [13 empty] | VV | 3 | 2 | True | 0 | ROZPOCET
| VV |  | 3,4*(2*(1,1+1,0+0,85+3,75)+2*(0,35+1,0+0,45+3,7+3,75)+2*(2,95+3,95)+2*(3,0+3,85)+2*(2,9+3,75)) |  | 247.18 | [13 empty] | VV | 3 | 2 | True | 0 | ROZPOCET
| VV |  | 3,3*(2*(2,75+2,8+3,75)+2*(2,95+3,75)+2*(3,0+3,75)) |  | 150.15 | [13 empty] | VV | 3 | 2 | True | 0 | ROZPOCET
| VV |  | 4,6*(2*(6,95+16,45-0,6-0,5+3,55)+2*(4*2,95+3,0+7,0)+2*(3,0+7,6)+2*(3,0+2,02+3,63+2,0)+2*(3,0+4,45)+2*(1,4+3,0)) |  | 742.9 | [13 empty] | VV | 3 | 2 | True | 0 | ROZPOCET
| VV |  | 4,6*(2*(2,7+7,0)+2*(2,4+3,3+7,0)+2*(3,2+4,85+2,95+3,15+7,15)+2*(4,0+7,2)) |  | 505.08 | [13 empty] | VV | 3 | 2 | True | 0 | ROZPOCET
| VV |  | 4,4*((2*4,0+3,15)+2*(26,45+3,0)) |  | 308.22 | [13 empty] | VV | 3 | 2 | True | 0 | ROZPOCET
| VV |  | 4,6*(2*(6,8+7,8)+2*(19,2+3,0)) |  | 338.56 | [13 empty] | VV | 3 | 2 | True | 0 | ROZPOCET
| VV |  |  |  | 0 | [13 empty] | VV | 3 | 2 | True | 0 | ROZPOCET
| VV |  | "ostění a nadpraží" | [15 empty] | VV | 3 | 1 | True | 0 | ROZPOCET
| VV |  | 0,3*(3*(2*2,05+1,5)+3*(2*1,55+0,6)+3*(2*0,9+0,5)+4*(2*1,5+1,45)+(2*1,5+0,9)+3*(2*0,9+0,5)+4*(2*2,0+1,45)) |  | 25.56 | [13 empty] | VV | 3 | 2 | True | 0 | ROZPOCET
| VV |  | 0,5*(21*(2*2,0+1,8)+5*(2*1,6+2,1)+(2*1,5+2,35)) |  | 76.825 | [13 empty] | VV | 3 | 2 | True | 0 | ROZPOCET
| VV |  | 0,3*((2*2,1+1,35)+2*(2*2,1+1,3)+5*(2*2,0+1,0)+(2*2,0+1,2)+(2*2,05+1,35)+2*(2*2,05+1,2)+2*(2*2,05+1,2)+(2*1,9+1,17)) |  | 23.511 | [13 empty] | VV | 3 | 2 | True | 0 | ROZPOCET
| VV |  | 0,5*((2*2,1+1,9)+(2*2,1+1,2)+2*(2*2,1+1,4)+(2*2,1+1,3)+2*(2*2,1+1,0)+(2*2,2+1,0)+5*(2*2,1+1,1)+(2*2,1+1,8)+(2*2,1+1,35)) |  | 41.025 | [13 empty] | VV | 3 | 2 | True | 0 | ROZPOCET
| VV |  | 0,15*(2*2,0+0,9) |  | 0.735 | [13 empty] | VV | 3 | 2 | True | 0 | ROZPOCET
| VV |  |  |  | 0 | [13 empty] | VV | 3 | 2 | True | 0 | ROZPOCET
| VV |  | "odečet otvorů" | [15 empty] | VV | 3 | 1 | True | 0 | ROZPOCET
| VV |  | -(3*1,5*2,05+3*0,6*1,55+3*0,5*0,9+4*1,45*1,5+0,9*1,5+3*0,5*0,9+3*1,5*1,5+21*1,45*2,0+5*2,1*1,6) |  | -109.215 | [13 empty] | VV | 3 | 2 | True | 0 | ROZPOCET
| VV |  | -2*(4*0,8*1,97+11*0,9*1,97+6*1,0*1,97+8*1,1*1,97+1,7*1,97+2,3*2,05) |  | -126.054 | [13 empty] | VV | 3 | 2 | True | 0 | ROZPOCET
199 | K | 978013161 | Otlučení vnitřní vápenné nebo vápenocementové omítky stěn stěn v rozsahu do 50 % | m2 | 1200.153 |  | 0 | CS ÚRS 2016 01 |  |  | základní | 0.13 | 156.0199 | 0 | 0 | 0.02 | 24.0031 | 4 | K | 3 |  |  |  | ROZPOCET | 0 | 0 | 0 | 0 | 0 | 1 | 0 | 4 | -784032893
| PP |  | Otlučení omítek vápenných nebo vápenocementových stěn, stropů vnitřních stěn s vyškrabáním spar, s očištěním zdiva, v rozsahu do 50 % | [15 empty] | PP | 3
| VV |  | "1.PP" | [15 empty] | VV | 3 | 1 | True | 0 | ROZPOCET
| VV |  | (3,35-1,0)*(2*(0,8+1,1+0,9+0,75+2,4+1,2)+2*(2,8+0,65+3,65)+2*(3,0+1,65)+2*(1,3+0,45+0,7+1,05)+(2*3,65+1,9)) |  | 126.9 | [13 empty] | VV | 3 | 2 | True | 0 | ROZPOCET
| VV |  | (3,35-1,0)*((1,85+1,95+1,6)+(2,55+2,55+3,5+4,05+0,3-0,6)+2*(1,5+3,65)+2*(1,65+3,65)+2*(2,45+3,65)) |  | 119.498 | [13 empty] | VV | 3 | 2 | True | 0 | ROZPOCET
| VV |  | (3,2-1,0)*(2*(2,55+3,65)+2*(3,15+3,65)+2*(3,0+3,65)+2*(2,85+3,65)+2*(6,85+16,65-2*0,7)) |  | 212.3 | [13 empty] | VV | 3 | 2 | True | 0 | ROZPOCET
| VV |  | (3,2-1,0)*(2*(5,85+6,85)+2*2*(2,75+6,85)+2*(2,85+6,85)+2*(2,85+2,95+0,3+4,25)) |  | 228.58 | [13 empty] | VV | 3 | 2 | True | 0 | ROZPOCET
| VV |  | (3,3-1,0)*(2*(3,5+4,25+0,3+2,95+2,1+3,45+0,75)+2*(1,3+2,95)+2*(2,85+4,25)+2*(2,95+7,0)+2*(2,95+0,15+2,7+7,0)+2*(2,85+7,0)) |  | 281.75 | [13 empty] | VV | 3 | 2 | True | 0 | ROZPOCET
| VV |  | (3,35-1,0)*(2*(5,8+0,15+10,15+19,2+2,8)) |  | 179.07 | [13 empty] | VV | 3 | 2 | True | 0 | ROZPOCET
| VV |  |  |  | 0 | [13 empty] | VV | 3 | 2 | True | 0 | ROZPOCET
| VV |  | "ostění a nadpraží" | [15 empty] | VV | 3 | 1 | True | 0 | ROZPOCET
| VV |  | 0,45*(2*(2*1,2+0,6)+(2*2,0+1,0)+(2*4,0+1,55)+(2*2,15+1,3)+2*(2*0,9+0,7)) |  | 14.018 | [13 empty] | VV | 3 | 2 | True | 0 | ROZPOCET
| VV |  | 0,6*((2*1,95+1,5)+3*0,6+3*3*1,2+(2*1,2+0,75)+17*(2*1,55+1,8)+(2*2,1+1,0)+(2*2,1+0,95)+(2*2,0+1,17)+(2*2,1+1,28)) |  | 75.27 | [13 empty] | VV | 3 | 2 | True | 0 | ROZPOCET
| VV |  | 0,65*(2*(2*2,0+1,0)+2*(2*2,1+1,15)+2*(2*2,15+1,25)+(2*2,15+1,35)+(2*2,1+0,7)+(2*2,15+1,0)+(2*2,05+1,2)+(2*2,1+1,4)) |  | 38.058 | [13 empty] | VV | 3 | 2 | True | 0 | ROZPOCET
| VV |  | 0,8*(2*2,08+1,27) |  | 4.344 | [13 empty] | VV | 3 | 2 | True | 0 | ROZPOCET
| VV |  | 0,5*((2*2,1+1,05)+(2*2,0+1,0)+(2*2,0+1,35)+(2*2,0+0,9)+(2*2,0+0,8)+(2*2,0+0,7)) |  | 15 | [13 empty] | VV | 3 | 2 | True | 0 | ROZPOCET
| VV |  | 0,55*(2*1,95+1,2) |  | 2.805 | [13 empty] | VV | 3 | 2 | True | 0 | ROZPOCET
| VV |  | 0,45*((2*1,95+1,1)+(2*2,2+1,05)+(2*2,15+1,35)) |  | 7.245 | [13 empty] | VV | 3 | 2 | True | 0 | ROZPOCET
| VV |  | 0,75*(2*0,9+1,6) |  | 2.55 | [13 empty] | VV | 3 | 2 | True | 0 | ROZPOCET
| VV |  | 0,3*(3*(2*2,1+1,0)+(2*2,2+1,05)) |  | 6.315 | [13 empty] | VV | 3 | 2 | True | 0 | ROZPOCET
| VV |  |  |  | 0 | [13 empty] | VV | 3 | 2 | True | 0 | ROZPOCET
| VV |  | "odečet otvorů" | [15 empty] | VV | 3 | 1 | True | 0 | ROZPOCET
| VV |  | -(17*1,6*1,55+1,55*4,0+3*1,2*1,2+0,75*1,2+0,6*0,6+2*0,7*0,9+1,0*2,1+2*0,6*1,2) |  | -58.74 | [13 empty] | VV | 3 | 2 | True | 0 | ROZPOCET
| VV |  | -(4*2*0,6*0,97+2*0,7*0,97+5*2*0,8*0,97+15*2*0,9*0,97+2*0,96*0,97+2*1,2*1,12) |  | -44.514 | [13 empty] | VV | 3 | 2 | True | 0 | ROZPOCET
| VV |  | -(1,2*0,95+2*1,17*1,0+2*1,27*1,08+2*1,05*1,2+1,35*1,15) |  | -10.296 | [13 empty] | VV | 3 | 2 | True | 0 | ROZPOCET
200 | K | 978013191 | Otlučení vnitřní vápenné nebo vápenocementové omítky stěn stěn v rozsahu do 100 % | m2 | 462.3 |  | 0 | CS ÚRS 2016 01 |  |  | základní | 0.26 | 120.198 | 0 | 0 | 0.046 | 21.2658 | 4 | K | 3 |  |  |  | ROZPOCET | 0 | 0 | 0 | 0 | 0 | 1 | 0 | 4 | 1390630770
| PP |  | Otlučení omítek vápenných nebo vápenocementových stěn, stropů vnitřních stěn s vyškrabáním spar, s očištěním zdiva, v rozsahu do 100 % | [15 empty] | PP | 3
| VV |  | "1.PP - výška otlučení 1m" | [15 empty] | VV | 3 | 1 | True | 0 | ROZPOCET
| VV |  | 1,0*(2*(0,8+1,1+0,9+0,75+0,45+2,4+1,2)-1,2+2*(2,8+0,65+3,65+0,5)-0,9+2*(3,0+0,5+1,65)-0,6+2*(1,3+0,45+0,7+1,05+0,35)-0,8-0,6+(2*(3,65+0,25)+1,9)-0,9) |  | 53.1 | [13 empty] | VV | 3 | 2 | True | 0 | ROZPOCET
| VV |  | 1,0*((1,85+1,95+1,6-0,6)+(2,55+2,55+3,5+4,05+0,3-0,6-1,5)+2*(1,5+3,65+0,5)-0,7+2*(1,65+3,65+0,5+0,6)-0,6-1,17+2*(2,45+3,65+0,5)-0,8-1,17-0,6) |  | 47.91 | [13 empty] | VV | 3 | 2 | True | 0 | ROZPOCET
| VV |  | 1,0*(2*(2,55+3,65)-0,8+2*(3,15+3,65+0,5)-0,8-1,35+2*(3,0+3,65+0,5)-0,9+2*(2,85+3,65+0,5+0,2)-0,9+2*(6,85+16,65-2*0,7+2*2*0,15+0,6+0,8)-1,27-0,9) |  | 96.98 | [13 empty] | VV | 3 | 2 | True | 0 | ROZPOCET
| VV |  | 1,0*(2*(5,85+6,85+0,65+2*0,15+0,3)-3*0,9+2*(2,75+0,3+2,75+6,85+0,65+0,3)-3*0,9+2*(2,85+6,85+0,65+0,3)-3*0,9+2*(2,85+2,95+0,3+4,25+0,65)-2*0,9) |  | 88.5 | [13 empty] | VV | 3 | 2 | True | 0 | ROZPOCET
| VV |  | 1,0*(2*(3,5+4,25+0,3+2,95+0,65+0,3+2,1+3,45+0,75)-0,8-0,9-1,55+2*(1,3+2,95+0,65)-0,8+2*(2,85+4,25)-0,9+2*(2,95+7,0+0,65+0,35+0,45)-0,6-0,9-1,05) |  | 75.8 | [13 empty] | VV | 3 | 2 | True | 0 | ROZPOCET
| VV |  | 1,0*(2*(2,95+0,15+2,7+7,0+0,45)-1,05-2*0,9-0,96+2*(2,85+7,0)-0,96) |  | 41.43 | [13 empty] | VV | 3 | 2 | True | 0 | ROZPOCET
| VV |  | 1,0*(2*(5,8+0,15+10,15+19,2+2,8+0,45+0,3+3*0,65+0,65)-(4,45+1,3+10*0,9+4*0,8+0,7+0,6+1,25+1,27+1,2+1,35)) |  | 58.58 | [13 empty] | VV | 3 | 2 | True | 0 | ROZPOCET
| D | 997 | Přesun sutě |  |  |  | 0 | [5 empty] | 2563.0535 |  | 0 |  | 0 | 1 | D | 1 |  |  |  | ROZPOCET | [6 empty] | 0
201 | K | 997013212 | Vnitrostaveništní doprava suti a vybouraných hmot pro budovy v do 9 m ručně | t | 570.201 |  | 0 | CS ÚRS 2016 01 |  |  | základní | 4.25 | 2423.3542 | 0 | 0 | 0 | 0 | 4 | K | 2 |  |  |  | ROZPOCET | 0 | 0 | 0 | 0 | 0 | 1 | 0 | 4 | -428262250
| PP |  | Vnitrostaveništní doprava suti a vybouraných hmot vodorovně do 50 m svisle ručně (nošením po schodech) pro budovy a haly výšky přes 6 do 9 m | [15 empty] | PP | 2
202 | K | 997013501 | Odvoz suti a vybouraných hmot na skládku nebo meziskládku do 1 km se složením | t | 570.201 |  | 0 | CS ÚRS 2016 01 |  |  | základní | 0.125 | 71.2751 | 0 | 0 | 0 | 0 | 4 | K | 2 |  |  |  | ROZPOCET | 0 | 0 | 0 | 0 | 0 | 1 | 0 | 4 | 818776415
| PP |  | Odvoz suti a vybouraných hmot na skládku nebo meziskládku se složením, na vzdálenost do 1 km | [15 empty] | PP | 2
203 | K | 997013509 | Příplatek k odvozu suti a vybouraných hmot na skládku ZKD 1 km přes 1 km | t | 11404.02 |  | 0 | CS ÚRS 2016 01 |  |  | základní | 0.006 | 68.4241 | 0 | 0 | 0 | 0 | 4 | K | 2 |  |  |  | ROZPOCET | 0 | 0 | 0 | 0 | 0 | 1 | 0 | 4 | -393127331
| PP |  | Odvoz suti a vybouraných hmot na skládku nebo meziskládku se složením, na vzdálenost Příplatek k ceně za každý další i započatý 1 km přes 1 km | [15 empty] | PP | 2
| P |  | Poznámka k položce: - skládka 21 km | [15 empty] | P | 2
| VV |  | 570,201*20 'Přepočtené koeficientem množství |  | 11404.02 | [13 empty] | VV | 2 | 2 | False | 1 | ROZPOCET
204 | K | 997013831 | Poplatek za uložení stavebního směsného odpadu na skládce (skládkovné) | t | 557.995 |  | 0 | CS ÚRS 2016 01 |  |  | základní | 0 | 0 | 0 | 0 | 0 | 0 | 4 | K | 2 |  |  |  | ROZPOCET | 0 | 0 | 0 | 0 | 0 | 1 | 0 | 4 | -59966026
| PP |  | Poplatek za uložení stavebního odpadu na skládce (skládkovné) směsného | [15 empty] | PP | 2
| VV |  | 570,201 |  | 570.201 | [13 empty] | VV | 2 | 2 | True | 0 | ROZPOCET
| VV |  | "asfalt" -(7,159+5,047) |  | -12.206 | [13 empty] | VV | 2 | 2 | True | 0 | ROZPOCET
205 | K | 997221845 | Poplatek za uložení odpadu z asfaltových povrchů na skládce (skládkovné) | t | 12.206 |  | 0 | CS ÚRS 2016 01 |  |  | základní | 0 | 0 | 0 | 0 | 0 | 0 | 4 | K | 2 |  |  |  | ROZPOCET | 0 | 0 | 0 | 0 | 0 | 1 | 0 | 4 | 2015669407
| PP |  | Poplatek za uložení stavebního odpadu na skládce (skládkovné) z asfaltových povrchů | [15 empty] | PP | 2
| VV |  | "asfalt" 7,159+5,047 |  | 12.206 | [13 empty] | VV | 2 | 2 | True | 0 | ROZPOCET
| D | 998 | Přesun hmot |  |  |  | 0 | [5 empty] | 129.2183 |  | 0 |  | 0 | 1 | D | 1 |  |  |  | ROZPOCET | [6 empty] | 0
206 | K | 998011002 | Přesun hmot pro budovy zděné v do 12 m | t | 406.347 |  | 0 | CS ÚRS 2016 01 |  |  | základní | 0.318 | 129.2183 | 0 | 0 | 0 | 0 | 4 | K | 2 |  |  |  | ROZPOCET | 0 | 0 | 0 | 0 | 0 | 1 | 0 | 4 | 700756805
| PP |  | Přesun hmot pro budovy občanské výstavby, bydlení, výrobu a služby s nosnou svislou konstrukcí zděnou z cihel, tvárnic nebo kamene vodorovná dopravní vzdálenost do 100 m pro budovy výšky přes 6 do 12 m | [15 empty] | PP | 2
| D | PSV | Práce a dodávky PSV |  |  |  | 0 | [5 empty] | 4670.3635 |  | 59.8372 |  | 64.0981 | 2 | D | 0 |  |  |  | ROZPOCET | [6 empty] | 0
| D | 711 | Izolace proti vodě, vlhkosti a plynům |  |  |  | 0 | [5 empty] | 401.495 |  | 3.5665 |  | 0.42653 | 2 | D | 1 |  |  |  | ROZPOCET | [6 empty] | 0
207 | K | 711131811 | Odstranění izolace proti zemní vlhkosti vodorovné | m2 | 106.633 |  | 0 | CS ÚRS 2016 01 |  |  | základní | 0.035 | 3.7322 | 0 | 0 | 0.004 | 0.42653 | 16 | K | 2 |  |  |  | ROZPOCET | 0 | 0 | 0 | 0 | 0 | 1 | 0 | 16 | 1239211283
| PP |  | Odstranění izolace proti zemní vlhkosti na ploše vodorovné V | [15 empty] | PP | 2
| VV |  | "1.PP" | [15 empty] | VV | 2 | 1 | True | 0 | ROZPOCET
| VV |  | 6,85*(16,65-2*0,7) |  | 104.463 | [13 empty] | VV | 2 | 2 | True | 0 | ROZPOCET
| VV |  | "výtahová šachta" 1,55*1,4 |  | 2.17 | [13 empty] | VV | 2 | 2 | True | 0 | ROZPOCET
208 | K | 711113111R | Izolace proti zemní vlhkosti na vodorovné ploše za studena krystalizující nátěr | m2 | 400 |  | 0 |  |  |  | základní | 0.13 | 52 | 0.001 | 0.4 | 0 | 0 | 16 | K | 2 |  |  |  | ROZPOCET | 0 | 0 | 0 | 0 | 0 | 1 | 0 | 16 | -1337990838
| VV |  | "dvojnásobný nátěr" | [15 empty] | VV | 2 | 1 | True | 0 | ROZPOCET
| VV |  | "1.PP" | [15 empty] | VV | 2 | 1 | True | 0 | ROZPOCET
| VV |  | "S01" (11,15+11,4+12,1+9,4+9,4+6,6+2,7+1,2+4,1+19,95)*2 |  | 176 | [13 empty] | VV | 2 | 2 | True | 0 | ROZPOCET
| VV |  | "1.NP" | [15 empty] | VV | 2 | 1 | True | 0 | ROZPOCET
| VV |  | "S01" (5,2+3,5+2,5+1,35+5,15+1,25+1,25+5,7+3,2+3,2)*2 |  | 64.6 | [13 empty] | VV | 2 | 2 | True | 0 | ROZPOCET
| VV |  | "S03A" 79,7*2 |  | 159.4 | [13 empty] | VV | 2 | 2 | True | 0 | ROZPOCET
209 | K | 711113121R | Izolace proti zemní vlhkosti na svislé ploše za studena krystalizující nátěr | m2 | 1436.9 |  | 0 |  |  |  | základní | 0.19 | 273.011 | 0.001 | 1.4369 | 0 | 0 | 16 | K | 2 |  |  |  | ROZPOCET | 0 | 0 | 0 | 0 | 0 | 1 | 0 | 16 | 754472108
| VV |  | "1.PP" | [15 empty] | VV | 2 | 1 | True | 0 | ROZPOCET
| VV |  | 2,0*2*((5,8+0,15+10,15+19,2)+2,8) |  | 152.4 | [13 empty] | VV | 2 | 2 | True | 0 | ROZPOCET
| VV |  | 2,0*(2*0,5+2*0,45+2*0,3+2*0,75+2*0,75+2*0,45+2*0,65+3*2*0,75) |  | 24.4 | [13 empty] | VV | 2 | 2 | True | 0 | ROZPOCET
| VV |  | -(5*0,8*2,0+6*0,9*2,0+2*1,0*2,0+1,45*2,0+1,2*2,0+0,9*2,0+2*1,25*2,0+2*1,0*2,0) |  | -38.9 | [13 empty] | VV | 2 | 2 | True | 0 | ROZPOCET
| VV |  |  |  | 0 | [13 empty] | VV | 2 | 2 | True | 0 | ROZPOCET
| VV |  | 2,0*2*(6,85+0,15+5,85)-(1,0*2,0+2*1,6*0,85) |  | 46.68 | [13 empty] | VV | 2 | 2 | True | 0 | ROZPOCET
| VV |  | 2,0*2*(2,85+3,65+0,15+0,45)-(1,05*2,0+1,6*0,8) |  | 25.02 | [13 empty] | VV | 2 | 2 | True | 0 | ROZPOCET
| VV |  | 2,0*(2*(3,0+3,65+0,5)+2*(1,4+0,9)+2*(2*1,0+0,1))-(2*0,7*2,0+0,8*2,0+0,75*0,5) |  | 41.425 | [13 empty] | VV | 2 | 2 | True | 0 | ROZPOCET
| VV |  | 2,0*2*(1,65+0,5+3,65)-(0,8*2,0+0,9*2,0) |  | 19.8 | [13 empty] | VV | 2 | 2 | True | 0 | ROZPOCET
| VV |  | 2,0*2*(0,8+0,65+3,65+0,2)-(0,9*2,0) |  | 19.4 | [13 empty] | VV | 2 | 2 | True | 0 | ROZPOCET
| VV |  | 2,0*2*(1,2+3,4+1,2+1,2)-(5*0,7*2,0) |  | 21 | [13 empty] | VV | 2 | 2 | True | 0 | ROZPOCET
| VV |  | 2,0*(2,1+7,0+5,8+2,75+1,8+0,65)-(1,25*2,0+2*1,6*0,8) |  | 35.14 | [13 empty] | VV | 2 | 2 | True | 0 | ROZPOCET
| VV |  | 2,0*(2*(2,85+7,0)+2*0,45+1,8+0,65+1,35+3,55-0,75+0,6)-(0,9*2,0+1,6*0,8) |  | 52.52 | [13 empty] | VV | 2 | 2 | True | 0 | ROZPOCET
| VV |  | 2,0*2*(1,9+0,9+0,75+3,6)-(1,35*2,0+2*0,6*0,55) |  | 25.24 | [13 empty] | VV | 2 | 2 | True | 0 | ROZPOCET
| VV |  | 2,0*2*(1,6+1,85+3,65+0,6)-(1,0*2,0+1,35*2,0+0,9*2,0+0,85*2,0) |  | 22.6 | [13 empty] | VV | 2 | 2 | True | 0 | ROZPOCET
| VV |  |  |  | 0 | [13 empty] | VV | 2 | 2 | True | 0 | ROZPOCET
| VV |  | "1.NP" | [15 empty] | VV | 2 | 1 | True | 0 | ROZPOCET
| VV |  | 2,0*2*(4,45+24,45+11,2+15,1-3,36-0,15-0,45-22,75+3,0+3,75+0,45) |  | 142.76 | [13 empty] | VV | 2 | 2 | True | 0 | ROZPOCET
| VV |  | 2,0*(2*0,6+2*0,5+2*0,5+2*0,5+2*2*0,6+2*0,3) |  | 14.4 | [13 empty] | VV | 2 | 2 | True | 0 | ROZPOCET
| VV |  | -(9*0,9*2,0+1,1*2,0+2*1,0*2,0+2*0,7*2,0+2,05*2,0+2*0,8*2,0) |  | -32.5 | [13 empty] | VV | 2 | 2 | True | 0 | ROZPOCET
| VV |  | 2,0*2*(2,95+3,95+0,4)-(2,05*2,0+1,45*2,0) |  | 22.2 | [13 empty] | VV | 2 | 2 | True | 0 | ROZPOCET
| VV |  | 2,0*2*(3,0+3,85+0,35)-(0,9*2,0) |  | 27 | [13 empty] | VV | 2 | 2 | True | 0 | ROZPOCET
| VV |  | 2,0*2*(3,36+3,0)-(0,9*2,0) |  | 23.64 | [13 empty] | VV | 2 | 2 | True | 0 | ROZPOCET
| VV |  | 2,0*2*(3,0+7,6+2*0,3)-(0,9*2,0+1,35*2,0+1,2*2,0+1,45*0,9) |  | 36.595 | [13 empty] | VV | 2 | 2 | True | 0 | ROZPOCET
| VV |  | 2,0*2*(1,9+2,6)-(1,35*2,0) |  | 15.3 | [13 empty] | VV | 2 | 2 | True | 0 | ROZPOCET
| VV |  | 2,0*(2*(4*(2,95+0,15)+3,0+7,0+0,2+9,75)+(3*2*0,5+2*2*0,6))-(0,9*2,0+3*1,2*2,0+1,05*2,0+4*1,45*0,9) |  | 123.88 | [13 empty] | VV | 2 | 2 | True | 0 | ROZPOCET
| VV |  | 2,0*2*(6,65+3,75+0,35)-(0,9*2,0+1,5*0,9) |  | 39.85 | [13 empty] | VV | 2 | 2 | True | 0 | ROZPOCET
| VV |  | 2,0*2*(2,95+3,0+2*3,75+0,35+0,45)-(0,9*2,0+1,0*2,0+1,45*0,9+1,5*0,9) |  | 50.545 | [13 empty] | VV | 2 | 2 | True | 0 | ROZPOCET
| VV |  | 2,0*(2*(16,45-0,6-0,5)+2*0,75+2*2*0,6+6,95+2*1,5+2*0,75+3*2*0,2+3,35+3,45+2*3,85+2*0,97+2*1,38+0,15+4*0,15)-(1,55*2,0+1,2*2,0+5*1,45*0,9) |  | 122.375 | [13 empty] | VV | 2 | 2 | True | 0 | ROZPOCET
| VV |  | 2,0*(3,0+2*4,45+1,5+2*0,15)-(1,0*2,0+1,15*2,0) |  | 23.1 | [13 empty] | VV | 2 | 2 | True | 0 | ROZPOCET
| VV |  | 2,0*2*(3,3+0,15+2,4+3,75+0,6)-(1,1*2,0+2*0,8*2,0) |  | 35.4 | [13 empty] | VV | 2 | 2 | True | 0 | ROZPOCET
| VV |  | 2,0*(1,8+1,2+1,8+0,45+7,15+2*0,2+0,45+1,1+2,1+0,15+3,0)-(2*1,45*0,9+1,1*2,0) |  | 34.39 | [13 empty] | VV | 2 | 2 | True | 0 | ROZPOCET
| VV |  | 2,0*2*(22,75-4,0-0,13+3,0+5*0,45)-(2*1,35*2,0+1,3*2,0+4*0,9*2,0+1,0*2,0+2*1,1*2,0+1,85*2,0+2,15*2,0) |  | 65.88 | [13 empty] | VV | 2 | 2 | True | 0 | ROZPOCET
| VV |  | 2,0*2*(2*(1,45+0,9)+2*(1,45+1,2))-6*0,7*2,0 |  | 31.6 | [13 empty] | VV | 2 | 2 | True | 0 | ROZPOCET
| VV |  | 2,0*2*(2,9+1,45)-0,8*2,0 |  | 15.8 | [13 empty] | VV | 2 | 2 | True | 0 | ROZPOCET
| VV |  | 2,0*(2*(3,9-0,9+1,7)+2*(0,8+1,7)+4*2*(0,9+1,4)+2*(1,9+1,2+3,15)+(1,9+1,2+3,15+2,0+0,9+3,9+0,9+3,25+1,0+1,2))-7*0,7*2,0-1,5*0,9-1,35*2,0 |  | 115.55 | [13 empty] | VV | 2 | 2 | True | 0 | ROZPOCET
| VV |  | 2,0*(2*(2,95+7,2)+2*(2,95+3,75)-(3*0,6*0,9+3*0,5*0,25+2*1,0*2,0)) |  | 55.41 | [13 empty] | VV | 2 | 2 | True | 0 | ROZPOCET
| VV |  |  |  | 0 | [13 empty] | VV | 2 | 2 | True | 0 | ROZPOCET
| VV |  | "manipulace S02" 2,0*2*(1,25+1,2+1,3+0,175+1,1+0,175+0,4+1,2+0,45+0,45)-(0,9*2,0+1,5*2,0) |  | 26 | [13 empty] | VV | 2 | 2 | True | 0 | ROZPOCET
| VV |  | 1 |  | 1 | [13 empty] | VV | 2 | 2 | True | 0 | ROZPOCET
210 | K | 711122131 | Provedení izolace proti zemní vlhkosti svislé za horka nátěrem asfaltovým | m2 | 19.224 |  | 0 | CS ÚRS 2016 01 |  |  | základní | 0.069 | 1.3265 | 3.45e-05 | 0.00066323 | 0 | 0 | 16 | K | 2 |  |  |  | ROZPOCET | 0 | 0 | 0 | 0 | 0 | 1 | 0 | 16 | -754244602
| PP |  | Provedení izolace proti zemní vlhkosti natěradly a tmely za horka na ploše svislé S nátěrem asfaltovým | [15 empty] | PP | 2
| VV |  | "montážní jáma" 2,5*(0,45+0,15+0,1+0,75+0,15) |  | 4 | [13 empty] | VV | 2 | 2 | True | 0 | ROZPOCET
| VV |  | "zvedací plošina" 2*(1,33+1,13)*(1,6+0,325+0,15) |  | 10.209 | [13 empty] | VV | 2 | 2 | True | 0 | ROZPOCET
| VV |  | "výtah V2" 2*(1,55+1,4)*0,85 |  | 5.015 | [13 empty] | VV | 2 | 2 | True | 0 | ROZPOCET
211 | K | 711121131 | Provedení izolace proti zemní vlhkosti vodorovné za horka nátěrem asfaltovým | m2 | 122.823 |  | 0 | CS ÚRS 2016 01 |  |  | základní | 0.037 | 4.5445 | 3e-05 | 0.0036847 | 0 | 0 | 16 | K | 2 |  |  |  | ROZPOCET | 0 | 0 | 0 | 0 | 0 | 1 | 0 | 16 | 1349914111
| PP |  | Provedení izolace proti zemní vlhkosti natěradly a tmely za horka na ploše vodorovné V nátěrem asfaltovým | [15 empty] | PP | 2
| VV |  | "1.PP" | [15 empty] | VV | 2 | 1 | True | 0 | ROZPOCET
| VV |  | "S04" 107,2 |  | 107.2 | [13 empty] | VV | 2 | 2 | True | 0 | ROZPOCET
| VV |  | "výtah V2" (1,55+0,24)*(0,24+1,4+0,3) |  | 3.473 | [13 empty] | VV | 2 | 2 | True | 0 | ROZPOCET
| VV |  |  |  | 0 | [13 empty] | VV | 2 | 2 | True | 0 | ROZPOCET
| VV |  | "1.NP" | [15 empty] | VV | 2 | 1 | True | 0 | ROZPOCET
| VV |  | "S08" 10,4 |  | 10.4 | [13 empty] | VV | 2 | 2 | True | 0 | ROZPOCET
| VV |  | "zvedací plošina" 1,4*1,25 |  | 1.75 | [13 empty] | VV | 2 | 2 | True | 0 | ROZPOCET
212 | M | 111631500 | lak asfaltový ALP/9 (t) bal 9 kg | t | 0.213 |  | 0 | CS ÚRS 2016 01 |  |  | základní | 0 | 0 | 1 | 0.213 | 0 | 0 | 32 | M | 2 |  |  |  | ROZPOCET | 0 | 0 | 0 | 0 | 0 | 1 | 0 | 16 | -1053524231
| PP |  | výrobky asfaltové izolační a zálivkové hmoty asfalty oxidované stavebně-izolační k penetraci suchých a očištěných podkladů pod asfaltové izolační krytiny a izolace ALP/9 bal 9 kg | [15 empty] | PP | 2
| P |  | Poznámka k položce: Spotřeba 0,3-0,4kg/m2 dle povrchu, ředidlo technický benzín | [15 empty] | P | 2
| VV |  | "montážní jáma" 2,5*(0,45+0,15+0,1+0,75+0,15)+1,4*1,25 |  | 5.75 | [13 empty] | VV | 2 | 2 | True | 0 | ROZPOCET
| VV |  | "zvedací plošina" 2*(1,33+1,13)*(1,6+0,325+0,15) |  | 10.209 | [13 empty] | VV | 2 | 2 | True | 0 | ROZPOCET
| VV |  | "1.PP" | [15 empty] | VV | 2 | 1 | True | 0 | ROZPOCET
| VV |  | "S04" 107,2 |  | 107.2 | [13 empty] | VV | 2 | 2 | True | 0 | ROZPOCET
| VV |  | "výtah V2" 2*(1,55+1,4)*0,85+(1,55+0,24)*(0,24+1,4+0,3) |  | 8.488 | [13 empty] | VV | 2 | 2 | True | 0 | ROZPOCET
| VV |  |  |  | 0 | [13 empty] | VV | 2 | 2 | True | 0 | ROZPOCET
| VV |  | "1.NP" | [15 empty] | VV | 2 | 1 | True | 0 | ROZPOCET
| VV |  | "S08" 10,4 |  | 10.4 | [13 empty] | VV | 2 | 2 | True | 0 | ROZPOCET
| VV |  | 142,047*0,0015 'Přepočtené koeficientem množství |  | 0.213 | [13 empty] | VV | 2 | 2 | False | 1 | ROZPOCET
213 | K | 711141559 | Provedení izolace proti zemní vlhkosti pásy přitavením vodorovné NAIP | m2 | 235.245 |  | 0 | CS ÚRS 2016 01 |  |  | základní | 0.222 | 52.2244 | 0.00039825 | 0.093686 | 0 | 0 | 16 | K | 2 |  |  |  | ROZPOCET | 0 | 0 | 0 | 0 | 0 | 1 | 0 | 16 | 1611507403
| PP |  | Provedení izolace proti zemní vlhkosti pásy přitavením NAIP na ploše vodorovné V | [15 empty] | PP | 2
| VV |  | "zvedací plošina - dvě vrstvy" | [15 empty] | VV | 2 | 1 | True | 0 | ROZPOCET
| VV |  | 1,4*1,25*2 |  | 3.5 | [13 empty] | VV | 2 | 2 | True | 0 | ROZPOCET
| VV |  |  |  | 0 | [13 empty] | VV | 2 | 2 | True | 0 | ROZPOCET
| VV |  | "1.PP - dvě vrstvy" | [15 empty] | VV | 2 | 1 | True | 0 | ROZPOCET
| VV |  | "S04" 107,2*2 |  | 214.4 | [13 empty] | VV | 2 | 2 | True | 0 | ROZPOCET
| VV |  | "výtah V2" (1,55+0,24)*(0,24+1,4+0,3)*2 |  | 6.945 | [13 empty] | VV | 2 | 2 | True | 0 | ROZPOCET
| VV |  |  |  | 0 | [13 empty] | VV | 2 | 2 | True | 0 | ROZPOCET
| VV |  | "1.NP" | [15 empty] | VV | 2 | 1 | True | 0 | ROZPOCET
| VV |  | "S08" 10,4 |  | 10.4 | [13 empty] | VV | 2 | 2 | True | 0 | ROZPOCET
214 | K | 711142559 | Provedení izolace proti zemní vlhkosti pásy přitavením svislé NAIP | m2 | 34.448 |  | 0 | CS ÚRS 2016 01 |  |  | základní | 0.26 | 8.9565 | 0.00039825 | 0.013719 | 0 | 0 | 16 | K | 2 |  |  |  | ROZPOCET | 0 | 0 | 0 | 0 | 0 | 1 | 0 | 16 | 962885139
| PP |  | Provedení izolace proti zemní vlhkosti pásy přitavením NAIP na ploše svislé S | [15 empty] | PP | 2
| VV |  | "montážní jáma" 2,5*(0,45+0,15+0,1+0,75+0,15) |  | 4 | [13 empty] | VV | 2 | 2 | True | 0 | ROZPOCET
| VV |  | "zvedací plošina - dvě vrstvy" 2*(1,33+1,13)*(1,6+0,325+0,15)*2 |  | 20.418 | [13 empty] | VV | 2 | 2 | True | 0 | ROZPOCET
| VV |  | "výtah V2" 2*(1,55+1,4)*0,85*2 |  | 10.03 | [13 empty] | VV | 2 | 2 | True | 0 | ROZPOCET
215 | M | 628361100R | pás těžký asfaltovaný s výztužnou nenasákavou vložkou AL | m2 | 128.64 |  | 0 |  |  |  | základní | 0 | 0 | 0.0041 | 0.52742 | 0 | 0 | 32 | M | 2 |  |  |  | ROZPOCET | 0 | 0 | 0 | 0 | 0 | 1 | 0 | 16 | 1139589493
| PP |  | pás těžký asfaltovaný s výztužnou nenasákavou vložkou AL | [15 empty] | PP | 2
| P |  | Poznámka k položce: - mineralizovaný asfaltový pás s výztužnou nenasákavou vložkou AL (protiradonová ochrana), tl. min. 4 mm | [15 empty] | P | 2
| VV |  | "1.PP" | [15 empty] | VV | 2 | 1 | True | 0 | ROZPOCET
| VV |  | "S04" 107,2 |  | 107.2 | [13 empty] | VV | 2 | 2 | True | 0 | ROZPOCET
| VV |  | 107,2*1,2 'Přepočtené koeficientem množství |  | 128.64 | [13 empty] | VV | 2 | 2 | False | 1 | ROZPOCET
216 | M | 628331590R | pás těžký asfaltovaný se skelnou tkaninou | m2 | 194.992 |  | 0 |  |  |  | základní | 0 | 0 | 0.0045 | 0.87746 | 0 | 0 | 32 | M | 2 |  |  |  | ROZPOCET | 0 | 0 | 0 | 0 | 0 | 1 | 0 | 16 | -501726994
| PP |  | pás těžký asfaltovaný se skelnou tkaninou | [15 empty] | PP | 2
| P |  | Poznámka k položce: - mineralizovaný asfaltový pás s výztužnou nenasákavou vložkou (impregnovaná skelná tkanina), tl. min. 4 mm | [15 empty] | P | 2
| VV |  | "montážní jáma" | [15 empty] | VV | 2 | 1 | True | 0 | ROZPOCET
| VV |  | 2,5*(0,45+0,15+0,1+0,75+0,15) |  | 4 | [13 empty] | VV | 2 | 2 | True | 0 | ROZPOCET
| VV |  | "zvedací plošina - dvě vrstvy" | [15 empty] | VV | 2 | 1 | True | 0 | ROZPOCET
| VV |  | (2*(1,33+1,13)*(1,6+0,325+0,15)+1,4*1,25)*2 |  | 23.918 | [13 empty] | VV | 2 | 2 | True | 0 | ROZPOCET
| VV |  |  |  | 0 | [13 empty] | VV | 2 | 2 | True | 0 | ROZPOCET
| VV |  | "1.PP" | [15 empty] | VV | 2 | 1 | True | 0 | ROZPOCET
| VV |  | "S04" 107,2 |  | 107.2 | [13 empty] | VV | 2 | 2 | True | 0 | ROZPOCET
| VV |  | "výtah V2" ((1,55+0,24)*(0,24+1,4+0,3)+2*(1,55+1,4)*0,85)*2 |  | 16.975 | [13 empty] | VV | 2 | 2 | True | 0 | ROZPOCET
| VV |  |  |  | 0 | [13 empty] | VV | 2 | 2 | True | 0 | ROZPOCET
| VV |  | "1.NP" | [15 empty] | VV | 2 | 1 | True | 0 | ROZPOCET
| VV |  | "S08" 10,4 |  | 10.4 | [13 empty] | VV | 2 | 2 | True | 0 | ROZPOCET
| VV |  | 162,493*1,2 'Přepočtené koeficientem množství |  | 194.992 | [13 empty] | VV | 2 | 2 | False | 1 | ROZPOCET
217 | K | 998711102 | Přesun hmot tonážní pro izolace proti vodě, vlhkosti a plynům v objektech výšky do 12 m | t | 3.567 |  | 0 | CS ÚRS 2016 01 |  |  | základní | 1.598 | 5.7001 | 0 | 0 | 0 | 0 | 16 | K | 2 |  |  |  | ROZPOCET | 0 | 0 | 0 | 0 | 0 | 1 | 0 | 16 | -1032062849
| PP |  | Přesun hmot pro izolace proti vodě, vlhkosti a plynům stanovený z hmotnosti přesunovaného materiálu vodorovná dopravní vzdálenost do 50 m v objektech výšky přes 6 do 12 m | [15 empty] | PP | 2
| D | 713 | Izolace tepelné |  |  |  | 0 | [5 empty] | 1.4884 |  | 0.033232 |  | 0 | 2 | D | 1 |  |  |  | ROZPOCET | [6 empty] | 0
218 | K | 713121111 | Montáž izolace tepelné podlah volně kladenými rohožemi, pásy, dílci, deskami 1 vrstva | m2 | 23.8 |  | 0 | CS ÚRS 2016 01 |  |  | základní | 0.06 | 1.428 | 0 | 0 | 0 | 0 | 16 | K | 2 |  |  |  | ROZPOCET | 0 | 0 | 0 | 0 | 0 | 1 | 0 | 16 | -468950984
| PP |  | Montáž tepelné izolace podlah rohožemi, pásy, deskami, dílci, bloky (izolační materiál ve specifikaci) kladenými volně jednovrstvá | [15 empty] | PP | 2
| VV |  | "1.NP - S08" 10,4 |  | 10.4 | [13 empty] | VV | 2 | 2 | True | 0 | ROZPOCET
| VV |  | "1.NP - S06" 13,4 |  | 13.4 | [13 empty] | VV | 2 | 2 | True | 0 | ROZPOCET
219 | M | 283764390R | deska z extrudovaného polystyrénu XPS 40 mm | m2 | 10.608 |  | 0 |  |  |  | základní | 0 | 0 | 0.0012 | 0.01273 | 0 | 0 | 32 | M | 2 |  |  |  | ROZPOCET | 0 | 0 | 0 | 0 | 0 | 1 | 0 | 16 | -149339953
| PP |  | desky z lehčených plastů desky z extrudovaného polystyrenu desky z extrudovaného polystyrenu, tloušťka 40 mm | [15 empty] | PP | 2
| VV |  | 10,4*1,02 'Přepočtené koeficientem množství |  | 10.608 | [13 empty] | VV | 2 | 2 | False | 1 | ROZPOCET
220 | M | 283759090 | deska z pěnového polystyrenu EPS 150 S 1000 x 500 x 50 mm | m2 | 13.668 |  | 0 | CS ÚRS 2016 01 |  |  | základní | 0 | 0 | 0.0015 | 0.020502 | 0 | 0 | 32 | M | 2 |  |  |  | ROZPOCET | 0 | 0 | 0 | 0 | 0 | 1 | 0 | 16 | 1499652074
| PP |  | desky z lehčených plastů desky z pěnového polystyrénu - samozhášivého typ EPS 150 S stabil , objemová hmotnost 25-30 kg/m3 tepelně izolační desky pro izolace s velmi vysokými nároky na pevnost v tlaku a ohybu (vysoce zatížené podlahy, střechy apod.) rozměr 1000 x 500 mm, lambda 0,035 W/m K 50 mm | [15 empty] | PP | 2
| P |  | Poznámka k položce: lambda=0,035 [W / m K] | [15 empty] | P | 2
| VV |  | "1.NP - S06" 13,4 |  | 13.4 | [13 empty] | VV | 2 | 2 | True | 0 | ROZPOCET
| VV |  | 13,4*1,02 'Přepočtené koeficientem množství |  | 13.668 | [13 empty] | VV | 2 | 2 | False | 1 | ROZPOCET
221 | K | 998713102 | Přesun hmot tonážní pro izolace tepelné v objektech v do 12 m | t | 0.033 |  | 0 | CS ÚRS 2016 01 |  |  | základní | 1.831 | 0.060423 | 0 | 0 | 0 | 0 | 16 | K | 2 |  |  |  | ROZPOCET | 0 | 0 | 0 | 0 | 0 | 1 | 0 | 16 | 1969829121
| PP |  | Přesun hmot pro izolace tepelné stanovený z hmotnosti přesunovaného materiálu vodorovná dopravní vzdálenost do 50 m v objektech výšky přes 6 m do 12 m | [15 empty] | PP | 2
| D | 725 | Zdravotechnika - zařizovací předměty |  |  |  | 0 | [5 empty] | 19.102 |  | 0 |  | 0.94393 | 2 | D | 1 |  |  |  | ROZPOCET | [6 empty] | 0
222 | K | 725110811 | Demontáž klozetů splachovací s nádrží | soubor | 9 |  | 0 | CS ÚRS 2016 01 |  |  | základní | 0.548 | 4.932 | 0 | 0 | 0.01933 | 0.17397 | 16 | K | 2 |  |  |  | ROZPOCET | 0 | 0 | 0 | 0 | 0 | 1 | 0 | 16 | 396466301
| PP |  | Demontáž klozetů splachovacích s nádrží nebo tlakovým splachovačem | [15 empty] | PP | 2
| VV |  | "1.NP" 9 |  | 9 | [13 empty] | VV | 2 | 2 | True | 0 | ROZPOCET
223 | K | 725210821 | Demontáž umyvadel bez výtokových armatur | soubor | 36 |  | 0 | CS ÚRS 2016 01 |  |  | základní | 0.362 | 13.032 | 0 | 0 | 0.01946 | 0.70056 | 16 | K | 2 |  |  |  | ROZPOCET | 0 | 0 | 0 | 0 | 0 | 1 | 0 | 16 | 587010427
| PP |  | Demontáž umyvadel bez výtokových armatur umyvadel | [15 empty] | PP | 2
| VV |  | "1.NP" 36 |  | 36 | [13 empty] | VV | 2 | 2 | True | 0 | ROZPOCET
224 | K | 725330820 | Demontáž výlevka diturvitová | soubor | 2 |  | 0 | CS ÚRS 2016 01 |  |  | základní | 0.569 | 1.138 | 0 | 0 | 0.0347 | 0.0694 | 16 | K | 2 |  |  |  | ROZPOCET | 0 | 0 | 0 | 0 | 0 | 1 | 0 | 16 | 4186522
| PP |  | Demontáž výlevek bez výtokových armatur a bez nádrže a splachovacího potrubí diturvitových | [15 empty] | PP | 2
| VV |  | "1.NP" 2 |  | 2 | [13 empty] | VV | 2 | 2 | True | 0 | ROZPOCET
| D | 763 | Konstrukce suché výstavby |  |  |  | 0 | [5 empty] | 753.0296 |  | 10.0003 |  | 0 | 2 | D | 1 |  |  |  | ROZPOCET | [6 empty] | 0
225 | K | 763111333 | SDK příčka tl 100 mm profil CW+UW 75 desky 1xH2 12,5 TI 60 mm EI 30 Rw 45 dB | m2 | 20 |  | 0 | CS ÚRS 2016 01 |  |  | základní | 0.999 | 19.98 | 0.025666 | 0.51332 | 0 | 0 | 16 | K | 2 |  |  |  | ROZPOCET | 0 | 0 | 0 | 0 | 0 | 1 | 0 | 16 | 600664571
| PP |  | Příčka ze sádrokartonových desek s nosnou konstrukcí z jednoduchých ocelových profilů UW, CW jednoduše opláštěná deskou impregnovanou H2 tl. 12,5 mm, příčka tl. 100 mm, profil 75 TI tl. 60 mm, EI 30, Rw 45 dB | [15 empty] | PP | 2
| VV |  | "1.NP" | [15 empty] | VV | 2 | 1 | True | 0 | ROZPOCET
| VV |  | 2,5*(2*1,45+0,1+2,0+0,1+2,9) |  | 20 | [13 empty] | VV | 2 | 2 | True | 0 | ROZPOCET
226 | K | 763121428 | SDK stěna předsazená tl 87,5 mm profil CW+UW 75 deska 1xH2 12,5 bez TI EI 15 | m2 | 24.946 |  | 0 | CS ÚRS 2016 01 |  |  | základní | 0.809 | 20.1813 | 0.01544 | 0.38516 | 0 | 0 | 16 | K | 2 |  |  |  | ROZPOCET | 0 | 0 | 0 | 0 | 0 | 1 | 0 | 16 | -1957350682
| PP |  | Stěna předsazená ze sádrokartonových desek s nosnou konstrukcí z ocelových profilů CW, UW jednoduše opláštěná deskou impregnovanou H2 tl. 12,5 mm, bez TI, EI 15 stěna tl. 87,5 mm, profil 75 | [15 empty] | PP | 2
| VV |  | "1.NP" | [15 empty] | VV | 2 | 1 | True | 0 | ROZPOCET
| VV |  | 3,1*(2*1,5+1,66)+3,5*(0,65+2,35) |  | 24.946 | [13 empty] | VV | 2 | 2 | True | 0 | ROZPOCET
227 | K | 763131411 | SDK podhled desky 1xA 12,5 bez TI dvouvrstvá spodní kce profil CD+UD | m2 | 148.09 |  | 0 | CS ÚRS 2016 01 |  |  | základní | 0.968 | 143.3511 | 0.012229 | 1.811 | 0 | 0 | 16 | K | 2 |  |  |  | ROZPOCET | 0 | 0 | 0 | 0 | 0 | 1 | 0 | 16 | -974981353
| PP |  | Podhled ze sádrokartonových desek dvouvrstvá zavěšená spodní konstrukce z ocelových profilů CD, UD jednoduše opláštěná deskou standardní A, tl. 12,5 mm, bez TI | [15 empty] | PP | 2
| VV |  | "1.PP" | [15 empty] | VV | 2 | 1 | True | 0 | ROZPOCET
| VV |  | 11,4+12,1+9,4+9,4+6,6+2,7+5,95+4,1 |  | 61.65 | [13 empty] | VV | 2 | 2 | True | 0 | ROZPOCET
| VV |  | "1.NP" | [15 empty] | VV | 2 | 1 | True | 0 | ROZPOCET
| VV |  | 9,72+11,72+12,2+3,2+3,2+2,9+4,2+5,2+3,5+2,5+1,35+5,15+1,25+1,25+5,7 |  | 73.04 | [13 empty] | VV | 2 | 2 | True | 0 | ROZPOCET
| VV |  | "S06" 13,4 |  | 13.4 | [13 empty] | VV | 2 | 2 | True | 0 | ROZPOCET
228 | K | 763131451 | SDK podhled deska 1xH2 12,5 bez TI dvouvrstvá spodní kce profil CD+UD | m2 | 201.47 |  | 0 | CS ÚRS 2016 01 |  |  | základní | 0.968 | 195.023 | 0.012544 | 2.5272 | 0 | 0 | 16 | K | 2 |  |  |  | ROZPOCET | 0 | 0 | 0 | 0 | 0 | 1 | 0 | 16 | -1885830961
| PP |  | Podhled ze sádrokartonových desek dvouvrstvá zavěšená spodní konstrukce z ocelových profilů CD, UD jednoduše opláštěná deskou impregnovanou H2, tl. 12,5 mm, bez TI | [15 empty] | PP | 2
| VV |  | "1.NP" | [15 empty] | VV | 2 | 1 | True | 0 | ROZPOCET
| VV |  | 23,52+5,45+43,75+60,4+33,2+13,6+21,55 |  | 201.47 | [13 empty] | VV | 2 | 2 | True | 0 | ROZPOCET
229 | K | 763172315R | Montáž revizních dvířek SDK kcí vel. 600x900 mm | kus | 1 |  | 0 |  |  |  | základní | 0.645 | 0.645 | 7e-05 | 7e-05 | 0 | 0 | 16 | K | 2 |  |  |  | ROZPOCET | 0 | 0 | 0 | 0 | 0 | 1 | 0 | 16 | 820589519
| PP |  | Instalační technika pro konstrukce ze sádrokartonových desek montáž revizních dvířek velikost 600 x 900 mm | [15 empty] | PP | 2
230 | M | 590307140R | dvířka revizní s automatickým zámkem 600 x 900 mm | kus | 1 |  | 0 |  |  |  | základní | 0 | 0 | 0.0011 | 0.0011 | 0 | 0 | 32 | M | 2 |  |  |  | ROZPOCET | 0 | 0 | 0 | 0 | 0 | 1 | 0 | 16 | 633101935
| PP |  | systémy sádrokartonové RIGIPS dvířka revizní 600 x 900 s automat. zámkem | [15 empty] | PP | 2
231 | K | 763431011 | Montáž minerálního podhledu s vyjímatelnými panely vel. do 0,36 m2 na zavěšený polozapuštěný rošt | m2 | 497.65 |  | 0 | CS ÚRS 2016 01 |  |  | základní | 0.728 | 362.2892 | 0.00117 | 0.58225 | 0 | 0 | 16 | K | 2 |  |  |  | ROZPOCET | 0 | 0 | 0 | 0 | 0 | 1 | 0 | 16 | 317397813
| PP |  | Montáž podhledu minerálního na zavěšený rošt polozapuštěný s panely vyjímatelnými, velikosti panelů do 0,36 m2 | [15 empty] | PP | 2
| VV |  | "1.PP" | [15 empty] | VV | 2 | 1 | True | 0 | ROZPOCET
| VV |  | 101,4+10,0 |  | 111.4 | [13 empty] | VV | 2 | 2 | True | 0 | ROZPOCET
| VV |  | "1.NP" | [15 empty] | VV | 2 | 1 | True | 0 | ROZPOCET
| VV |  | 97,95+14,5+60,1+18,85+48,95+28,75+55,3+13,5+21,3+27,05 |  | 386.25 | [13 empty] | VV | 2 | 2 | True | 0 | ROZPOCET
232 | M | 590305740R | podhled kazetový z minerálních kazet 600 x 600 mm na ocelové lakované konstrukci | m2 | 522.533 |  | 0 |  |  |  | základní | 0 | 0 | 0.008 | 4.1803 | 0 | 0 | 32 | M | 2 |  |  |  | ROZPOCET | 0 | 0 | 0 | 0 | 0 | 1 | 0 | 16 | 979103675
| VV |  | 497,65*1,05 'Přepočtené koeficientem množství |  | 522.533 | [13 empty] | VV | 2 | 2 | False | 1 | ROZPOCET
233 | K | 998763101 | Přesun hmot tonážní pro dřevostavby v objektech v do 12 m | t | 10 |  | 0 | CS ÚRS 2016 01 |  |  | základní | 1.156 | 11.56 | 0 | 0 | 0 | 0 | 16 | K | 2 |  |  |  | ROZPOCET | 0 | 0 | 0 | 0 | 0 | 1 | 0 | 16 | -841536747
| PP |  | Přesun hmot pro dřevostavby stanovený z hmotnosti přesunovaného materiálu vodorovná dopravní vzdálenost do 50 m v objektech výšky přes 6 do 12 m | [15 empty] | PP | 2
| D | 764 | Konstrukce klempířské |  |  |  | 0 | [5 empty] | 4.047 |  | 0.027814 |  | 0 | 2 | D | 1 |  |  |  | ROZPOCET | [6 empty] | 0
234 | K | 764216645 | Oplechování rovných parapetů celoplošně lepené z Pz s povrchovou úpravou rš 400 mm | m | 0.75 |  | 0 | CS ÚRS 2016 01 |  |  | základní | 0.363 | 0.27225 | 0.0042852 | 0.0032139 | 0 | 0 | 16 | K | 2 |  |  |  | ROZPOCET | 0 | 0 | 0 | 0 | 0 | 1 | 0 | 16 | -52690967
| PP |  | Oplechování parapetů z pozinkovaného plechu s povrchovou úpravou rovných celoplošně lepené, bez rohů rš 400 mm | [15 empty] | PP | 2
| P |  | Poznámka k položce: - včetně plastových krytek | [15 empty] | P | 2
| VV |  | "1.PP - 01" 0,75 |  | 0.75 | [13 empty] | VV | 2 | 2 | True | 0 | ROZPOCET
235 | K | 764511602 | Žlab podokapní půlkruhový z Pz s povrchovou úpravou rš 330 mm | m | 8.35 |  | 0 | CS ÚRS 2016 01 |  |  | základní | 0.204 | 1.7034 | 0.0017426 | 0.014551 | 0 | 0 | 16 | K | 2 |  |  |  | ROZPOCET | 0 | 0 | 0 | 0 | 0 | 1 | 0 | 16 | 2044497378
| PP |  | Žlab podokapní z pozinkovaného plechu s povrchovou úpravou včetně háků a čel půlkruhový rš 330 mm | [15 empty] | PP | 2
| VV |  | "K/1" 8,35 |  | 8.35 | [13 empty] | VV | 2 | 2 | True | 0 | ROZPOCET
236 | K | 764511642 | Kotlík oválný (trychtýřový) pro podokapní žlaby z Pz s povrchovou úpravou 330/100 mm | kus | 1 |  | 0 | CS ÚRS 2016 01 |  |  | základní | 0.4 | 0.4 | 0.00027 | 0.00027 | 0 | 0 | 16 | K | 2 |  |  |  | ROZPOCET | 0 | 0 | 0 | 0 | 0 | 1 | 0 | 16 | -1049726832
| PP |  | Žlab podokapní z pozinkovaného plechu s povrchovou úpravou včetně háků a čel kotlík oválný (trychtýřový), rš žlabu/průměr svodu 330/100 mm | [15 empty] | PP | 2
| VV |  | "K/3" 1 |  | 1 | [13 empty] | VV | 2 | 2 | True | 0 | ROZPOCET
237 | K | 764518622 | Svody kruhové včetně objímek, kolen, odskoků z Pz s povrchovou úpravou průměru 100 mm | m | 4.6 |  | 0 | CS ÚRS 2016 01 |  |  | základní | 0.334 | 1.5364 | 0.002126 | 0.0097796 | 0 | 0 | 16 | K | 2 |  |  |  | ROZPOCET | 0 | 0 | 0 | 0 | 0 | 1 | 0 | 16 | 1954580125
| PP |  | Svod z pozinkovaného plechu s upraveným povrchem včetně objímek, kolen a odskoků kruhový, průměru 100 mm | [15 empty] | PP | 2
| VV |  | "K/4" 4,6 |  | 4.6 | [13 empty] | VV | 2 | 2 | True | 0 | ROZPOCET
238 | K | 998764102 | Přesun hmot tonážní pro konstrukce klempířské v objektech v do 12 m | t | 0.028 |  | 0 | CS ÚRS 2016 01 |  |  | základní | 4.82 | 0.13496 | 0 | 0 | 0 | 0 | 16 | K | 2 |  |  |  | ROZPOCET | 0 | 0 | 0 | 0 | 0 | 1 | 0 | 16 | -247701026
| PP |  | Přesun hmot pro konstrukce klempířské stanovený z hmotnosti přesunovaného materiálu vodorovná dopravní vzdálenost do 50 m v objektech výšky přes 6 do 12 m | [15 empty] | PP | 2
| D | 766 | Konstrukce truhlářské |  |  |  | 0 | [5 empty] | 243.4162 |  | 1.4448 |  | 0 | 2 | D | 1 |  |  |  | ROZPOCET | [6 empty] | 0
239 | K | 766211100 | Montáž madel schodišťových dřevených nebo verzalitových dílčích | m | 3.3 |  | 0 | CS ÚRS 2016 01 |  |  | základní | 0.153 | 0.5049 | 0 | 0 | 0 | 0 | 16 | K | 2 |  |  |  | ROZPOCET | 0 | 0 | 0 | 0 | 0 | 1 | 0 | 16 | 2027179530
| PP |  | Montáž madel schodišťových dřevěných dílčích | [15 empty] | PP | 2
| VV |  | "1.NP mč. 1.33" 3,3 |  | 3.3 | [13 empty] | VV | 2 | 2 | True | 0 | ROZPOCET
240 | M | 614181510R | dřevěné madlo profil omega vč. povrchové úpravy | m | 3.3 |  | 0 |  |  |  | základní | 0 | 0 | 0.00021 | 0.000693 | 0 | 0 | 32 | M | 2 |  |  |  | ROZPOCET | 0 | 0 | 0 | 0 | 0 | 1 | 0 | 16 | -1156747529
| PP |  | lišty dřevěné pro technické účely (krycí, ukončující, podlahové, tapetové a ostatní) lišty podlahové (parketové) rozměr 28 x 28 mm dub | [15 empty] | PP | 2
241 | K | 766622216 | Montáž plastových oken plochy do 1 m2 otevíravých s rámem do zdiva | kus | 1 |  | 0 | CS ÚRS 2016 01 |  |  | základní | 1.559 | 1.559 | 0.00025425 | 0.00025425 | 0 | 0 | 16 | K | 2 |  |  |  | ROZPOCET | 0 | 0 | 0 | 0 | 0 | 1 | 0 | 16 | -616248581
| PP |  | Montáž oken plastových plochy do 1 m2 včetně montáže rámu na polyuretanovou pěnu otevíravých nebo sklápěcích do zdiva | [15 empty] | PP | 2
| VV |  | "1.PP - 01" 1 |  | 1 | [13 empty] | VV | 2 | 2 | True | 0 | ROZPOCET
242 | M | 611400160R | okno plastové jednokřídlé otvíravé a vyklápěcí pravé 75 x 120 cm | kus | 1 |  | 0 |  |  |  | základní | 0 | 0 | 0.0187 | 0.0187 | 0 | 0 | 32 | M | 2 |  |  |  | ROZPOCET | 0 | 0 | 0 | 0 | 0 | 1 | 0 | 16 | 787774191
| PP |  | okna a dveře balkónové z plastů okna plastová jednokřídlé otvíravé a vyklápěcí pravé sklo 4-18-4 U=1,1 75 x 120 cm | [15 empty] | PP | 2
243 | K | 766660001 | Montáž dveřních křídel otvíravých 1křídlových š do 0,8 m do ocelové zárubně | kus | 29 |  | 0 | CS ÚRS 2016 01 |  |  | základní | 1.682 | 48.778 | 0 | 0 | 0 | 0 | 16 | K | 2 |  |  |  | ROZPOCET | 0 | 0 | 0 | 0 | 0 | 1 | 0 | 16 | -1076532025
| PP |  | Montáž dveřních křídel dřevěných nebo plastových otevíravých do ocelové zárubně povrchově upravených jednokřídlových, šířky do 800 mm | [15 empty] | PP | 2
| P |  | Poznámka k položce: 10P, 11L, 12P, 13L, 25L | [15 empty] | P | 2
| VV |  | 7+8+6+6+2 |  | 29 | [13 empty] | VV | 2 | 2 | True | 0 | ROZPOCET
244 | M | 611640030R | dveře vnitřní plné profilované 1křídlové 70x197 cm | kus | 15 |  | 0 |  |  |  | základní | 0 | 0 | 0.014 | 0.21 | 0 | 0 | 32 | M | 2 |  |  |  | ROZPOCET | 0 | 0 | 0 | 0 | 0 | 1 | 0 | 16 | 1753095602
| P |  | Poznámka k položce: 10P, 11L dveře jednokřídlé interiérové, HPL laminát, kování dózický zámek | [15 empty] | P | 2
| VV |  | 7+8 |  | 15 | [13 empty] | VV | 2 | 2 | True | 0 | ROZPOCET
245 | M | 611640050 | dveře vnitřní plné profilované 1křídlové 80x197 cm Clasik | kus | 14 |  | 0 | CS ÚRS 2016 01 |  |  | základní | 0 | 0 | 0.016 | 0.224 | 0 | 0 | 32 | M | 2 |  |  |  | ROZPOCET | 0 | 0 | 0 | 0 | 0 | 1 | 0 | 16 | 2013142108
| P |  | Poznámka k položce: 12P, 13L, 25L dveře jednokřídlé interiérové, HPL laminát, kování dózický zámek | [15 empty] | P | 2
| VV |  | 6+6+2 |  | 14 | [13 empty] | VV | 2 | 2 | True | 0 | ROZPOCET
246 | K | 766660002 | Montáž dveřních křídel otvíravých 1křídlových š přes 0,8 m do ocelové zárubně | kus | 17 |  | 0 | CS ÚRS 2016 01 |  |  | základní | 1.825 | 31.025 | 0 | 0 | 0 | 0 | 16 | K | 2 |  |  |  | ROZPOCET | 0 | 0 | 0 | 0 | 0 | 1 | 0 | 16 | 800943503
| PP |  | Montáž dveřních křídel dřevěných nebo plastových otevíravých do ocelové zárubně povrchově upravených jednokřídlových, šířky přes 800 mm | [15 empty] | PP | 2
| P |  | Poznámka k položce: 14P, 15L, 18L, 23P, 27P | [15 empty] | P | 2
| VV |  | 6+7+1+2+1 |  | 17 | [13 empty] | VV | 2 | 2 | True | 0 | ROZPOCET
247 | M | 611640070 | dveře vnitřní plné profilované 1křídlové 90x197 cm Clasik | kus | 15 |  | 0 | CS ÚRS 2016 01 |  |  | základní | 0 | 0 | 0.019 | 0.285 | 0 | 0 | 32 | M | 2 |  |  |  | ROZPOCET | 0 | 0 | 0 | 0 | 0 | 1 | 0 | 16 | -1195611977
| P |  | Poznámka k položce: 14P, 15L, 23P, 24L dveře jednokřídlé interiérové, HPL laminát, kování dózický zámek | [15 empty] | P | 2
| VV |  | 6+7+2 |  | 15 | [13 empty] | VV | 2 | 2 | True | 0 | ROZPOCET
248 | M | 611640070R | dveře vnitřní plné profilované 1křídlové 100x197 cm Clasik | kus | 2 |  | 0 |  |  |  | základní | 0 | 0 | 0.019 | 0.038 | 0 | 0 | 32 | M | 2 |  |  |  | ROZPOCET | 0 | 0 | 0 | 0 | 0 | 1 | 0 | 16 | 1808308732
| P |  | Poznámka k položce: 18L, 27P dveře jednokřídlé interiérové, HPL laminát, kování dózický zámek | [15 empty] | P | 2
| VV |  | 1+1 |  | 2 | [13 empty] | VV | 2 | 2 | True | 0 | ROZPOCET
249 | K | 766660021 | Montáž dveřních křídel otvíravých 1křídlových š do 0,8 m požárních do ocelové zárubně | kus | 1 |  | 0 | CS ÚRS 2016 01 |  |  | základní | 2.859 | 2.859 | 0 | 0 | 0 | 0 | 16 | K | 2 |  |  |  | ROZPOCET | 0 | 0 | 0 | 0 | 0 | 1 | 0 | 16 | 1827200747
| PP |  | Montáž dveřních křídel dřevěných nebo plastových otevíravých do ocelové zárubně protipožárních jednokřídlových, šířky do 800 mm | [15 empty] | PP | 2
| P |  | Poznámka k položce: 09P | [15 empty] | P | 2
250 | M | 611656000R | dveře vnitřní plné jednokřídlé 60 x 197 cm, požárně odolné EW 30 D3 | kus | 1 |  | 0 |  |  |  | základní | 0 | 0 | 0.021 | 0.021 | 0 | 0 | 32 | M | 2 |  |  |  | ROZPOCET | 0 | 0 | 0 | 0 | 0 | 1 | 0 | 16 | 64754916
| P |  | Poznámka k položce: 09P dveře jednokřídlé interiérové, HPL laminát, kování dózický zámek, dveře s požární odolností | [15 empty] | P | 2
251 | K | 766660022 | Montáž dveřních křídel otvíravých 1křídlových š přes 0,8 m požárních do ocelové zárubně | kus | 5 |  | 0 | CS ÚRS 2016 01 |  |  | základní | 3.304 | 16.52 | 0 | 0 | 0 | 0 | 16 | K | 2 |  |  |  | ROZPOCET | 0 | 0 | 0 | 0 | 0 | 1 | 0 | 16 | -718653550
| PP |  | Montáž dveřních křídel dřevěných nebo plastových otevíravých do ocelové zárubně protipožárních jednokřídlových, šířky přes 800 mm | [15 empty] | PP | 2
| P |  | Poznámka k položce: 16P, 17P, 26P, 29L, 30L | [15 empty] | P | 2
| VV |  | 1+1+1+1+1 |  | 5 | [13 empty] | VV | 2 | 2 | True | 0 | ROZPOCET
252 | M | 611656030R | dveře vnitřní plné jednokřídlé 90 x 197 cm, požárně odolné EW 30 D3 | kus | 2 |  | 0 |  |  |  | základní | 0 | 0 | 0.027 | 0.054 | 0 | 0 | 32 | M | 2 |  |  |  | ROZPOCET | 0 | 0 | 0 | 0 | 0 | 1 | 0 | 16 | -1924783699
| P |  | Poznámka k položce: 16P, 26L dveře jednokřídlé interiérové, HPL laminát, kování dózický zámek, dveře s požární odolností | [15 empty] | P | 2
| VV |  | 1+1 |  | 2 | [13 empty] | VV | 2 | 2 | True | 0 | ROZPOCET
253 | M | 611656040R | dveře vnitřní plné jednokřídlé 100 x 197 cm, požárně odolné EW 30 D3 | kus | 1 |  | 0 |  |  |  | základní | 0 | 0 | 0.028 | 0.028 | 0 | 0 | 32 | M | 2 |  |  |  | ROZPOCET | 0 | 0 | 0 | 0 | 0 | 1 | 0 | 16 | 2061924465
| P |  | Poznámka k položce: 17P dveře jednokřídlé interiérové, HPL laminát, kování dózický zámek, dveře s požární odolností | [15 empty] | P | 2
254 | M | 611656050R | dveře vnitřní požárně odolné - kouřotěsné, jednokřídlové 125 x 197 cm, 1/2 prosklené | kus | 2 |  | 0 |  |  |  | základní | 0 | 0 | 0.041 | 0.082 | 0 | 0 | 32 | M | 2 |  |  |  | ROZPOCET | 0 | 0 | 0 | 0 | 0 | 1 | 0 | 16 | -1003975947
| P |  | Poznámka k položce: 29L, 30L dveře jednokřídlé interiérové, HPL laminát, kování dózický zámek, dveře s požární odolností | [15 empty] | P | 2
255 | K | 766660031 | Montáž dveřních křídel otvíravých 2křídlových požárních do ocelové zárubně | kus | 1 |  | 0 | CS ÚRS 2016 01 |  |  | základní | 3.527 | 3.527 | 0 | 0 | 0 | 0 | 16 | K | 2 |  |  |  | ROZPOCET | 0 | 0 | 0 | 0 | 0 | 1 | 0 | 16 | -1866087059
| PP |  | Montáž dveřních křídel dřevěných nebo plastových otevíravých do ocelové zárubně protipožárních dvoukřídlových jakékoliv šířky | [15 empty] | PP | 2
| P |  | Poznámka k položce: 21P | [15 empty] | P | 2
256 | M | 611656060 | dveře vnitřní požárně odolné, lakovaná MDF,odolnost EI (EW) 30 D3, 2křídlové 145 x 197 cm | kus | 1 |  | 0 | CS ÚRS 2016 01 |  |  | základní | 0 | 0 | 0.047 | 0.047 | 0 | 0 | 32 | M | 2 |  |  |  | ROZPOCET | 0 | 0 | 0 | 0 | 0 | 1 | 0 | 16 | -1045980154
| PP |  | dveře dřevěné vnitřní profilované dveře plné dřevěné požárně odolné, El (EW)30 D3 bílé,buk,dub,olše,třešeň,javor,ořech lakovaná MDF dvoukřídlové 145 x 197 cm | [15 empty] | PP | 2
| P |  | Poznámka k položce: 21P dveře dvoukřídlé interiérové, HPL laminát, kování dózický zámek, dveře s požární odolností | [15 empty] | P | 2
257 | K | 766660352 | Montáž posuvných dveří jednokřídlových průchozí šířky do 1200 mm do pojezdu na stěnu | kus | 2 |  | 0 | CS ÚRS 2016 01 |  |  | základní | 2.576 | 5.152 | 0 | 0 | 0 | 0 | 16 | K | 2 |  |  |  | ROZPOCET | 0 | 0 | 0 | 0 | 0 | 1 | 0 | 16 | 874323704
| PP |  | Montáž dveřních křídel dřevěných nebo plastových posuvných dveří do pojezdu na stěnu jednokřídlových, průchozí šířky přes 800 do 1200 mm | [15 empty] | PP | 2
| P |  | Poznámka k položce: srovnatelné pro nerezové dveře 19P | [15 empty] | P | 2
258 | M | 553412460R | dveře posuvné nerezové jednokřídlové 1000 x 2000 mm, vč. zárubně, pojezdu a kování | kus | 2 |  | 0 |  |  |  | základní | 0 | 0 | 0 | 0 | 0 | 0 | 32 | M | 2 |  |  |  | ROZPOCET | 0 | 0 | 0 | 0 | 0 | 1 | 0 | 16 | 1917845674
| P |  | Poznámka k položce: - 19P | [15 empty] | P | 2
259 | K | 766660357 | Montáž posuvných dveří dvoukřídlových průchozí šířky do 1650 mm do pojezdu na stěnu | kus | 2 |  | 0 | CS ÚRS 2016 01 |  |  | základní | 3.076 | 6.152 | 0 | 0 | 0 | 0 | 16 | K | 2 |  |  |  | ROZPOCET | 0 | 0 | 0 | 0 | 0 | 1 | 0 | 16 | -790074571
| PP |  | Montáž dveřních křídel dřevěných nebo plastových posuvných dveří do pojezdu na stěnu dvoukřídlových, průchozí šířky přes 1200 do1650 mm | [15 empty] | PP | 2
| P |  | Poznámka k položce: srovnatelné pro nerezové dveře 20, 28 | [15 empty] | P | 2
| VV |  | 1+1 |  | 2 | [13 empty] | VV | 2 | 2 | True | 0 | ROZPOCET
260 | M | 553413110R1 | dveře posuvné nerezové dvoukřídlové 1250 x 2150 mm, vč. zárubně, pojezdu a kování | kus | 1 |  | 0 |  |  |  | základní | 0 | 0 | 0 | 0 | 0 | 0 | 32 | M | 2 |  |  |  | ROZPOCET | 0 | 0 | 0 | 0 | 0 | 1 | 0 | 16 | -1870036324
| P |  | Poznámka k položce: - 20 | [15 empty] | P | 2
261 | M | 553413110R2 | dveře posuvné nerezové dvoukřídlové 1100 x 2100 mm, vč. zárubně, pojezdu a kování | kus | 1 |  | 0 |  |  |  | základní | 0 | 0 | 0 | 0 | 0 | 0 | 32 | M | 2 |  |  |  | ROZPOCET | 0 | 0 | 0 | 0 | 0 | 1 | 0 | 16 | -1421335069
| P |  | Poznámka k položce: - 28 | [15 empty] | P | 2
262 | K | 766660411 | Montáž vchodových dveří 1křídlových bez nadsvětlíku do zdiva | kus | 2 |  | 0 | CS ÚRS 2016 01 |  |  | základní | 7.36 | 14.72 | 0.00086921 | 0.0017384 | 0 | 0 | 16 | K | 2 |  |  |  | ROZPOCET | 0 | 0 | 0 | 0 | 0 | 1 | 0 | 16 | 1396835278
| PP |  | Montáž dveřních křídel dřevěných nebo plastových vchodových dveří včetně rámu do zdiva jednokřídlových bez nadsvětlíku | [15 empty] | PP | 2
| P |  | Poznámka k položce: 22P, 32P, 35P | [15 empty] | P | 2
| VV |  | 1+1 |  | 2 | [13 empty] | VV | 2 | 2 | True | 0 | ROZPOCET
263 | M | 611441640R1 | dveře plastové vchodové 1křídlové otevíravé 110 x 210 cm | kus | 1 |  | 0 |  |  |  | základní | 0 | 0 | 0.079 | 0.079 | 0 | 0 | 32 | M | 2 |  |  |  | ROZPOCET | 0 | 0 | 0 | 0 | 0 | 1 | 0 | 16 | 2140557114
| P |  | Poznámka k položce: 22P, 35P vchodové dveře plné plastové - pětikomorový rám, s výplní PU, celoobvodové kování, dozický zámek vč. klik | [15 empty] | P | 2
264 | M | 611441640R2 | dveře plastové vchodové 1křídlové otevíravé 115 x 210 cm, 1/2 prosklené, elektromagnetický zámek | kus | 1 |  | 0 |  |  |  | základní | 0 | 0 | 0.079 | 0.079 | 0 | 0 | 32 | M | 2 |  |  |  | ROZPOCET | 0 | 0 | 0 | 0 | 0 | 1 | 0 | 16 | 716555850
| P |  | Poznámka k položce: 32P vchodové dveře 1/2 prosklené plastové - pětikomorový rám, s výplní PU a izolačním dvojsklem 4-18-4 mm (Ud = 1,1 W/m2K), teplý rámeček swisspacer, celoobvodové kování vč. klik, oboustranný elektromagnetický zámek, zvonkové tablo viz PD | [15 empty] | P | 2
265 | K | 766660421 | Montáž vchodových dveří 1křídlových s nadsvětlíkem do zdiva | kus | 1 |  | 0 | CS ÚRS 2016 01 |  |  | základní | 8.604 | 8.604 | 0.00088358 | 0.00088358 | 0 | 0 | 16 | K | 2 |  |  |  | ROZPOCET | 0 | 0 | 0 | 0 | 0 | 1 | 0 | 16 | 1203558356
| PP |  | Montáž dveřních křídel dřevěných nebo plastových vchodových dveří včetně rámu do zdiva jednokřídlových s nadsvětlíkem | [15 empty] | PP | 2
| P |  | Poznámka k položce: 33P | [15 empty] | P | 2
266 | M | 611441640R3 | dveře plastové vchodové 1křídlové s nadsvětlíkem, otevíravé 115 x 210+100 cm | kus | 1 |  | 0 |  |  |  | základní | 0 | 0 | 0.079 | 0.079 | 0 | 0 | 32 | M | 2 |  |  |  | ROZPOCET | 0 | 0 | 0 | 0 | 0 | 1 | 0 | 16 | 854285090
| P |  | Poznámka k položce: 33P vchodové dveře plné plastové s proskleným nadsvětlíkem - pětikomorový rám, s výplní PU a izolačním dvojsklem 4-18-4 mm (Ud = 1,1 W/m2K), teplý rámeček swisspacer, celoobvodové kování, dozický zámek vč. klik | [15 empty] | P | 2
267 | K | 766660431 | Montáž vchodových dveří 1křídlových s pevnými bočními díly do zdiva | kus | 1 |  | 0 | CS ÚRS 2016 01 |  |  | základní | 8.124 | 8.124 | 0.00083429 | 0.00083429 | 0 | 0 | 16 | K | 2 |  |  |  | ROZPOCET | 0 | 0 | 0 | 0 | 0 | 1 | 0 | 16 | 64633811
| PP |  | Montáž dveřních křídel dřevěných nebo plastových vchodových dveří včetně rámu do zdiva jednokřídlových s pevně zasklenými bočními díly | [15 empty] | PP | 2
| P |  | Poznámka k položce: 31P | [15 empty] | P | 2
268 | M | 611731180R | dveře dřevěné jednokřídlové s bočními díly 2150 x 2100 mm, prosklené, s požární odolností EI-Sm30DP3+C2 | kus | 1 |  | 0 |  |  |  | základní | 0 | 0 | 0.044 | 0.044 | 0 | 0 | 32 | M | 2 |  |  |  | ROZPOCET | 0 | 0 | 0 | 0 | 0 | 1 | 0 | 16 | -1419772864
| P |  | Poznámka k položce: 31P dveře jednokřídlé interiérové 1/2 prosklené se dvěma prosklenými bočními díly, HPL laminát, kování dózický zámek, dveře s požární odolností oteíravé křídlo šířky min. 1,1 m | [15 empty] | P | 2
269 | K | 766660711 | Montáž dveřních křídel 1křídlových dokování závěsů na universální zárubeň | kus | 62 |  | 0 | CS ÚRS 2016 01 |  |  | základní | 0.66 | 40.92 | 0 | 0 | 0 | 0 | 16 | K | 2 |  |  |  | ROZPOCET | 0 | 0 | 0 | 0 | 0 | 1 | 0 | 16 | -113861519
| PP |  | Montáž dveřních křídel dřevěných nebo plastových ostatní práce montáž dokování závěsů na zárubeň univerzální dveří jednokřídlových | [15 empty] | PP | 2
270 | M | 549316260 | závěs dveřní-balený do krabic KZ80 | 100 kus | 0.062 |  | 0 | CS ÚRS 2016 01 |  |  | základní | 0 | 0 | 0.022 | 0.001364 | 0 | 0 | 32 | M | 2 |  |  |  | ROZPOCET | 0 | 0 | 0 | 0 | 0 | 1 | 0 | 16 | -1389991476
| PP |  | závěsy stavební dveřní závěs dveřní - balený do krabic typ KZ 80 | [15 empty] | PP | 2
271 | K | 766660713 | Montáž dveřních křídel dokování okopného plechu | kus | 32 |  | 0 | CS ÚRS 2016 01 |  |  | základní | 0.26 | 8.32 | 0 | 0 | 0 | 0 | 16 | K | 2 |  |  |  | ROZPOCET | 0 | 0 | 0 | 0 | 0 | 1 | 0 | 16 | -1429659122
| PP |  | Montáž dveřních křídel dřevěných nebo plastových ostatní práce plechu okopného | [15 empty] | PP | 2
| P |  | Poznámka k položce: 14P, 15L, 25L, 27P | [15 empty] | P | 2
| VV |  | "oboustranný plech" | [15 empty] | VV | 2 | 1 | True | 0 | ROZPOCET
| VV |  | 2*(6+7+2+1) |  | 32 | [13 empty] | VV | 2 | 2 | True | 0 | ROZPOCET
272 | M | 549152130R1 | plech okopový nerez 915 x 400 x 1,0 mm | kus | 26 |  | 0 |  |  |  | základní | 0 | 0 | 0.0006 | 0.0156 | 0 | 0 | 32 | M | 2 |  |  |  | ROZPOCET | 0 | 0 | 0 | 0 | 0 | 1 | 0 | 16 | 1039560039
| PP |  | kování doplňkové okenní a dveřní plechy okopové nerez 915 x 400 x 1,0 mm | [15 empty] | PP | 2
| P |  | Poznámka k položce: 14P, 15L | [15 empty] | P | 2
| VV |  | (6+7)*2 |  | 26 | [13 empty] | VV | 2 | 2 | True | 0 | ROZPOCET
273 | M | 549152130R2 | plech okopový nerez 815 x 400 x 1,0 mm | kus | 4 |  | 0 |  |  |  | základní | 0 | 0 | 0.0006 | 0.0024 | 0 | 0 | 32 | M | 2 |  |  |  | ROZPOCET | 0 | 0 | 0 | 0 | 0 | 1 | 0 | 16 | 1857189224
| PP |  | kování doplňkové okenní a dveřní plechy okopové nerez 815 x 400 x 1,0 mm | [15 empty] | PP | 2
| P |  | Poznámka k položce: 25L | [15 empty] | P | 2
| VV |  | 2*2 |  | 4 | [13 empty] | VV | 2 | 2 | True | 0 | ROZPOCET
274 | M | 549152130R3 | plech okopový nerez 1015 x 400 x 1,0 mm | kus | 2 |  | 0 |  |  |  | základní | 0 | 0 | 0.0006 | 0.0012 | 0 | 0 | 32 | M | 2 |  |  |  | ROZPOCET | 0 | 0 | 0 | 0 | 0 | 1 | 0 | 16 | -1595614676
| PP |  | kování doplňkové okenní a dveřní plechy okopové nerez 1015 x 400 x 1,0 mm | [15 empty] | PP | 2
| P |  | Poznámka k položce: 27P | [15 empty] | P | 2
| VV |  | 1*2 |  | 2 | [13 empty] | VV | 2 | 2 | True | 0 | ROZPOCET
275 | K | 766660717 | Montáž dveřních křídel samozavírače na ocelovou zárubeň | kus | 6 |  | 0 | CS ÚRS 2016 01 |  |  | základní | 0.555 | 3.33 | 0 | 0 | 0 | 0 | 16 | K | 2 |  |  |  | ROZPOCET | 0 | 0 | 0 | 0 | 0 | 1 | 0 | 16 | -282136025
| PP |  | Montáž dveřních křídel dřevěných nebo plastových ostatní práce samozavírače na zárubeň ocelovou | [15 empty] | PP | 2
276 | M | 549172600R | samozavírač dveří hydraulický | kus | 6 |  | 0 |  |  |  | základní | 0 | 0 | 0.0038 | 0.0228 | 0 | 0 | 32 | M | 2 |  |  |  | ROZPOCET | 0 | 0 | 0 | 0 | 0 | 1 | 0 | 16 | -856933456
| PP |  | samozavírače dveří hydraulické samozavírač hydraulický | [15 empty] | PP | 2
277 | K | 766660722 | Montáž dveřního kování - zámku | kus | 64 |  | 0 | CS ÚRS 2016 01 |  |  | základní | 0.542 | 34.688 | 0 | 0 | 0 | 0 | 16 | K | 2 |  |  |  | ROZPOCET | 0 | 0 | 0 | 0 | 0 | 1 | 0 | 16 | 1518276456
| PP |  | Montáž dveřních křídel dřevěných nebo plastových ostatní práce dveřního kování zámku | [15 empty] | PP | 2
278 | M | 549146200R | klika včetně rozet a montážního materiálu nerez | kus | 64 |  | 0 |  |  |  | základní | 0 | 0 | 0.0012 | 0.0768 | 0 | 0 | 32 | M | 2 |  |  |  | ROZPOCET | 0 | 0 | 0 | 0 | 0 | 1 | 0 | 16 | 1255179970
| P |  | Poznámka k položce: č.zboží ACE00086 cena zahrnuje kování včetně rozet a montážního materiálu. | [15 empty] | P | 2
279 | K | 766682221 | Montáž zárubní obložkových protipožárních pro dveře dvoukřídlové tl stěny do 170 mm | kus | 1 |  | 0 | CS ÚRS 2016 01 |  |  | základní | 4.417 | 4.417 | 0.00040694 | 0.00040694 | 0 | 0 | 16 | K | 2 |  |  |  | ROZPOCET | 0 | 0 | 0 | 0 | 0 | 1 | 0 | 16 | 1924841009
| PP |  | Montáž zárubní dřevěných, plastových nebo z lamina obložkových protipožárních, pro dveře dvoukřídlové, tloušťky stěny do 170 mm | [15 empty] | PP | 2
| P |  | Poznámka k položce: srovnatelné pro rámovou zárubeň s požární odolností 31P | [15 empty] | P | 2
280 | M | 611822750 | zárubeň obložková protipožární pro dveře 2křídlové 125,145x197 cm, tl. 6 - 17 cm,dub,buk | kus | 1 |  | 0 | CS ÚRS 2016 01 |  |  | základní | 0 | 0 | 0.019 | 0.019 | 0 | 0 | 32 | M | 2 |  |  |  | ROZPOCET | 0 | 0 | 0 | 0 | 0 | 1 | 0 | 16 | -123483096
| PP |  | zárubně dřevěné zárubně obložkové Normal pro dveře dvoukřídlové 125, 145/197 cm pro tl.stěny 6-17 cm dub, buk - protipožární | [15 empty] | PP | 2
| P |  | Poznámka k položce: 31P | [15 empty] | P | 2
281 | K | 766694122 | Montáž parapetních dřevěných nebo plastových šířky přes 30 cm délky do 1,6 m | kus | 1 |  | 0 | CS ÚRS 2016 01 |  |  | základní | 0.718 | 0.718 | 0 | 0 | 0 | 0 | 16 | K | 2 |  |  |  | ROZPOCET | 0 | 0 | 0 | 0 | 0 | 1 | 0 | 16 | 799814825
| PP |  | Montáž ostatních truhlářských konstrukcí parapetních desek šířky přes 300 mm, délky přes 1000 do 1600 mm | [15 empty] | PP | 2
| P |  | Poznámka k položce: 01 | [15 empty] | P | 2
282 | M | 607941090 | deska parapetní dřevotřísková vnitřní POSTFORMING 0,6 x 1 m | m | 1.2 |  | 0 | CS ÚRS 2016 01 |  |  | základní | 0 | 0 | 0.01 | 0.012 | 0 | 0 | 32 | M | 2 |  |  |  | ROZPOCET | 0 | 0 | 0 | 0 | 0 | 1 | 0 | 16 | -557865756
| PP |  | výlisky z hmoty dřevovláknité a dřevotřískové parapety vnitřní dřevotřískové POSTFORMING (hnědá, bílá) rozměr: šířka x 1 m délky 600 mm | [15 empty] | PP | 2
| P |  | Poznámka k položce: 01 | [15 empty] | P | 2
283 | M | 607941210 | koncovka PVC k parapetním deskám 600 mm | kus | 2 |  | 0 | CS ÚRS 2016 01 |  |  | základní | 0 | 0 | 6e-05 | 0.00012 | 0 | 0 | 32 | M | 2 |  |  |  | ROZPOCET | 0 | 0 | 0 | 0 | 0 | 1 | 0 | 16 | 1287207577
| PP |  | výlisky z hmoty dřevovláknité a dřevotřískové parapety vnitřní dřevotřískové POSTFORMING (hnědá, bílá) koncovka PVC k parapetním deskám 600 mm | [15 empty] | PP | 2
| P |  | Poznámka k položce: 01 | [15 empty] | P | 2
284 | K | 998766102 | Přesun hmot tonážní pro konstrukce truhlářské v objektech v do 12 m | t | 1.445 |  | 0 | CS ÚRS 2016 01 |  |  | základní | 2.421 | 3.4983 | 0 | 0 | 0 | 0 | 16 | K | 2 |  |  |  | ROZPOCET | 0 | 0 | 0 | 0 | 0 | 1 | 0 | 16 | 555867486
| PP |  | Přesun hmot pro konstrukce truhlářské stanovený z hmotnosti přesunovaného materiálu vodorovná dopravní vzdálenost do 50 m v objektech výšky přes 6 do 12 m | [15 empty] | PP | 2
| D | 767 | Konstrukce zámečnické |  |  |  | 0 | [5 empty] | 199.6065 |  | 3.9471 |  | 0.37876 | 2 | D | 1 |  |  |  | ROZPOCET | [6 empty] | 0
285 | K | 767161813 | Demontáž zábradlí rovného nerozebíratelného hmotnosti 1m zábradlí do 20 kg | m | 22.86 |  | 0 | CS ÚRS 2016 01 |  |  | základní | 0.513 | 11.7272 | 0 | 0 | 0.016 | 0.36576 | 16 | K | 2 |  |  |  | ROZPOCET | 0 | 0 | 0 | 0 | 0 | 1 | 0 | 16 | 975014144
| PP |  | Demontáž zábradlí rovného nerozebíratelný spoj hmotnosti 1 m zábradlí do 20 kg | [15 empty] | PP | 2
| VV |  | "zábradlí rampy manipulační stávající" 9*2,54 |  | 22.86 | [13 empty] | VV | 2 | 2 | True | 0 | ROZPOCET
286 | K | 767641800 | Demontáž zárubní dveří odřezáním plochy do 2,5 m2 | kus | 1 |  | 0 | CS ÚRS 2016 01 |  |  | základní | 0.6 | 0.6 | 0 | 0 | 0.013 | 0.013 | 16 | K | 2 |  |  |  | ROZPOCET | 0 | 0 | 0 | 0 | 0 | 1 | 0 | 16 | 1916363705
| PP |  | Demontáž dveřních zárubní odřezáním od upevnění, plochy dveří do 2,5 m2 | [15 empty] | PP | 2
| VV |  | "1.PP" 1 |  | 1 | [13 empty] | VV | 2 | 2 | True | 0 | ROZPOCET
287 | K | 767691822 | Vyvěšení nebo zavěšení kovových křídel dveří do 2 m2 | kus | 1 |  | 0 | CS ÚRS 2016 01 |  |  | základní | 0.065 | 0.065 | 0 | 0 | 0 | 0 | 16 | K | 2 |  |  |  | ROZPOCET | 0 | 0 | 0 | 0 | 0 | 1 | 0 | 16 | 754187347
| PP |  | Vyvěšení nebo zavěšení kovových křídel – ostatní práce s případným uložením a opětovným zavěšením po provedení stavebních změn dveří, plochy do 2 m2 | [15 empty] | PP | 2
| VV |  | "1.PP" 1 |  | 1 | [13 empty] | VV | 2 | 2 | True | 0 | ROZPOCET
288 | K | 767161123 | Montáž zábradlí rovného z trubek do ocelové konstrukce hmotnosti do 20 kg | m | 26.95 |  | 0 | CS ÚRS 2016 01 |  |  | základní | 0.636 | 17.1402 | 5.64e-05 | 0.00152 | 0 | 0 | 16 | K | 2 |  |  |  | ROZPOCET | 0 | 0 | 0 | 0 | 0 | 1 | 0 | 16 | 2021551337
| PP |  | Montáž zábradlí rovného z trubek nebo tenkostěnných profilů na ocelovou konstrukci, hmotnosti 1 m zábradlí do 20 kg | [15 empty] | PP | 2
| VV |  | "zábradlí rampy manipulační stávající Z2" 9*2,54 |  | 22.86 | [13 empty] | VV | 2 | 2 | True | 0 | ROZPOCET
| VV |  | "zvedací plošina Z/1" 2*1,48+1,13 |  | 4.09 | [13 empty] | VV | 2 | 2 | True | 0 | ROZPOCET
289 | M | 553970001R1 | atypické kovové výrobky vč. nátěru | kg | 384.725 |  | 0 |  |  |  | základní | 0 | 0 | 0.001 | 0.38472 | 0 | 0 | 32 | M | 2 |  |  |  | ROZPOCET | 0 | 0 | 0 | 0 | 0 | 1 | 0 | 16 | 1152845262
| PP |  | atypické kovové výrobky | [15 empty] | PP | 2
| P |  | Poznámka k položce: 1x základní nátěr, 2x vrchní krycí nátěr | [15 empty] | P | 2
| VV |  | "zábradlí rampy manipulační stávající Z2" 362,05 |  | 362.05 | [13 empty] | VV | 2 | 2 | True | 0 | ROZPOCET
| VV |  | "zvedací plošina Z/1" 22,675 |  | 22.675 | [13 empty] | VV | 2 | 2 | True | 0 | ROZPOCET
290 | K | 767250111 | Montáž ocelových podest šroubováním | m2 | 31.095 |  | 0 | CS ÚRS 2016 01 |  |  | základní | 0.37 | 11.5052 | 0 | 0 | 0 | 0 | 16 | K | 2 |  |  |  | ROZPOCET | 0 | 0 | 0 | 0 | 0 | 1 | 0 | 16 | -1851973971
| PP |  | Montáž podest z oceli šroubováním | [15 empty] | PP | 2
| P |  | Poznámka k položce: - montáž podesta a schodišťových stupňů | [15 empty] | P | 2
| VV |  | "rampa nová" 8,35*1,5 |  | 12.525 | [13 empty] | VV | 2 | 2 | True | 0 | ROZPOCET
| VV |  | "požární schodiště" 1,5*1,0+15*0,27*1,0 |  | 5.55 | [13 empty] | VV | 2 | 2 | True | 0 | ROZPOCET
| VV |  | "zásobovací rampa" (3*1,0)*2,3+(3*1,0)*1,7+0,6*1,7 |  | 13.02 | [13 empty] | VV | 2 | 2 | True | 0 | ROZPOCET
291 | M | 592271510R1 | pororošt pozinkovaný typ A, oka 34/38 mm, nosný pásek 40x3 mm, 100x149x4 cm | kus | 9 |  | 0 |  |  |  | základní | 0 | 0 | 0.0049 | 0.0441 | 0 | 0 | 32 | M | 2 |  |  |  | ROZPOCET | 0 | 0 | 0 | 0 | 0 | 1 | 0 | 16 | -684672934
| VV |  | "rampa nová" 9 |  | 9 | [13 empty] | VV | 2 | 2 | True | 0 | ROZPOCET
292 | M | 592271510R4 | pororošt pozinkovaný typ A, oka 34/38 mm, nosný pásek 60x4 mm, 100x170x6 cm | kus | 3 |  | 0 |  |  |  | základní | 0 | 0 | 0.0049 | 0.0147 | 0 | 0 | 32 | M | 2 |  |  |  | ROZPOCET | 0 | 0 | 0 | 0 | 0 | 1 | 0 | 16 | 222716119
| VV |  | "zásobovací rampa" 3 |  | 3 | [13 empty] | VV | 2 | 2 | True | 0 | ROZPOCET
293 | M | 592271510R5 | pororošt pozinkovaný typ A, oka 34/38 mm, nosný pásek 60x4 mm, 60x170x6 cm | kus | 1 |  | 0 |  |  |  | základní | 0 | 0 | 0.0049 | 0.0049 | 0 | 0 | 32 | M | 2 |  |  |  | ROZPOCET | 0 | 0 | 0 | 0 | 0 | 1 | 0 | 16 | 865591258
| VV |  | "zásobovací rampa" 1 |  | 1 | [13 empty] | VV | 2 | 2 | True | 0 | ROZPOCET
294 | M | 592271510R6 | pororošt pozinkovaný typ A, oka 34/38 mm, nosný pásek 60x4 mm, 100x230x6 cm | kus | 3 |  | 0 |  |  |  | základní | 0 | 0 | 0.0049 | 0.0147 | 0 | 0 | 32 | M | 2 |  |  |  | ROZPOCET | 0 | 0 | 0 | 0 | 0 | 1 | 0 | 16 | 1397483527
| VV |  | "zásobovací rampa" 3 |  | 3 | [13 empty] | VV | 2 | 2 | True | 0 | ROZPOCET
295 | M | 592271510R2 | podestový pororošt pozinkovaný 1000x1500x30 mm | kus | 1 |  | 0 |  |  |  | základní | 0 | 0 | 0.0049 | 0.0049 | 0 | 0 | 32 | M | 2 |  |  |  | ROZPOCET | 0 | 0 | 0 | 0 | 0 | 1 | 0 | 16 | 1706713215
| VV |  | "požární schodiště" 1 |  | 1 | [13 empty] | VV | 2 | 2 | True | 0 | ROZPOCET
296 | M | 592271510R3 | schodišťový stupeň pororošt pozinkovaný 1000x270x30 mm | kus | 15 |  | 0 |  |  |  | základní | 0 | 0 | 0.0049 | 0.0735 | 0 | 0 | 32 | M | 2 |  |  |  | ROZPOCET | 0 | 0 | 0 | 0 | 0 | 1 | 0 | 16 | -433658110
| VV |  | "požární schodiště" 15 |  | 15 | [13 empty] | VV | 2 | 2 | True | 0 | ROZPOCET
297 | K | 767391112 | Montáž krytin střech plechových tvarovaných šroubováním | m2 | 16.7 |  | 0 | CS ÚRS 2016 01 |  |  | základní | 0.55 | 9.185 | 0.0001185 | 0.001979 | 0 | 0 | 16 | K | 2 |  |  |  | ROZPOCET | 0 | 0 | 0 | 0 | 0 | 1 | 0 | 16 | 1499182176
| PP |  | Montáž krytiny střech plechem tvarovaným, uchyceným šroubováním | [15 empty] | PP | 2
| VV |  | "rampa nová" 16,7 |  | 16.7 | [13 empty] | VV | 2 | 2 | True | 0 | ROZPOCET
298 | M | 154841420R | profil trapézový aluzink TR 60/235 tl 1,00 mm | m2 | 18.37 |  | 0 |  |  |  | základní | 0 | 0 | 0.0106 | 0.19472 | 0 | 0 | 32 | M | 2 |  |  |  | ROZPOCET | 0 | 0 | 0 | 0 | 0 | 1 | 0 | 16 | -2045767114
| PP |  | profily ocelové tenkostěnné ohýbané široké profily trapézové ochranná vrstva aluzink 150 g/m2 nebo pozink 275 g/m2 čís. profilu tl.plechu mm (výška/rozteč vlny) TR 60/235 1,00 | [15 empty] | PP | 2
| VV |  | 16,7*1,1 'Přepočtené koeficientem množství |  | 18.37 | [13 empty] | VV | 2 | 2 | False | 1 | ROZPOCET
299 | K | 767640111 | Montáž dveří ocelových vchodových jednokřídlových bez nadsvětlíku | kus | 1 |  | 0 | CS ÚRS 2016 01 |  |  | základní | 7.62 | 7.62 | 0 | 0 | 0 | 0 | 16 | K | 2 |  |  |  | ROZPOCET | 0 | 0 | 0 | 0 | 0 | 1 | 0 | 16 | -796619321
| PP |  | Montáž dveří ocelových vchodových jednokřídlových bez nadsvětlíku | [15 empty] | PP | 2
| P |  | Poznámka k položce: 34 | [15 empty] | P | 2
300 | M | 553411610R | dveře ocelové exteriérové rolovací lamely zateplené 145 x 260 cm, vč. elektrického oboustranného ovládání | kus | 1 |  | 0 |  |  |  | základní | 0 | 0 | 0.165 | 0.165 | 0 | 0 | 32 | M | 2 |  |  |  | ROZPOCET | 0 | 0 | 0 | 0 | 0 | 1 | 0 | 16 | -1801052858
| P |  | Poznámka k položce: 34 | [15 empty] | P | 2
301 | K | 767995116 | Montáž atypických zámečnických konstrukcí hmotnosti do 250 kg | kg | 2886.65 |  | 0 | CS ÚRS 2016 01 |  |  | základní | 0.045 | 129.8992 | 4.7e-05 | 0.13567 | 0 | 0 | 16 | K | 2 |  |  |  | ROZPOCET | 0 | 0 | 0 | 0 | 0 | 1 | 0 | 16 | -2007776493
| PP |  | Montáž ostatních atypických zámečnických konstrukcí hmotnosti přes 100 do 250 kg | [15 empty] | PP | 2
| VV |  | "rampa nová" 985,2 |  | 985.2 | [13 empty] | VV | 2 | 2 | True | 0 | ROZPOCET
| VV |  | "rampa manipulační stávající" 584,3 |  | 584.3 | [13 empty] | VV | 2 | 2 | True | 0 | ROZPOCET
| VV |  | "požární schodiště" 909,55-(141,0+30,0) |  | 738.55 | [13 empty] | VV | 2 | 2 | True | 0 | ROZPOCET
| VV |  | "zásobovací rampa" 1564,6-(384,0+77,0+525,0) |  | 578.6 | [13 empty] | VV | 2 | 2 | True | 0 | ROZPOCET
302 | M | 553970001R1 | atypické kovové výrobky vč. nátěru | kg | 2148.1 |  | 0 |  |  |  | základní | 0 | 0 | 0.001 | 2.1481 | 0 | 0 | 32 | M | 2 |  |  |  | ROZPOCET | 0 | 0 | 0 | 0 | 0 | 1 | 0 | 16 | 263845042
| PP |  | atypické kovové výrobky | [15 empty] | PP | 2
| P |  | Poznámka k položce: 1x základní nátěr, 2x vrchní krycí nátěr | [15 empty] | P | 2
| VV |  | "rampa nová" 985,2 |  | 985.2 | [13 empty] | VV | 2 | 2 | True | 0 | ROZPOCET
| VV |  | "rampa manipulační stávající" 584,3 |  | 584.3 | [13 empty] | VV | 2 | 2 | True | 0 | ROZPOCET
| VV |  | "zásobovací rampa" 1564,6-(384,0+77,0+525,0) |  | 578.6 | [13 empty] | VV | 2 | 2 | True | 0 | ROZPOCET
303 | M | 553970001R2 | atypické kovové výrobky pozinkované | kg | 738.55 |  | 0 |  |  |  | základní | 0 | 0 | 0.001 | 0.73855 | 0 | 0 | 32 | M | 2 |  |  |  | ROZPOCET | 0 | 0 | 0 | 0 | 0 | 1 | 0 | 16 | -1291526928
| PP |  | atypické kovové výrobky | [15 empty] | PP | 2
| VV |  | "požární schodiště" 909,55-(141,0+30,0) |  | 738.55 | [13 empty] | VV | 2 | 2 | True | 0 | ROZPOCET
304 | K | 767960001R | Montáž a dodávka ocelové stříšky s výplní z čirého polykarbonátu 2050 x 1420 mm vč. záchytného žlábku | kus | 1 |  | 0 |  |  |  | základní | 0 | 0 | 0.02 | 0.02 | 0 | 0 | 16 | K | 2 |  |  |  | ROZPOCET | 0 | 0 | 0 | 0 | 0 | 1 | 0 | 16 | 1580017081
| PP |  | Montáž a dodávka ocelové stříšky s výplní z čirého polykarbonátu 2050 x 1420 mm vč. záchytného žlábku | [15 empty] | PP | 2
| P |  | Poznámka k položce: - ST1 - cena zahrnuje kotevní materiál | [15 empty] | P | 2
305 | K | 998767102 | Přesun hmot tonážní pro zámečnické konstrukce v objektech v do 12 m | t | 3.947 |  | 0 | CS ÚRS 2016 01 |  |  | základní | 3.006 | 11.8647 | 0 | 0 | 0 | 0 | 16 | K | 2 |  |  |  | ROZPOCET | 0 | 0 | 0 | 0 | 0 | 1 | 0 | 16 | 482447760
| PP |  | Přesun hmot pro zámečnické konstrukce stanovený z hmotnosti přesunovaného materiálu vodorovná dopravní vzdálenost do 50 m v objektech výšky přes 6 do 12 m | [15 empty] | PP | 2
| D | 771 | Podlahy z dlaždic |  |  |  | 0 | [5 empty] | 345.4003 |  | 3.6752 |  | 30.0136 | 2 | D | 1 |  |  |  | ROZPOCET | [6 empty] | 0
306 | K | 771571810 | Demontáž podlah z dlaždic keramických kladených do malty | m2 | 360.87 |  | 0 | CS ÚRS 2016 01 |  |  | základní | 0.368 | 132.8002 | 0 | 0 | 0.08317 | 30.0136 | 16 | K | 2 |  |  |  | ROZPOCET | 0 | 0 | 0 | 0 | 0 | 1 | 0 | 16 | -802429255
| PP |  | Demontáž podlah z dlaždic keramických kladených do malty | [15 empty] | PP | 2
| VV |  | "1.PP" | [15 empty] | VV | 2 | 1 | True | 0 | ROZPOCET
| VV |  | 11,15+11,4+12,1+2,91+2,87+1,16+25,14+2,72+18,55+19,95+9,32+0,95 |  | 118.22 | [13 empty] | VV | 2 | 2 | True | 0 | ROZPOCET
| VV |  | "1.NP" | [15 empty] | VV | 2 | 1 | True | 0 | ROZPOCET
| VV |  | 3,9+6,0+21,72+6,39+3*1,4+4,98+5,46+15,82+35,99+12,86+8,13+3,42+9,9+0,72+1,09+1,23+35,67+27,03+6,9+1,2+3,21+9,22+6,65+1,39+1,35+1,39+3,59+3,24 |  | 242.65 | [13 empty] | VV | 2 | 2 | True | 0 | ROZPOCET
307 | K | 771274123 | Montáž obkladů stupnic z dlaždic protiskluzných keramických flexibilní lepidlo š do 300 mm | m | 16.54 |  | 0 | CS ÚRS 2016 01 |  |  | základní | 0.594 | 9.8248 | 0.00147 | 0.024314 | 0 | 0 | 16 | K | 2 |  |  |  | ROZPOCET | 0 | 0 | 0 | 0 | 0 | 1 | 0 | 16 | 1583858619
| PP |  | Montáž obkladů schodišť z dlaždic keramických lepených flexibilním lepidlem stupnic protiskluzných nebo reliefovaných šířky přes 250 do 300 mm | [15 empty] | PP | 2
| VV |  | "1.NP mč. 1.33" 10*1,4 |  | 14 | [13 empty] | VV | 2 | 2 | True | 0 | ROZPOCET
| VV |  | "1.PP mč. 1,07" 2*1,27 |  | 2.54 | [13 empty] | VV | 2 | 2 | True | 0 | ROZPOCET
308 | K | 771274242 | Montáž obkladů podstupnic z dlaždic protiskluzných keramických flexibilní lepidlo v do 200 mm | m | 16.54 |  | 0 | CS ÚRS 2016 01 |  |  | základní | 0.304 | 5.0282 | 0.00098 | 0.016209 | 0 | 0 | 16 | K | 2 |  |  |  | ROZPOCET | 0 | 0 | 0 | 0 | 0 | 1 | 0 | 16 | 1359404457
| PP |  | Montáž obkladů schodišť z dlaždic keramických lepených flexibilním lepidlem podstupnic protiskluzných nebo reliefovaných výšky přes 150 do 200 mm | [15 empty] | PP | 2
| VV |  | "1.NP mč. 1.33" 10*1,4 |  | 14 | [13 empty] | VV | 2 | 2 | True | 0 | ROZPOCET
| VV |  | "1.PP mč. 1,07" 2*1,27 |  | 2.54 | [13 empty] | VV | 2 | 2 | True | 0 | ROZPOCET
309 | K | 771574131 | Montáž podlah keramických režných protiskluzných lepených flexibilním lepidlem do 50 ks/m2 | m2 | 135.55 |  | 0 | CS ÚRS 2016 01 |  |  | základní | 0.685 | 92.8517 | 0.00392 | 0.53136 | 0 | 0 | 16 | K | 2 |  |  |  | ROZPOCET | 0 | 0 | 0 | 0 | 0 | 1 | 0 | 16 | -1353130715
| PP |  | Montáž podlah z dlaždic keramických lepených flexibilním lepidlem režných nebo glazovaných protiskluzných nebo reliefovaných do 50 ks/ m2 | [15 empty] | PP | 2
| VV |  | "1.PP" | [15 empty] | VV | 2 | 1 | True | 0 | ROZPOCET
| VV |  | "S01" 11,15+11,4+12,1+9,4+9,4+6,6+2,7+1,2+4,1+19,95 |  | 88 | [13 empty] | VV | 2 | 2 | True | 0 | ROZPOCET
| VV |  | "1.NP" | [15 empty] | VV | 2 | 1 | True | 0 | ROZPOCET
| VV |  | "S01" 5,2+3,5+2,5+1,35+5,15+1,25+1,25+5,7+3,2+3,2 |  | 32.3 | [13 empty] | VV | 2 | 2 | True | 0 | ROZPOCET
| VV |  | "S05" 4,85 |  | 4.85 | [13 empty] | VV | 2 | 2 | True | 0 | ROZPOCET
| VV |  | "S08" 10,4 |  | 10.4 | [13 empty] | VV | 2 | 2 | True | 0 | ROZPOCET
310 | M | 597611550R | dlaždice keramické protiskluzné R11 - dle výběru investora | m2 | 157.086 |  | 0 |  |  |  | základní | 0 | 0 | 0.0155 | 2.4348 | 0 | 0 | 32 | M | 2 |  |  |  | ROZPOCET | 0 | 0 | 0 | 0 | 0 | 1 | 0 | 16 | -168012832
| VV |  | "1.PP" | [15 empty] | VV | 2 | 1 | True | 0 | ROZPOCET
| VV |  | "S01" 11,15+11,4+12,1+9,4+9,4+6,6+2,7+1,2+4,1+19,95 |  | 88 | [13 empty] | VV | 2 | 2 | True | 0 | ROZPOCET
| VV |  | "1.NP" | [15 empty] | VV | 2 | 1 | True | 0 | ROZPOCET
| VV |  | "S01" 5,2+3,5+2,5+1,35+5,15+1,25+1,25+5,7+3,2+3,2 |  | 32.3 | [13 empty] | VV | 2 | 2 | True | 0 | ROZPOCET
| VV |  | "S05" 4,85 |  | 4.85 | [13 empty] | VV | 2 | 2 | True | 0 | ROZPOCET
| VV |  | "S08" 10,4 |  | 10.4 | [13 empty] | VV | 2 | 2 | True | 0 | ROZPOCET
| VV |  | "1.NP mč. 1.33" 10*1,4*(0,28+0,152) |  | 6.048 | [13 empty] | VV | 2 | 2 | True | 0 | ROZPOCET
| VV |  | "1.PP mč. 1,07" 2*1,27*(0,3+0,175) |  | 1.207 | [13 empty] | VV | 2 | 2 | True | 0 | ROZPOCET
| VV |  | 142,805*1,1 'Přepočtené koeficientem množství |  | 157.086 | [13 empty] | VV | 2 | 2 | False | 1 | ROZPOCET
311 | K | 771591111 | Podlahy penetrace podkladu | m2 | 1295.26 |  | 0 | CS ÚRS 2016 01 |  |  | základní | 0.044 | 56.9914 | 0.0003 | 0.38858 | 0 | 0 | 16 | K | 2 |  |  |  | ROZPOCET | 0 | 0 | 0 | 0 | 0 | 1 | 0 | 16 | 40306352
| PP |  | Podlahy - ostatní práce penetrace podkladu | [15 empty] | PP | 2
| P |  | Poznámka k položce: adhézní můstek | [15 empty] | P | 2
| VV |  | "1.PP" | [15 empty] | VV | 2 | 1 | True | 0 | ROZPOCET
| VV |  | "S01" 11,15+11,4+12,1+9,4+9,4+6,6+2,7+1,2+4,1+19,95 |  | 88 | [13 empty] | VV | 2 | 2 | True | 0 | ROZPOCET
| VV |  | "S02" 101,4+21,92+20,51+39,5+5,95+10,0 |  | 199.28 | [13 empty] | VV | 2 | 2 | True | 0 | ROZPOCET
| VV |  | "S03" 41,4+43,0+11,1+10,3 |  | 105.8 | [13 empty] | VV | 2 | 2 | True | 0 | ROZPOCET
| VV |  | "1.NP" | [15 empty] | VV | 2 | 1 | True | 0 | ROZPOCET
| VV |  | "S01" 5,2+3,5+2,5+1,35+5,15+1,25+1,25+5,7+3,2+3,2 |  | 32.3 | [13 empty] | VV | 2 | 2 | True | 0 | ROZPOCET
| VV |  | "S05" 4,85 |  | 4.85 | [13 empty] | VV | 2 | 2 | True | 0 | ROZPOCET
| VV |  | "S07" 14,5+18,85 |  | 33.35 | [13 empty] | VV | 2 | 2 | True | 0 | ROZPOCET
| VV |  | "S02" 97,95+9,72+10,35+11,72+23,52+33,2+11,42+11,7+12,2+60,1+48,95+28,75+55,3+18,1+2,9+4,2+13,5+21,3+27,05+11,35 |  | 513.28 | [13 empty] | VV | 2 | 2 | True | 0 | ROZPOCET
| VV |  | "S03, S03A" 5,45+43,75+60,4+79,7+13,6+14,25+21,55 |  | 238.7 | [13 empty] | VV | 2 | 2 | True | 0 | ROZPOCET
| VV |  | "S06" 14,3 |  | 14.3 | [13 empty] | VV | 2 | 2 | True | 0 | ROZPOCET
| VV |  |  |  | 0 | [13 empty] | VV | 2 | 2 | True | 0 | ROZPOCET
| VV |  | "rampa manipulační stávající" 51,5 |  | 51.5 | [13 empty] | VV | 2 | 2 | True | 0 | ROZPOCET
| VV |  | "manipulace S02" 13,9 |  | 13.9 | [13 empty] | VV | 2 | 2 | True | 0 | ROZPOCET
312 | K | 771591162 | Montáž profilu dilatační spáry koutové bez izolace dlažeb | m | 848.14 |  | 0 | CS ÚRS 2016 01 |  |  | základní | 0.051 | 43.2551 | 0 | 0 | 0 | 0 | 16 | K | 2 |  |  |  | ROZPOCET | 0 | 0 | 0 | 0 | 0 | 1 | 0 | 16 | 1805195323
| PP |  | Podlahy - ostatní práce montáž profilu dilatační spáry koutové (při styku podlahy se stěnou) | [15 empty] | PP | 2
| VV |  | "1.PP" | [15 empty] | VV | 2 | 1 | True | 0 | ROZPOCET
| VV |  | 2*((5,8+0,15+10,15+19,2)+2,8) |  | 76.2 | [13 empty] | VV | 2 | 2 | True | 0 | ROZPOCET
| VV |  | (2*0,5+2*0,45+2*0,3+2*0,75+2*0,75+2*0,45+2*0,65+3*2*0,75) |  | 12.2 | [13 empty] | VV | 2 | 2 | True | 0 | ROZPOCET
| VV |  |  |  | 0 | [13 empty] | VV | 2 | 2 | True | 0 | ROZPOCET
| VV |  | 2*(6,85+0,15+5,85) |  | 25.7 | [13 empty] | VV | 2 | 2 | True | 0 | ROZPOCET
| VV |  | 2*(2,85+3,65+0,15+0,45) |  | 14.2 | [13 empty] | VV | 2 | 2 | True | 0 | ROZPOCET
| VV |  | (2*(3,0+3,65+0,5)+2*(1,4+0,9)+2*(2*1,0+0,1)) |  | 23.1 | [13 empty] | VV | 2 | 2 | True | 0 | ROZPOCET
| VV |  | 2*(1,65+0,5+3,65) |  | 11.6 | [13 empty] | VV | 2 | 2 | True | 0 | ROZPOCET
| VV |  | 2*(0,8+0,65+3,65+0,2) |  | 10.6 | [13 empty] | VV | 2 | 2 | True | 0 | ROZPOCET
| VV |  | 2*(1,2+3,4+1,2+1,2) |  | 14 | [13 empty] | VV | 2 | 2 | True | 0 | ROZPOCET
| VV |  | (2,1+7,0+5,8+2,75+1,8+0,65) |  | 20.1 | [13 empty] | VV | 2 | 2 | True | 0 | ROZPOCET
| VV |  | (2*(2,85+7,0)+2*0,45+1,8+0,65+1,35+3,55-0,75+0,6) |  | 27.8 | [13 empty] | VV | 2 | 2 | True | 0 | ROZPOCET
| VV |  | 2*(1,9+0,9+0,75+3,6) |  | 14.3 | [13 empty] | VV | 2 | 2 | True | 0 | ROZPOCET
| VV |  | 2*(1,6+1,85+3,65+0,6) |  | 15.4 | [13 empty] | VV | 2 | 2 | True | 0 | ROZPOCET
| VV |  |  |  | 0 | [13 empty] | VV | 2 | 2 | True | 0 | ROZPOCET
| VV |  | "1.NP" | [15 empty] | VV | 2 | 1 | True | 0 | ROZPOCET
| VV |  | 2*(4,45+24,45+11,2+15,1-3,36-0,15-0,45-22,75+3,0+3,75+0,45) |  | 71.38 | [13 empty] | VV | 2 | 2 | True | 0 | ROZPOCET
| VV |  | (2*0,6+2*0,5+2*0,5+2*0,5+2*2*0,6+2*0,3) |  | 7.2 | [13 empty] | VV | 2 | 2 | True | 0 | ROZPOCET
| VV |  | 2*(2,95+3,95+0,4) |  | 14.6 | [13 empty] | VV | 2 | 2 | True | 0 | ROZPOCET
| VV |  | 2*(3,0+3,85+0,35) |  | 14.4 | [13 empty] | VV | 2 | 2 | True | 0 | ROZPOCET
| VV |  | 2*(3,36+3,0) |  | 12.72 | [13 empty] | VV | 2 | 2 | True | 0 | ROZPOCET
| VV |  | 2*(3,0+7,6+2*0,3) |  | 22.4 | [13 empty] | VV | 2 | 2 | True | 0 | ROZPOCET
| VV |  | 2*(1,9+2,6) |  | 9 | [13 empty] | VV | 2 | 2 | True | 0 | ROZPOCET
| VV |  | (2*(4*(2,95+0,15)+3,0+7,0+0,2+9,75)+(3*2*0,5+2*2*0,6)) |  | 70.1 | [13 empty] | VV | 2 | 2 | True | 0 | ROZPOCET
| VV |  | 2*(6,65+3,75+0,35) |  | 21.5 | [13 empty] | VV | 2 | 2 | True | 0 | ROZPOCET
| VV |  | 2*(2,95+3,0+2*3,75+0,35+0,45) |  | 28.5 | [13 empty] | VV | 2 | 2 | True | 0 | ROZPOCET
| VV |  | (2*(16,45-0,6-0,5)+2*0,75+2*2*0,6+6,95+2*1,5+2*0,75+3*2*0,2+3,35+3,45+2*3,85+2*0,97+2*1,38+0,15+4*0,15) |  | 67.2 | [13 empty] | VV | 2 | 2 | True | 0 | ROZPOCET
| VV |  | (3,0+2*4,45+1,5+2*0,15) |  | 13.7 | [13 empty] | VV | 2 | 2 | True | 0 | ROZPOCET
| VV |  | 2*(3,3+0,15+2,4+3,75+0,6) |  | 20.4 | [13 empty] | VV | 2 | 2 | True | 0 | ROZPOCET
| VV |  | (1,8+1,2+1,8+0,45+7,15+2*0,2+0,45+1,1+2,1+0,15+3,0) |  | 19.6 | [13 empty] | VV | 2 | 2 | True | 0 | ROZPOCET
| VV |  | 2*(22,75-4,0-0,13+3,0+5*0,45) |  | 47.74 | [13 empty] | VV | 2 | 2 | True | 0 | ROZPOCET
| VV |  | 2*(2*(1,45+0,9)+2*(1,45+1,2)) |  | 20 | [13 empty] | VV | 2 | 2 | True | 0 | ROZPOCET
| VV |  | 2*(2,9+1,45) |  | 8.7 | [13 empty] | VV | 2 | 2 | True | 0 | ROZPOCET
| VV |  | 2*(3,9-0,9+1,7)+2*(0,8+1,7)+4*2*(0,9+1,4)+2*(1,9+1,2+3,15)+(1,9+1,2+3,15+2,0+0,9+3,9+0,9+3,25+1,0+1,2) |  | 64.7 | [13 empty] | VV | 2 | 2 | True | 0 | ROZPOCET
| VV |  | 2*(2,95+7,2)+2*(2,95+3,75) |  | 33.7 | [13 empty] | VV | 2 | 2 | True | 0 | ROZPOCET
| VV |  |  |  | 0 | [13 empty] | VV | 2 | 2 | True | 0 | ROZPOCET
| VV |  | "manipulace S02" 2*(1,25+1,2+1,3+0,175+1,1+0,175+0,4+1,2+0,45+0,45) |  | 15.4 | [13 empty] | VV | 2 | 2 | True | 0 | ROZPOCET
313 | M | 283552000 | páska těsnící - ASO-2000D 120 mm x 10 m | m | 932.954 |  | 0 | CS ÚRS 2016 01 |  |  | základní | 0 | 0 | 0.0003 | 0.27989 | 0 | 0 | 32 | M | 2 |  |  |  | ROZPOCET | 0 | 0 | 0 | 0 | 0 | 1 | 0 | 16 | 2038038311
| PP |  | pásky a pásy z plastů pásky těsnící těsnící páska ASO-2000D 120 mm x 10 m | [15 empty] | PP | 2
| VV |  | 848,14*1,1 'Přepočtené koeficientem množství |  | 932.954 | [13 empty] | VV | 2 | 2 | False | 1 | ROZPOCET
314 | K | 998771102 | Přesun hmot tonážní pro podlahy z dlaždic v objektech v do 12 m | t | 3.675 |  | 0 | CS ÚRS 2016 01 |  |  | základní | 1.265 | 4.6489 | 0 | 0 | 0 | 0 | 16 | K | 2 |  |  |  | ROZPOCET | 0 | 0 | 0 | 0 | 0 | 1 | 0 | 16 | 2096309403
| PP |  | Přesun hmot pro podlahy z dlaždic stanovený z hmotnosti přesunovaného materiálu vodorovná dopravní vzdálenost do 50 m v objektech výšky přes 6 do 12 m | [15 empty] | PP | 2
| D | 776 | Podlahy povlakové |  |  |  | 0 | [5 empty] | 667.197 |  | 4.344 |  | 2.7679 | 2 | D | 1 |  |  |  | ROZPOCET | [6 empty] | 0
315 | K | 776201812 | Demontáž lepených povlakových podlah s podložkou ručně | m2 | 922.65 |  | 0 | CS ÚRS 2016 01 |  |  | základní | 0.255 | 235.2757 | 0 | 0 | 0.003 | 2.7679 | 16 | K | 2 |  |  |  | ROZPOCET | 0 | 0 | 0 | 0 | 0 | 1 | 0 | 16 | 1861864019
| PP |  | Demontáž povlakových podlahovin lepených ručně s podložkou | [15 empty] | PP | 2
| VV |  | "1.PP" | [15 empty] | VV | 2 | 1 | True | 0 | ROZPOCET
| VV |  | 59,15+21,92+20,51+39,5+41,23+18,21+23,08+5,6+25,71+23,69+9,41+13,36+4,79+2,78+5,49+14,04+13,36+21,2+13,04 |  | 376.07 | [13 empty] | VV | 2 | 2 | True | 0 | ROZPOCET
| VV |  | "1.NP" | [15 empty] | VV | 2 | 1 | True | 0 | ROZPOCET
| VV |  | 39,25+9,72+51,9+23,52+21,5+21,55+21,62+10,72+11,42+11,55+13,99+4,65+13,62+22,12+17,57+23,87+23,48+21,77+23,12+28,74+91,95+24,71+14,24 |  | 546.58 | [13 empty] | VV | 2 | 2 | True | 0 | ROZPOCET
316 | K | 776411111 | Montáž obvodových soklíků výšky do 80 mm | m | 32.58 |  | 0 | CS ÚRS 2016 01 |  |  | základní | 0.25 | 8.145 | 2e-05 | 0.0006516 | 0 | 0 | 16 | K | 2 |  |  |  | ROZPOCET | 0 | 0 | 0 | 0 | 0 | 1 | 0 | 16 | 710128370
| PP |  | Montáž soklíků lepením obvodových, výšky do 80 mm | [15 empty] | PP | 2
| VV |  | "1.NP - S07" | [15 empty] | VV | 2 | 1 | True | 0 | ROZPOCET
| VV |  | 2*(2,7+2,4+1,07+0,145+1,0)+2*(3,3+0,15+2,4+3,125) |  | 32.58 | [13 empty] | VV | 2 | 2 | True | 0 | ROZPOCET
317 | K | 776221111 | Lepení pásů z PVC standardním lepidlem | m2 | 33.35 |  | 0 | CS ÚRS 2016 01 |  |  | základní | 0.233 | 7.7706 | 0.0003 | 0.010005 | 0 | 0 | 16 | K | 2 |  |  |  | ROZPOCET | 0 | 0 | 0 | 0 | 0 | 1 | 0 | 16 | -696757325
| PP |  | Montáž podlahovin z PVC lepením standardním lepidlem z pásů standardních | [15 empty] | PP | 2
| VV |  | "1.NP" | [15 empty] | VV | 2 | 1 | True | 0 | ROZPOCET
| VV |  | "S07" 14,5+18,85 |  | 33.35 | [13 empty] | VV | 2 | 2 | True | 0 | ROZPOCET
318 | M | 284122450R | podlahovina PVC šíře 1500 tl. 2 mm | m2 | 54.358 |  | 0 |  |  |  | základní | 0 | 0 | 0.00264 | 0.14351 | 0 | 0 | 32 | M | 2 |  |  |  | ROZPOCET | 0 | 0 | 0 | 0 | 0 | 1 | 0 | 16 | 235942518
| PP |  | podlahoviny z polyvinylchloridu bez podkladu heterogenní podlahová krytina šířka 1500 mm tl. 2 mm | [15 empty] | PP | 2
| P |  | Poznámka k položce: - podlaha P12 | [15 empty] | P | 2
| VV |  | "1.NP - S07" | [15 empty] | VV | 2 | 1 | True | 0 | ROZPOCET
| VV |  | 14,5+18,85 |  | 33.35 | [13 empty] | VV | 2 | 2 | True | 0 | ROZPOCET
| VV |  | 2*(2,7+2,4+1,07+0,145+1,0)+2*(3,3+0,15+2,4+3,125)*0,08 |  | 16.066 | [13 empty] | VV | 2 | 2 | True | 0 | ROZPOCET
| VV |  | 49,416*1,1 'Přepočtené koeficientem množství |  | 54.358 | [13 empty] | VV | 2 | 2 | False | 1 | ROZPOCET
319 | K | 776561110R | Lepení pásů povlakových podlah z vinylové podlahoviny tl. 2 mm - zátěžový | m2 | 759.81 |  | 0 |  |  |  | základní | 0.25 | 189.9525 | 0.00015 | 0.11397 | 0 | 0 | 16 | K | 2 |  |  |  | ROZPOCET | 0 | 0 | 0 | 0 | 0 | 1 | 0 | 16 | 1553322406
| PP |  | Lepení pásů povlakových podlah z vinylové podlahoviny tl. 2 mm - zátěžový | [15 empty] | PP | 2
| P |  | Poznámka k položce: - cena zahrnuje: - disperzní lepidlo - očištění a zametení (vysátí) podkladu - penetrování povrchu - lokální vyspravení nerovností - kladení a lepení podlahoviny plošné (plochy nad 8m2) | [15 empty] | P | 2
| VV |  | "1.PP" | [15 empty] | VV | 2 | 1 | True | 0 | ROZPOCET
| VV |  | "S02" 101,4+21,92+20,51+39,5+5,95+10,0 |  | 199.28 | [13 empty] | VV | 2 | 2 | True | 0 | ROZPOCET
| VV |  | "1.NP" | [15 empty] | VV | 2 | 1 | True | 0 | ROZPOCET
| VV |  | "S02" 97,95+9,72+10,35+11,72+23,52+33,2+11,42+11,7+12,2+60,1+48,95+28,75+55,3+18,1+2,9+4,2+13,5+21,3+27,05+11,35 |  | 513.28 | [13 empty] | VV | 2 | 2 | True | 0 | ROZPOCET
| VV |  | "S06" 14,5+18,85 |  | 33.35 | [13 empty] | VV | 2 | 2 | True | 0 | ROZPOCET
| VV |  | "manipulace S02" 13,9 |  | 13.9 | [13 empty] | VV | 2 | 2 | True | 0 | ROZPOCET
320 | K | 776421100R | Lepení obvodových soklíků z vinylové podlahoviny - zátěžový | m | 535.47 |  | 0 |  |  |  | základní | 0.058 | 31.0573 | 2e-05 | 0.010709 | 0 | 0 | 16 | K | 2 |  |  |  | ROZPOCET | 0 | 0 | 0 | 0 | 0 | 1 | 0 | 16 | 1654664845
| PP |  | Lepení obvodových soklíků nebo lišt z plastů měkčených | [15 empty] | PP | 2
| VV |  | "1.PP" | [15 empty] | VV | 2 | 1 | True | 0 | ROZPOCET
| VV |  | 2*((5,8+0,15+10,15+19,2)+2,8) |  | 76.2 | [13 empty] | VV | 2 | 2 | True | 0 | ROZPOCET
| VV |  | (2*0,5+2*0,45+2*0,3+2*0,75+2*0,75+2*0,45+2*0,65+3*2*0,75) |  | 12.2 | [13 empty] | VV | 2 | 2 | True | 0 | ROZPOCET
| VV |  | -(5*0,8*+6*0,9+2*1,0+1,45+1,2+0,9+2*1,25+2*1,0) |  | -31.65 | [13 empty] | VV | 2 | 2 | True | 0 | ROZPOCET
| VV |  |  |  | 0 | [13 empty] | VV | 2 | 2 | True | 0 | ROZPOCET
| VV |  | 2*(2,95+0,3+4,25+0,45+1,8+0,6+0,6)-0,9 |  | 21 | [13 empty] | VV | 2 | 2 | True | 0 | ROZPOCET
| VV |  | 2*(2,85+6,85)-2*0,9 |  | 17.6 | [13 empty] | VV | 2 | 2 | True | 0 | ROZPOCET
| VV |  | (2*2*(2,75+6,85)+2*0,3+2*2*0,25)-(0,9+1,0+2*2,35) |  | 33.4 | [13 empty] | VV | 2 | 2 | True | 0 | ROZPOCET
| VV |  | 2*(1,55+3,4)-(0,7+0,8+0,9) |  | 7.5 | [13 empty] | VV | 2 | 2 | True | 0 | ROZPOCET
| VV |  | 2*(2,85+0,55+1,05+1,9)-0,8 |  | 11.9 | [13 empty] | VV | 2 | 2 | True | 0 | ROZPOCET
| VV |  |  |  | 0 | [13 empty] | VV | 2 | 2 | True | 0 | ROZPOCET
| VV |  | "1.NP" | [15 empty] | VV | 2 | 1 | True | 0 | ROZPOCET
| VV |  | 2*(4,45+24,45+11,2+15,1-3,36-0,15-0,45-22,75+3,0+3,75+0,45) |  | 71.38 | [13 empty] | VV | 2 | 2 | True | 0 | ROZPOCET
| VV |  | (2*0,6+2*0,5+2*0,5+2*0,5+2*2*0,6+2*0,3) |  | 7.2 | [13 empty] | VV | 2 | 2 | True | 0 | ROZPOCET
| VV |  | -(9*0,9+1,1+2*1,0+2*0,7+2,05+2*0,8) |  | -16.25 | [13 empty] | VV | 2 | 2 | True | 0 | ROZPOCET
| VV |  | 2*(2,95+3,95+0,4)-(2,05+1,45) |  | 11.1 | [13 empty] | VV | 2 | 2 | True | 0 | ROZPOCET
| VV |  | 2*(3,0+3,85+0,35)-0,9 |  | 13.5 | [13 empty] | VV | 2 | 2 | True | 0 | ROZPOCET
| VV |  | 2*(3,36+3,0)-0,9 |  | 11.82 | [13 empty] | VV | 2 | 2 | True | 0 | ROZPOCET
| VV |  | 2*(3,0+7,6+2*0,3)-(0,9+1,35+1,2) |  | 18.95 | [13 empty] | VV | 2 | 2 | True | 0 | ROZPOCET
| VV |  | 2*(6,65+3,75+0,35)-0,9 |  | 20.6 | [13 empty] | VV | 2 | 2 | True | 0 | ROZPOCET
| VV |  | 2*(2,95+3,0+2*3,75+0,35+0,45)-(0,9+1,0) |  | 26.6 | [13 empty] | VV | 2 | 2 | True | 0 | ROZPOCET
| VV |  | (3,0+2*4,45+1,5+2*0,15)-(1,0+1,15) |  | 11.55 | [13 empty] | VV | 2 | 2 | True | 0 | ROZPOCET
| VV |  | 2*(3,3+0,15+2,4+3,75+0,6)-(1,1+2*0,8) |  | 17.7 | [13 empty] | VV | 2 | 2 | True | 0 | ROZPOCET
| VV |  | (1,8+1,2+1,8+0,45+7,15+2*0,2+0,45+1,1+2,1+0,15+3,0)-1,1 |  | 18.5 | [13 empty] | VV | 2 | 2 | True | 0 | ROZPOCET
| VV |  | 2*(22,75-4,0-0,13+3,0+5*0,45)-(2*1,35+1,3+4*0,9+1,0+2*1,1+1,85+2,15) |  | 32.94 | [13 empty] | VV | 2 | 2 | True | 0 | ROZPOCET
| VV |  | 2*(2,9+1,45)-0,8 |  | 7.9 | [13 empty] | VV | 2 | 2 | True | 0 | ROZPOCET
| VV |  | 2*(3,15+0,15+2,95)+7,15+2*2*0,2-(1,5+1,1+1,35+1,85) |  | 14.65 | [13 empty] | VV | 2 | 2 | True | 0 | ROZPOCET
| VV |  | 2*(4,0+7,2+2*0,5)-1,5 |  | 22.9 | [13 empty] | VV | 2 | 2 | True | 0 | ROZPOCET
| VV |  | 2*(0,35+1,0+1,65+0,2+1,0+1,45+3,75+1,7+0,24) |  | 22.68 | [13 empty] | VV | 2 | 2 | True | 0 | ROZPOCET
| VV |  | 2*(2,9+1,45)-0,8 |  | 7.9 | [13 empty] | VV | 2 | 2 | True | 0 | ROZPOCET
| VV |  | 2*(4,0+0,15+3,15)-(2,15+1,25) |  | 11.2 | [13 empty] | VV | 2 | 2 | True | 0 | ROZPOCET
| VV |  | 2*(2,9+7,2)+2*(3,7+7,2)-(1,3+1,6) |  | 39.1 | [13 empty] | VV | 2 | 2 | True | 0 | ROZPOCET
| VV |  |  |  | 0 | [13 empty] | VV | 2 | 2 | True | 0 | ROZPOCET
| VV |  | "manipulace S02" 2*(1,25+1,2+1,3+0,175+1,1+0,175+0,4+1,2+0,45+0,45) |  | 15.4 | [13 empty] | VV | 2 | 2 | True | 0 | ROZPOCET
321 | M | 284122850R2 | vinylová podlahovina zátěžový tl. 2 mm - dle specifikace v PD | m2 | 886.971 |  | 0 |  |  |  | základní | 0 | 0 | 0.00283 | 2.5101 | 0 | 0 | 32 | M | 2 |  |  |  | ROZPOCET | 0 | 0 | 0 | 0 | 0 | 1 | 0 | 16 | -1322874436
| PP |  | vinylová podlahovina zátěžový tl. 2 mm - dle specifikace v PD | [15 empty] | PP | 2
| P |  | Poznámka k položce: - vč. svařovací šňůry, tmelů Přesná specifikace viz PD | [15 empty] | P | 2
| VV |  | 759,81+0,06*535,47 |  | 791.938 | [13 empty] | VV | 2 | 2 | True | 0 | ROZPOCET
| VV |  | 791,938*1,12 'Přepočtené koeficientem množství |  | 886.971 | [13 empty] | VV | 2 | 2 | False | 1 | ROZPOCET
322 | K | 776561110R1 | Lepení pásů povlakových podlah z vinylové podlahoviny tl. 2 mm - voděodolný | m2 | 344.5 |  | 0 |  |  |  | základní | 0.25 | 86.125 | 0.00015 | 0.051675 | 0 | 0 | 16 | K | 2 |  |  |  | ROZPOCET | 0 | 0 | 0 | 0 | 0 | 1 | 0 | 16 | -1398731961
| PP |  | Lepení pásů povlakových podlah z vinylové podlahoviny tl. 2 mm - voděodolný | [15 empty] | PP | 2
| P |  | Poznámka k položce: - cena zahrnuje: - očištění a zametení (vysátí) podkladu - penetrování povrchu - lokální vyspravení nerovností - kladení a lepení podlahoviny plošné (plochy do 8m2) s použitím disperzního lepidla - příplatek za instalaci se zatahováním krytiny do vyústění odtokových vpustí či žlabů | [15 empty] | P | 2
| VV |  | "1.PP" | [15 empty] | VV | 2 | 1 | True | 0 | ROZPOCET
| VV |  | "S03" 41,4+43,0+11,1+10,3 |  | 105.8 | [13 empty] | VV | 2 | 2 | True | 0 | ROZPOCET
| VV |  | "1.NP" | [15 empty] | VV | 2 | 1 | True | 0 | ROZPOCET
| VV |  | "S03, S03A" 5,45+43,75+60,4+79,7+13,6+14,25+21,55 |  | 238.7 | [13 empty] | VV | 2 | 2 | True | 0 | ROZPOCET
323 | K | 776421100R1 | Lepení obvodových soklíků z vinylové podlahoviny - voděodolný | m | 223.75 |  | 0 |  |  |  | základní | 0.058 | 12.9775 | 2e-05 | 0.004475 | 0 | 0 | 16 | K | 2 |  |  |  | ROZPOCET | 0 | 0 | 0 | 0 | 0 | 1 | 0 | 16 | -2013365722
| PP |  | Lepení obvodových soklíků nebo lišt z plastů měkčených | [15 empty] | PP | 2
| VV |  | "1.PP" | [15 empty] | VV | 2 | 1 | True | 0 | ROZPOCET
| VV |  | 2*(6,85+0,15+5,85)-1,0 |  | 24.7 | [13 empty] | VV | 2 | 2 | True | 0 | ROZPOCET
| VV |  | (2,1+7,0+5,8+2,75+1,8+0,65)-1,25 |  | 18.85 | [13 empty] | VV | 2 | 2 | True | 0 | ROZPOCET
| VV |  | 2*(1,9+0,9+0,75+3,6)-1,35 |  | 12.95 | [13 empty] | VV | 2 | 2 | True | 0 | ROZPOCET
| VV |  | 2*(1,6+1,85+3,65+0,6)-(1,0+1,35+0,9+0,85) |  | 11.3 | [13 empty] | VV | 2 | 2 | True | 0 | ROZPOCET
| VV |  |  |  | 0 | [13 empty] | VV | 2 | 2 | True | 0 | ROZPOCET
| VV |  | "1.NP" | [15 empty] | VV | 2 | 1 | True | 0 | ROZPOCET
| VV |  | 2*(1,9+2,6)-1,35 |  | 7.65 | [13 empty] | VV | 2 | 2 | True | 0 | ROZPOCET
| VV |  | (2*(4*(2,95+0,15)+3,0+7,0+0,2+9,75)+(3*2*0,5+2*2*0,6))-(0,9+3*1,2+1,05) |  | 64.55 | [13 empty] | VV | 2 | 2 | True | 0 | ROZPOCET
| VV |  | (2*(16,45-0,6-0,5)+2*0,75+2*2*0,6+6,95+2*1,5+2*0,75+3*2*0,2+3,35+3,45+2*3,85+2*0,97+2*1,38+0,15+4*0,15)-(1,55+1,2) |  | 64.45 | [13 empty] | VV | 2 | 2 | True | 0 | ROZPOCET
| VV |  | 2*(2,95+7,2)-1,0 |  | 19.3 | [13 empty] | VV | 2 | 2 | True | 0 | ROZPOCET
324 | M | 284122850R1 | vinylová podlahovina voděodolný tl. 2 mm - dle specifikace v PD | m2 | 400.876 |  | 0 |  |  |  | základní | 0 | 0 | 0.00283 | 1.1345 | 0 | 0 | 32 | M | 2 |  |  |  | ROZPOCET | 0 | 0 | 0 | 0 | 0 | 1 | 0 | 16 | 519326422
| PP |  | vinylová podlahovina voděodolný tl. 2 mm - dle specifikace v PD | [15 empty] | PP | 2
| P |  | Poznámka k položce: - vč. svařovací šňůry, tmelů Přesná specifikace viz PD | [15 empty] | P | 2
| VV |  | 344,5+0,06*223,75 |  | 357.925 | [13 empty] | VV | 2 | 2 | True | 0 | ROZPOCET
| VV |  | 357,925*1,12 'Přepočtené koeficientem množství |  | 400.876 | [13 empty] | VV | 2 | 2 | False | 1 | ROZPOCET
325 | K | 776491111R | Lepení plastové lišty ukončovací soklový profil | m | 759.22 |  | 0 |  |  |  | základní | 0.12 | 91.1064 | 0.00015 | 0.11388 | 0 | 0 | 16 | K | 2 |  |  |  | ROZPOCET | 0 | 0 | 0 | 0 | 0 | 1 | 0 | 16 | 1422272253
| PP |  | Lepení soklíků nebo lišt plastových lišt samolepících ukončovacích | [15 empty] | PP | 2
| VV |  | 535,47+223,75 |  | 759.22 | [13 empty] | VV | 2 | 2 | True | 0 | ROZPOCET
326 | M | 590306430R | profil soklový pro zátěžovou vinylovou krytinu | m | 589.017 |  | 0 |  |  |  | základní | 0 | 0 | 0.0003 | 0.17671 | 0 | 0 | 32 | M | 2 |  |  |  | ROZPOCET | 0 | 0 | 0 | 0 | 0 | 1 | 0 | 16 | 2103632789
| PP |  | profil soklový pro zátěžovou vinylovou krytinu | [15 empty] | PP | 2
| P |  | Poznámka k položce: - cena zahrnuje systémové prvky: - obrubový žlab - kontaktní lepidlo - čepcové těsnění Přesná specifikace viz PD | [15 empty] | P | 2
| VV |  | 535,47*1,1 'Přepočtené koeficientem množství |  | 589.017 | [13 empty] | VV | 2 | 2 | False | 1 | ROZPOCET
327 | M | 590306430R1 | profil soklový pro voděodolnou vinylovou krytinu | m | 246.125 |  | 0 |  |  |  | základní | 0 | 0 | 0.0003 | 0.073838 | 0 | 0 | 32 | M | 2 |  |  |  | ROZPOCET | 0 | 0 | 0 | 0 | 0 | 1 | 0 | 16 | -960124927
| PP |  | profil soklový pro voděodolnou vinylovou krytinu | [15 empty] | PP | 2
| P |  | Poznámka k položce: - cena zahrnuje systémové prvky: - obrubový žlab - kontaktní lepidlo - čepcové těsnění Přesná specifikace viz PD | [15 empty] | P | 2
| VV |  | 223,75*1,1 'Přepočtené koeficientem množství |  | 246.125 | [13 empty] | VV | 2 | 2 | False | 1 | ROZPOCET
328 | K | 998776102 | Přesun hmot tonážní pro podlahy povlakové v objektech v do 12 m | t | 4.344 |  | 0 | CS ÚRS 2016 01 |  |  | základní | 1.102 | 4.7871 | 0 | 0 | 0 | 0 | 16 | K | 2 |  |  |  | ROZPOCET | 0 | 0 | 0 | 0 | 0 | 1 | 0 | 16 | 716554709
| PP |  | Přesun hmot pro podlahy povlakové stanovený z hmotnosti přesunovaného materiálu vodorovná dopravní vzdálenost do 50 m v objektech výšky přes 6 do 12 m | [15 empty] | PP | 2
| D | 781 | Dokončovací práce - obklady keramické |  |  |  | 0 | [5 empty] | 1357.3686 |  | 27.9113 |  | 28.8017 | 2 | D | 1 |  |  |  | ROZPOCET | [6 empty] | 0
329 | K | 781471810 | Demontáž obkladů z obkladaček keramických kladených do malty | m2 | 353.395 |  | 0 | CS ÚRS 2016 01 |  |  | základní | 0.295 | 104.2515 | 0 | 0 | 0.0815 | 28.8017 | 16 | K | 2 |  |  |  | ROZPOCET | 0 | 0 | 0 | 0 | 0 | 1 | 0 | 16 | 520392527
| PP |  | Demontáž obkladů z dlaždic keramických kladených do malty | [15 empty] | PP | 2
| VV |  | "1.PP" | [15 empty] | VV | 2 | 1 | True | 0 | ROZPOCET
| VV |  | 2,0*(2*6,0+2,85+3,8+2*0,7+2*2*0,15)-(0,9*2,0+2*1,6*0,85) |  | 36.78 | [13 empty] | VV | 2 | 2 | True | 0 | ROZPOCET
| VV |  | 2,0*2*(1,5+3,65+0,5)-(0,7*2,0) |  | 21.2 | [13 empty] | VV | 2 | 2 | True | 0 | ROZPOCET
| VV |  | 1,55*(1,15+1,5+0,95) |  | 5.58 | [13 empty] | VV | 2 | 2 | True | 0 | ROZPOCET
| VV |  | 1,55*(0,7+1,2) |  | 2.945 | [13 empty] | VV | 2 | 2 | True | 0 | ROZPOCET
| VV |  |  |  | 0 | [13 empty] | VV | 2 | 2 | True | 0 | ROZPOCET
| VV |  | "1.NP" | [15 empty] | VV | 2 | 1 | True | 0 | ROZPOCET
| VV |  | 2,0*2*(3,0+7,6+0,2+0,5)-(0,9*2,0+1,45*0,9) |  | 42.095 | [13 empty] | VV | 2 | 2 | True | 0 | ROZPOCET
| VV |  | 2,0*2*(3,0+7,0+0,2+0,5)-(0,9*2,0+1,45*0,9) |  | 39.695 | [13 empty] | VV | 2 | 2 | True | 0 | ROZPOCET
| VV |  | 2,0*(2,8+3,75+0,3+2,8)-(0,8*2,0+1,5*0,9) |  | 16.35 | [13 empty] | VV | 2 | 2 | True | 0 | ROZPOCET
| VV |  | 2,0*(5,4+2*0,5)-1,35*2,0 |  | 10.1 | [13 empty] | VV | 2 | 2 | True | 0 | ROZPOCET
| VV |  | 2,0*(5,4+2*0,2+1,5)-1,45*0,9 |  | 13.295 | [13 empty] | VV | 2 | 2 | True | 0 | ROZPOCET
| VV |  | 1,55*2*(2,7+7,0+0,2+0,5+0,3)-(0,9*1,55+1,45*0,45-1,17*1,9) |  | 33.346 | [13 empty] | VV | 2 | 2 | True | 0 | ROZPOCET
| VV |  | 1,55*2*(3,3+2,4+7,0+2*0,2+2*0,5)-(2*0,9*1,55+2*1,45*0,45-1,17*1,9) |  | 41.838 | [13 empty] | VV | 2 | 2 | True | 0 | ROZPOCET
| VV |  | 2,05*2*(3,7+7,2+0,3)-(0,9*2,0+1,5*0,95) |  | 42.695 | [13 empty] | VV | 2 | 2 | True | 0 | ROZPOCET
| VV |  | 1,55*(1,1+1,1)-0,6*0,45 |  | 3.14 | [13 empty] | VV | 2 | 2 | True | 0 | ROZPOCET
| VV |  | 2,05*(1,7+1,8+5,25+1,7)-(2*0,6*0,95+0,9*2,0) |  | 18.483 | [13 empty] | VV | 2 | 2 | True | 0 | ROZPOCET
| VV |  | 1,55*2*(2,95+3,75+0,3)-(0,9*1,55) |  | 20.305 | [13 empty] | VV | 2 | 2 | True | 0 | ROZPOCET
| VV |  | 1,55*(2,15+1,85)-(1,45*0,45) |  | 5.548 | [13 empty] | VV | 2 | 2 | True | 0 | ROZPOCET
330 | K | 781494111R | Ochranný nerezový úhelník L50/50/1 mm - profily rohové lepené flexibilním lepidlem | m | 254 |  | 0 |  |  |  | základní | 0.248 | 62.992 | 0.00031 | 0.07874 | 0 | 0 | 16 | K | 2 |  |  |  | ROZPOCET | 0 | 0 | 0 | 0 | 0 | 1 | 0 | 16 | 1766492338
| PP |  | Profily ukončovací a dilatační lepené flexibilním lepidlem rohové | [15 empty] | PP | 2
| VV |  | "vnitřní rohy" | [15 empty] | VV | 2 | 1 | True | 0 | ROZPOCET
| VV |  | "1.PP" 2,0*50 |  | 100 | [13 empty] | VV | 2 | 2 | True | 0 | ROZPOCET
| VV |  | "1.NP" 2,0*77 |  | 154 | [13 empty] | VV | 2 | 2 | True | 0 | ROZPOCET
331 | K | 781474114 | Montáž obkladů vnitřních keramických hladkých do 22 ks/m2 lepených flexibilním lepidlem | m2 | 1435.9 |  | 0 | CS ÚRS 2016 01 |  |  | základní | 0.686 | 985.0274 | 0.003 | 4.3077 | 0 | 0 | 16 | K | 2 |  |  |  | ROZPOCET | 0 | 0 | 0 | 0 | 0 | 1 | 0 | 16 | -1543602773
| PP |  | Montáž obkladů vnitřních stěn z dlaždic keramických lepených flexibilním lepidlem režných nebo glazovaných hladkých přes 19 do 22 ks/m2 | [15 empty] | PP | 2
| VV |  | "1.PP" | [15 empty] | VV | 2 | 1 | True | 0 | ROZPOCET
| VV |  | 2,0*2*((5,8+0,15+10,15+19,2)+2,8) |  | 152.4 | [13 empty] | VV | 2 | 2 | True | 0 | ROZPOCET
| VV |  | 2,0*(2*0,5+2*0,45+2*0,3+2*0,75+2*0,75+2*0,45+2*0,65+3*2*0,75) |  | 24.4 | [13 empty] | VV | 2 | 2 | True | 0 | ROZPOCET
| VV |  | -(5*0,8*2,0+6*0,9*2,0+2*1,0*2,0+1,45*2,0+1,2*2,0+0,9*2,0+2*1,25*2,0+2*1,0*2,0) |  | -38.9 | [13 empty] | VV | 2 | 2 | True | 0 | ROZPOCET
| VV |  |  |  | 0 | [13 empty] | VV | 2 | 2 | True | 0 | ROZPOCET
| VV |  | 2,0*2*(6,85+0,15+5,85)-(1,0*2,0+2*1,6*0,85) |  | 46.68 | [13 empty] | VV | 2 | 2 | True | 0 | ROZPOCET
| VV |  | 2,0*2*(2,85+3,65+0,15+0,45)-(1,05*2,0+1,6*0,8) |  | 25.02 | [13 empty] | VV | 2 | 2 | True | 0 | ROZPOCET
| VV |  | 2,0*(2*(3,0+3,65+0,5)+2*(1,4+0,9)+2*(2*1,0+0,1))-(2*0,7*2,0+0,8*2,0+0,75*0,5) |  | 41.425 | [13 empty] | VV | 2 | 2 | True | 0 | ROZPOCET
| VV |  | 2,0*2*(1,65+0,5+3,65)-(0,8*2,0+0,9*2,0) |  | 19.8 | [13 empty] | VV | 2 | 2 | True | 0 | ROZPOCET
| VV |  | 2,0*2*(0,8+0,65+3,65+0,2)-(0,9*2,0) |  | 19.4 | [13 empty] | VV | 2 | 2 | True | 0 | ROZPOCET
| VV |  | 2,0*2*(1,2+3,4+1,2+1,2)-(5*0,7*2,0) |  | 21 | [13 empty] | VV | 2 | 2 | True | 0 | ROZPOCET
| VV |  | 2,0*(2,1+7,0+5,8+2,75+1,8+0,65)-(1,25*2,0+2*1,6*0,8) |  | 35.14 | [13 empty] | VV | 2 | 2 | True | 0 | ROZPOCET
| VV |  | 2,0*(2*(2,85+7,0)+2*0,45+1,8+0,65+1,35+3,55-0,75+0,6)-(0,9*2,0+1,6*0,8) |  | 52.52 | [13 empty] | VV | 2 | 2 | True | 0 | ROZPOCET
| VV |  | 2,0*2*(1,9+0,9+0,75+3,6)-(1,35*2,0+2*0,6*0,55) |  | 25.24 | [13 empty] | VV | 2 | 2 | True | 0 | ROZPOCET
| VV |  | 2,0*2*(1,6+1,85+3,65+0,6)-(1,0*2,0+1,35*2,0+0,9*2,0+0,85*2,0) |  | 22.6 | [13 empty] | VV | 2 | 2 | True | 0 | ROZPOCET
| VV |  |  |  | 0 | [13 empty] | VV | 2 | 2 | True | 0 | ROZPOCET
| VV |  | "1.NP" | [15 empty] | VV | 2 | 1 | True | 0 | ROZPOCET
| VV |  | 2,0*2*(4,45+24,45+11,2+15,1-3,36-0,15-0,45-22,75+3,0+3,75+0,45) |  | 142.76 | [13 empty] | VV | 2 | 2 | True | 0 | ROZPOCET
| VV |  | 2,0*(2*0,6+2*0,5+2*0,5+2*0,5+2*2*0,6+2*0,3) |  | 14.4 | [13 empty] | VV | 2 | 2 | True | 0 | ROZPOCET
| VV |  | -(9*0,9*2,0+1,1*2,0+2*1,0*2,0+2*0,7*2,0+2,05*2,0+2*0,8*2,0) |  | -32.5 | [13 empty] | VV | 2 | 2 | True | 0 | ROZPOCET
| VV |  | 2,0*2*(2,95+3,95+0,4)-(2,05*2,0+1,45*2,0) |  | 22.2 | [13 empty] | VV | 2 | 2 | True | 0 | ROZPOCET
| VV |  | 2,0*2*(3,0+3,85+0,35)-(0,9*2,0) |  | 27 | [13 empty] | VV | 2 | 2 | True | 0 | ROZPOCET
| VV |  | 2,0*2*(3,36+3,0)-(0,9*2,0) |  | 23.64 | [13 empty] | VV | 2 | 2 | True | 0 | ROZPOCET
| VV |  | 2,0*2*(3,0+7,6+2*0,3)-(0,9*2,0+1,35*2,0+1,2*2,0+1,45*0,9) |  | 36.595 | [13 empty] | VV | 2 | 2 | True | 0 | ROZPOCET
| VV |  | 2,0*2*(1,9+2,6)-(1,35*2,0) |  | 15.3 | [13 empty] | VV | 2 | 2 | True | 0 | ROZPOCET
| VV |  | 2,0*(2*(4*(2,95+0,15)+3,0+7,0+0,2+9,75)+(3*2*0,5+2*2*0,6))-(0,9*2,0+3*1,2*2,0+1,05*2,0+4*1,45*0,9) |  | 123.88 | [13 empty] | VV | 2 | 2 | True | 0 | ROZPOCET
| VV |  | 2,0*2*(6,65+3,75+0,35)-(0,9*2,0+1,5*0,9) |  | 39.85 | [13 empty] | VV | 2 | 2 | True | 0 | ROZPOCET
| VV |  | 2,0*2*(2,95+3,0+2*3,75+0,35+0,45)-(0,9*2,0+1,0*2,0+1,45*0,9+1,5*0,9) |  | 50.545 | [13 empty] | VV | 2 | 2 | True | 0 | ROZPOCET
| VV |  | 2,0*(2*(16,45-0,6-0,5)+2*0,75+2*2*0,6+6,95+2*1,5+2*0,75+3*2*0,2+3,35+3,45+2*3,85+2*0,97+2*1,38+0,15+4*0,15)-(1,55*2,0+1,2*2,0+5*1,45*0,9) |  | 122.375 | [13 empty] | VV | 2 | 2 | True | 0 | ROZPOCET
| VV |  | 2,0*(3,0+2*4,45+1,5+2*0,15)-(1,0*2,0+1,15*2,0) |  | 23.1 | [13 empty] | VV | 2 | 2 | True | 0 | ROZPOCET
| VV |  | 2,0*2*(3,3+0,15+2,4+3,75+0,6)-(1,1*2,0+2*0,8*2,0) |  | 35.4 | [13 empty] | VV | 2 | 2 | True | 0 | ROZPOCET
| VV |  | 2,0*(1,8+1,2+1,8+0,45+7,15+2*0,2+0,45+1,1+2,1+0,15+3,0)-(2*1,45*0,9+1,1*2,0) |  | 34.39 | [13 empty] | VV | 2 | 2 | True | 0 | ROZPOCET
| VV |  | 2,0*2*(22,75-4,0-0,13+3,0+5*0,45)-(2*1,35*2,0+1,3*2,0+4*0,9*2,0+1,0*2,0+2*1,1*2,0+1,85*2,0+2,15*2,0) |  | 65.88 | [13 empty] | VV | 2 | 2 | True | 0 | ROZPOCET
| VV |  | 2,0*2*(2*(1,45+0,9)+2*(1,45+1,2))-6*0,7*2,0 |  | 31.6 | [13 empty] | VV | 2 | 2 | True | 0 | ROZPOCET
| VV |  | 2,0*2*(2,9+1,45)-0,8*2,0 |  | 15.8 | [13 empty] | VV | 2 | 2 | True | 0 | ROZPOCET
| VV |  | 2,0*(2*(3,9-0,9+1,7)+2*(0,8+1,7)+4*2*(0,9+1,4)+2*(1,9+1,2+3,15)+(1,9+1,2+3,15+2,0+0,9+3,9+0,9+3,25+1,0+1,2))-7*0,7*2,0-1,5*0,9-1,35*2,0 |  | 115.55 | [13 empty] | VV | 2 | 2 | True | 0 | ROZPOCET
| VV |  | 2,0*(2*(2,95+7,2)+2*(2,95+3,75)-(3*0,6*0,9+3*0,5*0,25+2*1,0*2,0)) |  | 55.41 | [13 empty] | VV | 2 | 2 | True | 0 | ROZPOCET
| VV |  |  |  | 0 | [13 empty] | VV | 2 | 2 | True | 0 | ROZPOCET
| VV |  | "manipulace S02" 2,0*2*(1,25+1,2+1,3+0,175+1,1+0,175+0,4+1,2+0,45+0,45)-(0,9*2,0+1,5*2,0) |  | 26 | [13 empty] | VV | 2 | 2 | True | 0 | ROZPOCET
332 | M | 597610450R | obkládačky keramické - dle výběru investora | m2 | 1630.593 |  | 0 |  |  |  | základní | 0 | 0 | 0.0126 | 20.5455 | 0 | 0 | 32 | M | 2 |  |  |  | ROZPOCET | 0 | 0 | 0 | 0 | 0 | 1 | 0 | 16 | -1925040214
| VV |  | 1482,35755911278*1,1 'Přepočtené koeficientem množství |  | 1630.593 | [13 empty] | VV | 2 | 2 | False | 1 | ROZPOCET
333 | K | 781479194 | Příplatek k montáži obkladů vnitřních keramických hladkých za nerovný povrch | m2 | 353.395 |  | 0 | CS ÚRS 2016 01 |  |  | základní | 0.149 | 52.6559 | 0.008 | 2.8272 | 0 | 0 | 16 | K | 2 |  |  |  | ROZPOCET | 0 | 0 | 0 | 0 | 0 | 1 | 0 | 16 | -1959355079
| PP |  | Montáž obkladů vnitřních stěn z dlaždic keramických Příplatek k cenám za vyrovnání nerovného povrchu | [15 empty] | PP | 2
| VV |  | "ploch po odstranění keram. obkladů" 353,395 |  | 353.395 | [13 empty] | VV | 2 | 2 | True | 0 | ROZPOCET
334 | K | 781494511R | Hliníkové profily ukončovací lepené flexibilním lepidlem | m | 732.09 |  | 0 |  |  |  | základní | 0.16 | 117.1344 | 0.000208 | 0.15227 | 0 | 0 | 16 | K | 2 |  |  |  | ROZPOCET | 0 | 0 | 0 | 0 | 0 | 1 | 0 | 16 | -1196373173
| PP |  | Ostatní prvky plastové profily ukončovací a dilatační lepené flexibilním lepidlem ukončovací | [15 empty] | PP | 2
| VV |  | "1.PP" | [15 empty] | VV | 2 | 1 | True | 0 | ROZPOCET
| VV |  | 2*((5,8+0,15+10,15+19,2)+2,8) |  | 76.2 | [13 empty] | VV | 2 | 2 | True | 0 | ROZPOCET
| VV |  | (2*0,5+2*0,45+2*0,3+2*0,75+2*0,75+2*0,45+2*0,65+3*2*0,75) |  | 12.2 | [13 empty] | VV | 2 | 2 | True | 0 | ROZPOCET
| VV |  | -(5*0,8+6*0,9+2*1,0+1,45+1,2+0,9+2*1,25+2*1,0) |  | -19.45 | [13 empty] | VV | 2 | 2 | True | 0 | ROZPOCET
| VV |  |  |  | 0 | [13 empty] | VV | 2 | 2 | True | 0 | ROZPOCET
| VV |  | 2*(6,85+0,15+5,85)-1,0 |  | 24.7 | [13 empty] | VV | 2 | 2 | True | 0 | ROZPOCET
| VV |  | 2*(2,85+3,65+0,15+0,45)-1,05 |  | 13.15 | [13 empty] | VV | 2 | 2 | True | 0 | ROZPOCET
| VV |  | (2*(3,0+3,65+0,5)+2*(1,4+0,9)+2*(2*1,0+0,1))-(2*0,7+0,8) |  | 20.9 | [13 empty] | VV | 2 | 2 | True | 0 | ROZPOCET
| VV |  | 2*(1,65+0,5+3,65)-(0,8+0,9) |  | 9.9 | [13 empty] | VV | 2 | 2 | True | 0 | ROZPOCET
| VV |  | 2*(0,8+0,65+3,65+0,2)-0,9 |  | 9.7 | [13 empty] | VV | 2 | 2 | True | 0 | ROZPOCET
| VV |  | 2*(1,2+3,4+1,2+1,2)-5*0,7 |  | 10.5 | [13 empty] | VV | 2 | 2 | True | 0 | ROZPOCET
| VV |  | (2,1+7,0+5,8+2,75+1,8+0,65)-1,25 |  | 18.85 | [13 empty] | VV | 2 | 2 | True | 0 | ROZPOCET
| VV |  | (2*(2,85+7,0)+2*0,45+1,8+0,65+1,35+3,55-0,75+0,6)-0,9 |  | 26.9 | [13 empty] | VV | 2 | 2 | True | 0 | ROZPOCET
| VV |  | 2*(1,9+0,9+0,75+3,6)-1,35 |  | 12.95 | [13 empty] | VV | 2 | 2 | True | 0 | ROZPOCET
| VV |  | 2*(1,6+1,85+3,65+0,6)-(1,0+1,35+0,9+0,85) |  | 11.3 | [13 empty] | VV | 2 | 2 | True | 0 | ROZPOCET
| VV |  |  |  | 0 | [13 empty] | VV | 2 | 2 | True | 0 | ROZPOCET
| VV |  | "1.NP" | [15 empty] | VV | 2 | 1 | True | 0 | ROZPOCET
| VV |  | 2*(4,45+24,45+11,2+15,1-3,36-0,15-0,45-22,75+3,0+3,75+0,45) |  | 71.38 | [13 empty] | VV | 2 | 2 | True | 0 | ROZPOCET
| VV |  | (2*0,6+2*0,5+2*0,5+2*0,5+2*2*0,6+2*0,3) |  | 7.2 | [13 empty] | VV | 2 | 2 | True | 0 | ROZPOCET
| VV |  | -(9*0,9+1,1+2*1,0+2*0,7+2,05+2*0,8) |  | -16.25 | [13 empty] | VV | 2 | 2 | True | 0 | ROZPOCET
| VV |  | 2*(2,95+3,95+0,4)-(2,05+1,45) |  | 11.1 | [13 empty] | VV | 2 | 2 | True | 0 | ROZPOCET
| VV |  | 2*(3,0+3,85+0,35)-0,9 |  | 13.5 | [13 empty] | VV | 2 | 2 | True | 0 | ROZPOCET
| VV |  | 2*(3,36+3,0)-0,9 |  | 11.82 | [13 empty] | VV | 2 | 2 | True | 0 | ROZPOCET
| VV |  | 2*(3,0+7,6+2*0,3)-(0,9+1,35+1,2) |  | 18.95 | [13 empty] | VV | 2 | 2 | True | 0 | ROZPOCET
| VV |  | 2*(1,9+2,6)-1,35 |  | 7.65 | [13 empty] | VV | 2 | 2 | True | 0 | ROZPOCET
| VV |  | (2*(4*(2,95+0,15)+3,0+7,0+0,2+9,75)+(3*2*0,5+2*2*0,6))-(0,9+3*1,2+1,05) |  | 64.55 | [13 empty] | VV | 2 | 2 | True | 0 | ROZPOCET
| VV |  | 2*(6,65+3,75+0,35)-0,9 |  | 20.6 | [13 empty] | VV | 2 | 2 | True | 0 | ROZPOCET
| VV |  | 2*(2,95+3,0+2*3,75+0,35+0,45)-(0,9+1,0) |  | 26.6 | [13 empty] | VV | 2 | 2 | True | 0 | ROZPOCET
| VV |  | (2*(16,45-0,6-0,5)+2*0,75+2*2*0,6+6,95+2*1,5+2*0,75+3*2*0,2+3,35+3,45+2*3,85+2*0,97+2*1,38+0,15+4*0,15)-(1,55+1,2) |  | 64.45 | [13 empty] | VV | 2 | 2 | True | 0 | ROZPOCET
| VV |  | (3,0+2*4,45+1,5+2*0,15)-(1,0+1,15) |  | 11.55 | [13 empty] | VV | 2 | 2 | True | 0 | ROZPOCET
| VV |  | 2*(3,3+0,15+2,4+3,75+0,6)-(1,1+2*0,8) |  | 17.7 | [13 empty] | VV | 2 | 2 | True | 0 | ROZPOCET
| VV |  | (1,8+1,2+1,8+0,45+7,15+2*0,2+0,45+1,1+2,1+0,15+3,0)-+1,1 |  | 18.5 | [13 empty] | VV | 2 | 2 | True | 0 | ROZPOCET
| VV |  | 2*(22,75-4,0-0,13+3,0+5*0,45)-(2*1,35+1,3+4*0,9+1,0+2*1,1+1,85+2,15) |  | 32.94 | [13 empty] | VV | 2 | 2 | True | 0 | ROZPOCET
| VV |  | 2*(2*(1,45+0,9)+2*(1,45+1,2))-6*0,7 |  | 15.8 | [13 empty] | VV | 2 | 2 | True | 0 | ROZPOCET
| VV |  | 2*(2,9+1,45)-0,8 |  | 7.9 | [13 empty] | VV | 2 | 2 | True | 0 | ROZPOCET
| VV |  | 2*(3,9-0,9+1,7)+2*(0,8+1,7)+4*2*(0,9+1,4)+2*(1,9+1,2+3,15)+(1,9+1,2+3,15+2,0+0,9+3,9+0,9+3,25+1,0+1,2)-7*0,7-1,5-1,35 |  | 56.95 | [13 empty] | VV | 2 | 2 | True | 0 | ROZPOCET
| VV |  | 2*(2,95+7,2)+2*(2,95+3,75)-(3*0,6+3*0,5+2*1,0) |  | 28.4 | [13 empty] | VV | 2 | 2 | True | 0 | ROZPOCET
| VV |  |  |  | 0 | [13 empty] | VV | 2 | 2 | True | 0 | ROZPOCET
| VV |  | "manipulace S02" 2*(1,25+1,2+1,3+0,175+1,1+0,175+0,4+1,2+0,45+0,45)-(0,9+1,5) |  | 13 | [13 empty] | VV | 2 | 2 | True | 0 | ROZPOCET
335 | K | 998781102 | Přesun hmot tonážní pro obklady keramické v objektech v do 12 m | t | 27.911 |  | 0 | CS ÚRS 2016 01 |  |  | základní | 1.265 | 35.3074 | 0 | 0 | 0 | 0 | 16 | K | 2 |  |  |  | ROZPOCET | 0 | 0 | 0 | 0 | 0 | 1 | 0 | 16 | -43383080
| PP |  | Přesun hmot pro obklady keramické stanovený z hmotnosti přesunovaného materiálu vodorovná dopravní vzdálenost do 50 m v objektech výšky přes 6 do 12 m | [15 empty] | PP | 2
| D | 783 | Dokončovací práce - nátěry |  |  |  | 0 | [5 empty] | 19.4825 |  | 0.012692 |  | 0 | 2 | D | 1 |  |  |  | ROZPOCET | [6 empty] | 0
336 | K | 783225600 | Nátěry syntetické kovových doplňkových konstrukcí barva standardní 2x email | m2 | 63.461 |  | 0 | CS ÚRS 2014 02 |  |  | základní | 0.307 | 19.4825 | 0.0002 | 0.012692 | 0 | 0 | 16 | K | 2 |  |  |  | ROZPOCET | 0 | 0 | 0 | 0 | 0 | 1 | 0 | 16 | -153664
| PP |  | Nátěry kovových stavebních doplňkových konstrukcí syntetické na vzduchu schnoucí standardními barvami (např. Tebas, …) 2x email | [15 empty] | PP | 2
| VV |  | "finální nátěr zárubní" | [15 empty] | VV | 2 | 1 | True | 0 | ROZPOCET
| VV |  | (2*0,05+0,15)*(2*2,02+0,6)*1 |  | 1.16 | [13 empty] | VV | 2 | 2 | True | 0 | ROZPOCET
| VV |  | (2*0,05+0,1)*(2*2,02+0,7)*(5+9) |  | 13.272 | [13 empty] | VV | 2 | 2 | True | 0 | ROZPOCET
| VV |  | (2*0,05+0,1)*(2*2,02+0,8)*2 |  | 1.936 | [13 empty] | VV | 2 | 2 | True | 0 | ROZPOCET
| VV |  | (2*0,05+0,15)*(2*2,02+0,8)*(7+6) |  | 15.73 | [13 empty] | VV | 2 | 2 | True | 0 | ROZPOCET
| VV |  | (2*0,05+0,15)*(2*2,02+0,9)*(7+7+1+2+1+1) |  | 23.465 | [13 empty] | VV | 2 | 2 | True | 0 | ROZPOCET
| VV |  | (2*0,05+0,15)*(2*2,02+1,0)*(1+1+1) |  | 3.78 | [13 empty] | VV | 2 | 2 | True | 0 | ROZPOCET
| VV |  | (2*0,05+0,15)*(2*2,02+1,45)*1 |  | 1.373 | [13 empty] | VV | 2 | 2 | True | 0 | ROZPOCET
| VV |  | (2*0,05+0,15)*(2*2,12+1,25)*(1+1) |  | 2.745 | [13 empty] | VV | 2 | 2 | True | 0 | ROZPOCET
| D | 784 | Dokončovací práce - malby a tapety |  |  |  | 0 | [5 empty] | 621.9722 |  | 4.6361 |  | 0.76565 | 2 | D | 1 |  |  |  | ROZPOCET | [6 empty] | 0
337 | K | 784121001 | Oškrabání malby v mísnostech výšky do 3,80 m | m2 | 846.334 |  | 0 | CS ÚRS 2016 01 |  |  | základní | 0.074 | 62.6287 | 0.001 | 0.84633 | 0.00031 | 0.26236 | 16 | K | 2 |  |  |  | ROZPOCET | 0 | 0 | 0 | 0 | 0 | 1 | 0 | 16 | -864368740
| PP |  | Oškrabání malby v místnostech výšky do 3,80 m | [15 empty] | PP | 2
| VV |  | "stropy 20% otlučení" | [15 empty] | VV | 2 | 1 | True | 0 | ROZPOCET
| VV |  | "1.PP" | [15 empty] | VV | 2 | 1 | True | 0 | ROZPOCET
| VV |  | (21,92+20,51+39,5+41,4+107,2+11,15+43,0+19,9+11,1+10,3)*0,8 |  | 260.784 | [13 empty] | VV | 2 | 2 | True | 0 | ROZPOCET
| VV |  |  |  | 0 | [13 empty] | VV | 2 | 2 | True | 0 | ROZPOCET
| VV |  | "stěny 50% otlučení" | [15 empty] | VV | 2 | 1 | True | 0 | ROZPOCET
| VV |  | "1.PP" | [15 empty] | VV | 2 | 1 | True | 0 | ROZPOCET
| VV |  | (3,35-1,0)*(2*(0,8+1,1+0,9+0,75+2,4+1,2)+2*(2,8+0,65+3,65)+2*(3,0+1,65)+2*(1,3+0,45+0,7+1,05)+(2*3,65+1,9))*0,5 |  | 63.45 | [13 empty] | VV | 2 | 2 | True | 0 | ROZPOCET
| VV |  | (3,35-1,0)*((1,85+1,95+1,6)+(2,55+2,55+3,5+4,05+0,3-0,6)+2*(1,5+3,65)+2*(1,65+3,65)+2*(2,45+3,65))*0,5 |  | 59.749 | [13 empty] | VV | 2 | 2 | True | 0 | ROZPOCET
| VV |  | (3,2-1,0)*(2*(2,55+3,65)+2*(3,15+3,65)+2*(3,0+3,65)+2*(2,85+3,65)+2*(6,85+16,65-2*0,7))*0,5 |  | 106.15 | [13 empty] | VV | 2 | 2 | True | 0 | ROZPOCET
| VV |  | (3,2-1,0)*(2*(5,85+6,85)+2*2*(2,75+6,85)+2*(2,85+6,85)+2*(2,85+2,95+0,3+4,25))*0,5 |  | 114.29 | [13 empty] | VV | 2 | 2 | True | 0 | ROZPOCET
| VV |  | (3,3-1,0)*(2*(3,5+4,25+0,3+2,95+2,1+3,45+0,75)+2*(1,3+2,95)+2*(2,85+4,25)+2*(2,95+7,0)+2*(2,95+0,15+2,7+7,0)+2*(2,85+7,0))*0,5 |  | 140.875 | [13 empty] | VV | 2 | 2 | True | 0 | ROZPOCET
| VV |  | (3,35-1,0)*(2*(5,8+0,15+10,15+19,2+2,8))*0,5 |  | 89.535 | [13 empty] | VV | 2 | 2 | True | 0 | ROZPOCET
| VV |  |  |  | 0 | [13 empty] | VV | 2 | 2 | True | 0 | ROZPOCET
| VV |  | "ostění a nadpraží" | [15 empty] | VV | 2 | 1 | True | 0 | ROZPOCET
| VV |  | 0,45*(2*(2*1,2+0,6)+(2*2,0+1,0)+(2*4,0+1,55)+(2*2,15+1,3)+2*(2*0,9+0,7))*0,5 |  | 7.009 | [13 empty] | VV | 2 | 2 | True | 0 | ROZPOCET
| VV |  | 0,6*((2*1,95+1,5)+3*0,6+3*3*1,2+(2*1,2+0,75)+17*(2*1,55+1,8)+(2*2,1+1,0)+(2*2,1+0,95)+(2*2,0+1,17)+(2*2,1+1,28))*0,5 |  | 37.635 | [13 empty] | VV | 2 | 2 | True | 0 | ROZPOCET
| VV |  | 0,65*(2*(2*2,0+1,0)+2*(2*2,1+1,15)+2*(2*2,15+1,25)+(2*2,15+1,35)+(2*2,1+0,7)+(2*2,15+1,0)+(2*2,05+1,2)+(2*2,1+1,4))*0,5 |  | 19.029 | [13 empty] | VV | 2 | 2 | True | 0 | ROZPOCET
| VV |  | 0,8*(2*2,08+1,27)*0,5 |  | 2.172 | [13 empty] | VV | 2 | 2 | True | 0 | ROZPOCET
| VV |  | 0,5*((2*2,1+1,05)+(2*2,0+1,0)+(2*2,0+1,35)+(2*2,0+0,9)+(2*2,0+0,8)+(2*2,0+0,7))*0,5 |  | 7.5 | [13 empty] | VV | 2 | 2 | True | 0 | ROZPOCET
| VV |  | 0,55*(2*1,95+1,2)*0,5 |  | 1.403 | [13 empty] | VV | 2 | 2 | True | 0 | ROZPOCET
| VV |  | 0,45*((2*1,95+1,1)+(2*2,2+1,05)+(2*2,15+1,35))*0,5 |  | 3.623 | [13 empty] | VV | 2 | 2 | True | 0 | ROZPOCET
| VV |  | 0,75*(2*0,9+1,6)*0,5 |  | 1.275 | [13 empty] | VV | 2 | 2 | True | 0 | ROZPOCET
| VV |  | 0,3*(3*(2*2,1+1,0)+(2*2,2+1,05))*0,5 |  | 3.158 | [13 empty] | VV | 2 | 2 | True | 0 | ROZPOCET
| VV |  |  |  | 0 | [13 empty] | VV | 2 | 2 | True | 0 | ROZPOCET
| VV |  | "odečet otvorů" | [15 empty] | VV | 2 | 1 | True | 0 | ROZPOCET
| VV |  | -(17*1,6*1,55+1,55*4,0+3*1,2*1,2+0,75*1,2+0,6*0,6+2*0,7*0,9+1,0*2,1+2*0,6*1,2)*0,5 |  | -29.37 | [13 empty] | VV | 2 | 2 | True | 0 | ROZPOCET
| VV |  | -(4*2*0,6*0,97+2*0,7*0,97+5*2*0,8*0,97+15*2*0,9*0,97+2*0,96*0,97+2*1,2*1,12)*0,5 |  | -22.257 | [13 empty] | VV | 2 | 2 | True | 0 | ROZPOCET
| VV |  | -(1,2*0,95+2*1,17*1,0+2*1,27*1,08+2*1,05*1,2+1,35*1,15)*0,5 |  | -5.148 | [13 empty] | VV | 2 | 2 | True | 0 | ROZPOCET
| VV |  |  |  | 0 | [13 empty] | VV | 2 | 2 | True | 0 | ROZPOCET
| VV |  | "odečet obkladů" | [15 empty] | VV | 2 | 1 | True | 0 | ROZPOCET
| VV |  | "1.PP" | [15 empty] | VV | 2 | 1 | True | 0 | ROZPOCET
| VV |  | -(1,0*(2*6,0+2,85+3,8+2*0,7+2*2*0,15)-(0,9*2,0+2*1,6*0,85))*0,5 |  | -8.065 | [13 empty] | VV | 2 | 2 | True | 0 | ROZPOCET
| VV |  | -(1,0*2*(1,5+3,65+0,5)-(0,7*2,0))*0,5 |  | -4.95 | [13 empty] | VV | 2 | 2 | True | 0 | ROZPOCET
| VV |  | -0,55*(1,15+1,5+0,95)*0,5 |  | -0.99 | [13 empty] | VV | 2 | 2 | True | 0 | ROZPOCET
| VV |  | -0,55*(0,7+1,2)*0,5 |  | -0.523 | [13 empty] | VV | 2 | 2 | True | 0 | ROZPOCET
338 | K | 784121003 | Oškrabání malby v mísnostech výšky do 5,00 m | m2 | 1623.512 |  | 0 | CS ÚRS 2016 01 |  |  | základní | 0.079 | 128.2574 | 0.001 | 1.6235 | 0.00031 | 0.50329 | 16 | K | 2 |  |  |  | ROZPOCET | 0 | 0 | 0 | 0 | 0 | 1 | 0 | 16 | -2071133790
| PP |  | Oškrabání malby v místnostech výšky přes 3,80 do 5,00 m | [15 empty] | PP | 2
| VV |  | "stropy 20% otlučení" | [15 empty] | VV | 2 | 1 | True | 0 | ROZPOCET
| VV |  | "1.NP" | [15 empty] | VV | 2 | 1 | True | 0 | ROZPOCET
| VV |  | 10,35+11,42+11,7+4,85+14,3+2,4+18,1 |  | 73.12 | [13 empty] | VV | 2 | 2 | True | 0 | ROZPOCET
| VV |  |  |  | 0 | [13 empty] | VV | 2 | 2 | True | 0 | ROZPOCET
| VV |  | "stěny 30% otlučení" | [15 empty] | VV | 2 | 1 | True | 0 | ROZPOCET
| VV |  | "1.NP" | [15 empty] | VV | 2 | 1 | True | 0 | ROZPOCET
| VV |  | 4,6*(2*(3,4+3,35+7,15)+2*(3,7+7,2)+2*(1,1+1,7+7,2))*0,7 |  | 224.112 | [13 empty] | VV | 2 | 2 | True | 0 | ROZPOCET
| VV |  | 3,4*(2*(1,1+1,0+0,85+3,75)+2*(0,35+1,0+0,45+3,7+3,75)+2*(2,95+3,95)+2*(3,0+3,85)+2*(2,9+3,75))*0,7 |  | 173.026 | [13 empty] | VV | 2 | 2 | True | 0 | ROZPOCET
| VV |  | 3,3*(2*(2,75+2,8+3,75)+2*(2,95+3,75)+2*(3,0+3,75))*0,5 |  | 75.075 | [13 empty] | VV | 2 | 2 | True | 0 | ROZPOCET
| VV |  | 4,6*(2*(6,95+16,45-0,6-0,5+3,55)+2*(4*2,95+3,0+7,0)+2*(3,0+7,6)+2*(3,0+2,02+3,63+2,0)+2*(3,0+4,45)+2*(1,4+3,0))*0,7 |  | 520.03 | [13 empty] | VV | 2 | 2 | True | 0 | ROZPOCET
| VV |  | 4,6*(2*(2,7+7,0)+2*(2,4+3,3+7,0)+2*(3,2+4,85+2,95+3,15+7,15)+2*(4,0+7,2))*0,7 |  | 353.556 | [13 empty] | VV | 2 | 2 | True | 0 | ROZPOCET
| VV |  | 4,4*((2*4,0+3,15)+2*(26,45+3,0))*0,7 |  | 215.754 | [13 empty] | VV | 2 | 2 | True | 0 | ROZPOCET
| VV |  | 4,6*(2*(6,8+7,8)+2*(19,2+3,0))*0,7 |  | 236.992 | [13 empty] | VV | 2 | 2 | True | 0 | ROZPOCET
| VV |  |  |  | 0 | [13 empty] | VV | 2 | 2 | True | 0 | ROZPOCET
| VV |  | "ostění a nadpraží" | [15 empty] | VV | 2 | 1 | True | 0 | ROZPOCET
| VV |  | 0,3*(3*(2*2,05+1,5)+3*(2*1,55+0,6)+3*(2*0,9+0,5)+4*(2*1,5+1,45)+(2*1,5+0,9)+3*(2*0,9+0,5)+4*(2*2,0+1,45))*0,7 |  | 17.892 | [13 empty] | VV | 2 | 2 | True | 0 | ROZPOCET
| VV |  | 0,5*(21*(2*2,0+1,8)+5*(2*1,6+2,1)+(2*1,5+2,35))*0,7 |  | 53.778 | [13 empty] | VV | 2 | 2 | True | 0 | ROZPOCET
| VV |  | 0,3*((2*2,1+1,35)+2*(2*2,1+1,3)+5*(2*2,0+1,0)+(2*2,0+1,2)+(2*2,05+1,35)+2*(2*2,05+1,2)+2*(2*2,05+1,2)+(2*1,9+1,17))*0,7 |  | 16.458 | [13 empty] | VV | 2 | 2 | True | 0 | ROZPOCET
| VV |  | 0,5*((2*2,1+1,9)+(2*2,1+1,2)+2*(2*2,1+1,4)+(2*2,1+1,3)+2*(2*2,1+1,0)+(2*2,2+1,0)+5*(2*2,1+1,1)+(2*2,1+1,8)+(2*2,1+1,35))*0,7 |  | 28.718 | [13 empty] | VV | 2 | 2 | True | 0 | ROZPOCET
| VV |  | 0,15*(2*2,0+0,9)*0,7 |  | 0.515 | [13 empty] | VV | 2 | 2 | True | 0 | ROZPOCET
| VV |  |  |  | 0 | [13 empty] | VV | 2 | 2 | True | 0 | ROZPOCET
| VV |  | "odečet otvorů" | [15 empty] | VV | 2 | 1 | True | 0 | ROZPOCET
| VV |  | -(3*1,5*2,05+3*0,6*1,55+3*0,5*0,9+4*1,45*1,5+0,9*1,5+3*0,5*0,9+3*1,5*1,5+21*1,45*2,0+5*2,1*1,6)*0,7 |  | -76.451 | [13 empty] | VV | 2 | 2 | True | 0 | ROZPOCET
| VV |  | -2*(4*0,8*1,97+11*0,9*1,97+6*1,0*1,97+8*1,1*1,97+1,7*1,97+2,3*2,05)*0,7 |  | -88.238 | [13 empty] | VV | 2 | 2 | True | 0 | ROZPOCET
| VV |  |  |  | 0 | [13 empty] | VV | 2 | 2 | True | 0 | ROZPOCET
| VV |  | "odečet obkladů" | [15 empty] | VV | 2 | 1 | True | 0 | ROZPOCET
| VV |  | "1.NP" | [15 empty] | VV | 2 | 1 | True | 0 | ROZPOCET
| VV |  | -(2,0*2*(3,0+7,6+0,2+0,5)-(0,9*2,0+1,45*0,9))*0,7 |  | -29.467 | [13 empty] | VV | 2 | 2 | True | 0 | ROZPOCET
| VV |  | -(2,0*2*(3,0+7,0+0,2+0,5)-(0,9*2,0+1,45*0,9))*0,7 |  | -27.787 | [13 empty] | VV | 2 | 2 | True | 0 | ROZPOCET
| VV |  | -(2,0*(2,8+3,75+0,3+2,8)-(0,8*2,0+1,5*0,9))*0,7 |  | -11.445 | [13 empty] | VV | 2 | 2 | True | 0 | ROZPOCET
| VV |  | -(2,0*(5,4+2*0,5)-1,35*2,0)*0,7 |  | -7.07 | [13 empty] | VV | 2 | 2 | True | 0 | ROZPOCET
| VV |  | -(2,0*(5,4+2*0,2+1,5)-1,45*0,9)*0,7 |  | -9.307 | [13 empty] | VV | 2 | 2 | True | 0 | ROZPOCET
| VV |  | -(1,55*2*(2,7+7,0+0,2+0,5+0,3)-(0,9*1,55+1,45*0,45-1,17*1,9))*0,7 |  | -23.342 | [13 empty] | VV | 2 | 2 | True | 0 | ROZPOCET
| VV |  | -(1,55*2*(3,3+2,4+7,0+2*0,2+2*0,5)-(2*0,9*1,55+2*1,45*0,45-1,17*1,9))*0,7 |  | -29.287 | [13 empty] | VV | 2 | 2 | True | 0 | ROZPOCET
| VV |  | -(2,05*2*(3,7+7,2+0,3)-(0,9*2,0+1,5*0,95))*0,7 |  | -29.887 | [13 empty] | VV | 2 | 2 | True | 0 | ROZPOCET
| VV |  | -(1,55*(1,1+1,1)-0,6*0,45)*0,7 |  | -2.198 | [13 empty] | VV | 2 | 2 | True | 0 | ROZPOCET
| VV |  | -(2,05*(1,7+1,8+5,25+1,7)-(2*0,6*0,95+0,9*2,0))*0,7 |  | -12.938 | [13 empty] | VV | 2 | 2 | True | 0 | ROZPOCET
| VV |  | -(1,55*2*(2,95+3,75+0,3)-(0,9*1,55))*0,7 |  | -14.214 | [13 empty] | VV | 2 | 2 | True | 0 | ROZPOCET
| VV |  | -(1,55*(2,15+1,85)-(1,45*0,45))*0,7 |  | -3.883 | [13 empty] | VV | 2 | 2 | True | 0 | ROZPOCET
339 | K | 784171111 | Zakrytí vnitřních ploch stěn v místnostech výšky do 3,80 m | m2 | 161.36 |  | 0 | CS ÚRS 2016 01 |  |  | základní | 0.016 | 2.5818 | 0 | 0 | 0 | 0 | 16 | K | 2 |  |  |  | ROZPOCET | 0 | 0 | 0 | 0 | 0 | 1 | 0 | 16 | 160793651
| PP |  | Zakrytí nemalovaných ploch (materiál ve specifikaci) včetně pozdějšího odkrytí svislých ploch např. stěn, oken, dveří v místnostech výšky do 3,80 | [15 empty] | PP | 2
| VV |  | "1.PP" | [15 empty] | VV | 2 | 1 | True | 0 | ROZPOCET
| VV |  | 2*0,6*1,2+1,0*2,0+2*0,7*0,9+0,6*0,6+2*1,2*1,2+2*0,75*1,2+14*1,6*1,55+1,55*4,0 |  | 50.66 | [13 empty] | VV | 2 | 2 | True | 0 | ROZPOCET
| VV |  | "1.NP" | [15 empty] | VV | 2 | 1 | True | 0 | ROZPOCET
| VV |  | 3*1,5*2,05+3*0,6*1,55+3*0,5*0,9+3*1,45*1,5+0,9*1,5+3*0,5*0,9+2*1,5*1,5+19*1,45*2,0+1,05*3,1+2,35*4,0+1,15*2,1+4*2,1*1,6 |  | 110.7 | [13 empty] | VV | 2 | 2 | True | 0 | ROZPOCET
340 | M | 581248420R | fólie pro malířské potřeby zakrývací, 7µ, 4 x 5 m | m2 | 169.428 |  | 0 |  |  |  | základní | 0 | 0 | 0 | 0 | 0 | 0 | 32 | M | 2 |  |  |  | ROZPOCET | 0 | 0 | 0 | 0 | 0 | 1 | 0 | 16 | -1877505033
| VV |  | 161,36*1,05 'Přepočtené koeficientem množství |  | 169.428 | [13 empty] | VV | 2 | 2 | False | 1 | ROZPOCET
341 | K | 784181121 | Hloubková jednonásobná penetrace podkladu v místnostech výšky do 3,80 m | m2 | 4365.578 |  | 0 | CS ÚRS 2016 01 |  |  | základní | 0.033 | 144.0641 | 0.0002 | 0.87312 | 0 | 0 | 16 | K | 2 |  |  |  | ROZPOCET | 0 | 0 | 0 | 0 | 0 | 1 | 0 | 16 | 5790049
| PP |  | Penetrace podkladu jednonásobná hloubková v místnostech výšky do 3,80 m | [15 empty] | PP | 2
| VV |  | "stropy" 399,1 |  | 399.1 | [13 empty] | VV | 2 | 2 | True | 0 | ROZPOCET
| VV |  | "stropy SDK" 148,09+201,47 |  | 349.56 | [13 empty] | VV | 2 | 2 | True | 0 | ROZPOCET
| VV |  | "stěny SDK" 20,0+24,946 |  | 44.946 | [13 empty] | VV | 2 | 2 | True | 0 | ROZPOCET
| VV |  | "stávající i nové zdivo" 5007,872 |  | 5007.872 | [13 empty] | VV | 2 | 2 | True | 0 | ROZPOCET
| VV |  | "odečet obkladů" -1435,9 |  | -1435.9 | [13 empty] | VV | 2 | 2 | True | 0 | ROZPOCET
342 | K | 784211101 | Dvojnásobné bílé malby ze směsí za mokra výborně otěruvzdorných v místnostech výšky do 3,80 m | m2 | 126.08 |  | 0 | CS ÚRS 2016 01 |  |  | základní | 0.104 | 13.1123 | 0.0002584 | 0.032579 | 0 | 0 | 16 | K | 2 |  |  |  | ROZPOCET | 0 | 0 | 0 | 0 | 0 | 1 | 0 | 16 | 1290110802
| PP |  | Malby z malířských směsí otěruvzdorných za mokra dvojnásobné, bílé za mokra otěruvzdorné výborně v místnostech výšky do 3,80 m | [15 empty] | PP | 2
| VV |  | "1.PP" | [15 empty] | VV | 2 | 1 | True | 0 | ROZPOCET
| VV |  | 1,8*2*(2,95+0,3+4,25+0,45+1,8+0,6+0,6)-(0,9*1,8+1,6*0,55) |  | 36.92 | [13 empty] | VV | 2 | 2 | True | 0 | ROZPOCET
| VV |  | 1,8*2*(2,85+6,85)-(2*0,9*1,8+1,6*0,55) |  | 30.8 | [13 empty] | VV | 2 | 2 | True | 0 | ROZPOCET
| VV |  | 1,8*(2*2*(2,75+6,85)+2*0,3+2*2*0,25)-(0,9*1,8+1,0*1,8+2*2,35*1,8+2*1,6*0,55) |  | 58.36 | [13 empty] | VV | 2 | 2 | True | 0 | ROZPOCET
343 | K | 784211165 | Příplatek k cenám 2x maleb ze směsí za mokra otěruvzdorných za barevnou malbu v sytém odstínu | m2 | 126.08 |  | 0 | CS ÚRS 2016 01 |  |  | základní | 0 | 0 | 3.12e-05 | 0.0039337 | 0 | 0 | 16 | K | 2 |  |  |  | ROZPOCET | 0 | 0 | 0 | 0 | 0 | 1 | 0 | 16 | 1735800710
| PP |  | Malby z malířských směsí otěruvzdorných za mokra Příplatek k cenám dvojnásobných maleb za provádění barevné malby tónované na tónovacích automatech, v odstínu sytém | [15 empty] | PP | 2
344 | K | 784221101 | Dvojnásobné bílé malby ze směsí za sucha dobře otěruvzdorných v místnostech do 3,80 m | m2 | 4239.498 |  | 0 | CS ÚRS 2016 01 |  |  | základní | 0.064 | 271.3279 | 0.000286 | 1.2125 | 0 | 0 | 16 | K | 2 |  |  |  | ROZPOCET | 0 | 0 | 0 | 0 | 0 | 1 | 0 | 16 | -1397295427
| PP |  | Malby z malířských směsí otěruvzdorných za sucha dvojnásobné, bílé za sucha otěruvzdorné dobře v místnostech výšky do 3,80 m | [15 empty] | PP | 2
| VV |  | "stropy" 399,1 |  | 399.1 | [13 empty] | VV | 2 | 2 | True | 0 | ROZPOCET
| VV |  | "stropy SDK" 148,09+201,47 |  | 349.56 | [13 empty] | VV | 2 | 2 | True | 0 | ROZPOCET
| VV |  | "stěny SDK" 20,0+24,946 |  | 44.946 | [13 empty] | VV | 2 | 2 | True | 0 | ROZPOCET
| VV |  | "stávající i nové zdivo" 5007,872 |  | 5007.872 | [13 empty] | VV | 2 | 2 | True | 0 | ROZPOCET
| VV |  | "odečet obkladů" -1435,9 |  | -1435.9 | [13 empty] | VV | 2 | 2 | True | 0 | ROZPOCET
| VV |  | "odečet omyvatelné malby" -126,08 |  | -126.08 | [13 empty] | VV | 2 | 2 | True | 0 | ROZPOCET
345 | K | 784221153 | Příplatek k cenám 2x maleb za sucha otěruvzdorných za barevnou malbu v odstínu středně sytém | m2 | 4239.498 |  | 0 | CS ÚRS 2016 01 |  |  | základní | 0 | 0 | 1.04e-05 | 0.044091 | 0 | 0 | 16 | K | 2 |  |  |  | ROZPOCET | 0 | 0 | 0 | 0 | 0 | 1 | 0 | 16 | 350746067
| PP |  | Malby z malířských směsí otěruvzdorných za sucha Příplatek k cenám dvojnásobných maleb na tónovacích automatech, v odstínu středně sytém | [15 empty] | PP | 2
| D | 786 | Dokončovací práce - čalounické úpravy |  |  |  | 0 | [5 empty] | 36.7582 |  | 0.23812 |  | 0 | 2 | D | 1 |  |  |  | ROZPOCET | [6 empty] | 0
346 | K | 786624111R | Montáž sítí proti hmyzu do oken zdvojených otevíravých, sklápěcích a vyklápěcích | m2 | 68.035 |  | 0 |  |  |  | základní | 0.533 | 36.2627 | 0 | 0 | 0 | 0 | 16 | K | 2 |  |  |  | ROZPOCET | 0 | 0 | 0 | 0 | 0 | 1 | 0 | 16 | -1830641946
| PP |  | Montáž sítí proti hmyzu do oken zdvojených otevíravých, sklápěcích nebo vyklápěcích | [15 empty] | PP | 2
| VV |  | 11*1,45*2,0+3*1,45*1,5+2*1,5*1,5+3*0,5*0,9+9*1,6*1,55+2*0,6*1,2 |  | 68.035 | [13 empty] | VV | 2 | 2 | True | 0 | ROZPOCET
347 | M | 429728910R | sítě proti hmyzu do plastových oken | m2 | 68.035 |  | 0 |  |  |  | základní | 0 | 0 | 0.0035 | 0.23812 | 0 | 0 | 32 | M | 2 |  |  |  | ROZPOCET | 0 | 0 | 0 | 0 | 0 | 1 | 0 | 16 | -126167282
| PP |  | sítě proti hmyzu do plastových oken | [15 empty] | PP | 2
| VV |  | 11*1,45*2,0+3*1,45*1,5+2*1,5*1,5+3*0,5*0,9+9*1,6*1,55+2*0,6*1,2 |  | 68.035 | [13 empty] | VV | 2 | 2 | True | 0 | ROZPOCET
348 | K | 998786102 | Přesun hmot tonážní pro čalounické úpravy v objektech v do 12 m | t | 0.238 |  | 0 | CS ÚRS 2016 01 |  |  | základní | 2.082 | 0.49552 | 0 | 0 | 0 | 0 | 16 | K | 2 |  |  |  | ROZPOCET | 0 | 0 | 0 | 0 | 0 | 1 | 0 | 16 | -160546345
| PP |  | Přesun hmot pro čalounické úpravy stanovený z hmotnosti přesunovaného materiálu vodorovná dopravní vzdálenost do 50 m v objektech výšky (hloubky) přes 6 do 12 m | [15 empty] | PP | 2
| D | 33-M | Montáže dopr.zaříz.,sklad. zař. a váh |  |  |  | 0 | [5 empty] | 31.83 |  | 0.00822 |  | 0 | 3 | D | 0 |  |  |  | ROZPOCET | [6 empty] | 0
349 | K | 330530206 | Demontáž výtahového stroje do 1600 kg -výtah,typ A1,B1,D2,E,F,C,Z | kus | 1 |  | 0 | CS ÚRS 2016 01 |  |  | základní | 31.83 | 31.83 | 0.00822 | 0.00822 | 0 | 0 | 64 | K | 1 |  |  |  | ROZPOCET | 0 | 0 | 0 | 0 | 0 | 1 | 0 | 64 | 1976888189
| PP |  | Opravy výtahů Demontáž výtahového stroje do 1600 kg -výtah,typ A1,B1,D2,E,F,C,Z | [15 empty] | PP | 1
| P |  | Poznámka k položce: - nový výtah V4 | [15 empty] | P | 1
| D | OST | Ostatní |  |  |  | 0 | [5 empty] | 0.336 |  | 0.09031 |  | 0 | 4 | D | 0 |  |  |  | ROZPOCET | [6 empty] | 0
350 | K | 900 10-1050 | Informační tabule 1200 x 800 mm z PVC vč. grafického řešení | soub | 1 |  | 0 |  |  |  | základní | 0 | 0 | 0 | 0 | 0 | 0 | 4 | K | 1 |  |  |  | ROZPOCET | 0 | 0 | 0 | 0 | 0 | 1 | 0 | 4 | 214342279
| PP |  | Označení realizované stavby | [15 empty] | PP | 1
| P |  | Poznámka k položce: - pro celou stavbu vč. provizorní kuchyně | [15 empty] | P | 1
351 | K | 900 10-1051 | Orientační tabulky na zdivu | kus | 1 |  | 0 |  |  |  | základní | 0.336 | 0.336 | 0.00031 | 0.00031 | 0 | 0 | 4 | K | 1 |  |  |  | ROZPOCET | 0 | 0 | 0 | 0 | 0 | 1 | 0 | 4 | 582816311
| PP |  | Orientační tabulky na zdivu | [15 empty] | PP | 1
| P |  | Poznámka k položce: - informační tabulky požární ochrany - naceněn komplet | [15 empty] | P | 1
352 | M | 449322110R1 | přístroj hasicí ruční S5 (55B) | kus | 2 |  | 0 |  |  |  | základní | 0 | 0 | 0.009 | 0.018 | 0 | 0 | 8 | M | 1 |  |  |  | ROZPOCET | 0 | 0 | 0 | 0 | 0 | 1 | 0 | 4 | -2037614371
| PP |  | přístroj hasicí ruční S5 (55B) | [15 empty] | PP | 1
353 | M | 449322110R2 | přístroj hasicí ruční P6 (21A/113B) | kus | 8 |  | 0 |  |  |  | základní | 0 | 0 | 0.009 | 0.072 | 0 | 0 | 8 | M | 1 |  |  |  | ROZPOCET | 0 | 0 | 0 | 0 | 0 | 1 | 0 | 4 | -1422845705
| PP |  | přístroj hasicí ruční S5 (55B) | [15 empty] | PP | 1
| VV |  | 2+3+3 |  | 8 | [13 empty] | VV | 1 | 2 | True | 0 | ROZPOCET

## V01 - Výtah nové schodiště
| List obsahuje: |  | 1) Krycí list soupisu | 2) Rekapitulace |  |  | 3) Soupis prací | Zpět na list: | Rekapitulace stavby
[9 empty] | >> skryté sloupce << | [9 empty] | {57a225c9-d104-4c3c-9f28-09859788360b}
2
| KRYCÍ LIST SOUPISU | [8 empty] | v --- níže se nacházejí doplnkové a pomocné údaje k sestavám --- v | [8 empty] | False
Stavba:
Stravovací provoz Krajské zdravotní, a.s.
Objekt:
D.1.1. - Architektonicko-stavební řešení
Soupis:
V00 - Dodávky výtahů
Úroveň 3:
V01 - Výtah nové schodiště
| KSO: |  |  |  |  | CC-CZ:
| Místo: |  | Nemocnice Chomutov, o.z. |  |  | Datum: | 27.11.2015
| Zadavatel: |  |  |  |  | IČ:
|  | Krajská zdravotní, a.s., Sociální péče 3316/12A |  |  |  | DIČ:
| Uchazeč: |  |  |  |  | IČ:
DIČ:
| Projektant: |  |  |  |  | IČ:
|  | Oto Szakos, Nové Hamry 392, Nové Hamry |  |  |  | DIČ:
Poznámka:
| Cena bez DPH | [5 empty] | 0
|  |  | Základ daně |  |  | Sazba daně | Výše daně
| DPH | základní | 0 |  |  | 21% | 0
|  | snížená | 0 |  |  | 15% | 0
|  | zákl. přenesená | 0 |  |  | 21% | 0
|  | sníž. přenesená | 0 |  |  | 15% | 0
|  | nulová | 0 |  |  | 0% | 0
| Cena s DPH |  |  | v | CZK |  | 0
REKAPITULACE ČLENĚNÍ SOUPISU PRACÍ
Stavba:
Stravovací provoz Krajské zdravotní, a.s.
Objekt:
D.1.1. - Architektonicko-stavební řešení
Soupis:
V00 - Dodávky výtahů
Úroveň 3:
V01 - Výtah nové schodiště
Místo: |  |  | Nemocnice Chomutov, o.z. |  |  | Datum: | 27.11.2015
Zadavatel: |  |  | Krajská zdravotní, a.s., Sociální péče 3316/12A |  |  | Projektant: | Oto Szakos, Nové Hamry 392, Nové Hamry
Uchazeč:
Kód dílu - Popis | [6 empty] | Cena celkem [CZK]
Náklady soupisu celkem | [6 empty] | 0 | [12 empty] | -1
| M - Práce a dodávky M | [5 empty] | 0
| 33-M - Montáže dopr.zaříz.,sklad. zař. a váh | [5 empty] | 0
SOUPIS PRACÍ
Stavba:
Stravovací provoz Krajské zdravotní, a.s.
Objekt:
D.1.1. - Architektonicko-stavební řešení
Soupis:
V00 - Dodávky výtahů
Úroveň 3:
V01 - Výtah nové schodiště
Místo: |  |  | Nemocnice Chomutov, o.z. |  |  | Datum: | 27.11.2015
Zadavatel: |  |  | Krajská zdravotní, a.s., Sociální péče 3316/12A |  |  | Projektant: | Oto Szakos, Nové Hamry 392, Nové Hamry
Uchazeč:
PČ | Typ | Kód | Popis | MJ | Množství | J.cena [CZK] | Cena celkem [CZK] | Cenová soustava |  | Poznámka | DPH | J. Nh [h] | Nh celkem [h] | J. hmotnost [t] | Hmotnost celkem [t] | J. suť [t] | Suť Celkem [t]
Náklady soupisu celkem | [6 empty] | 0 | [5 empty] | 0 |  | 0 |  | 0 |  | D | -1 | [7 empty] | 0
| D | M | Práce a dodávky M |  |  |  | 0 | [5 empty] | 0 |  | 0 |  | 0 | 3 | D | 0 | ROZPOCET | [6 empty] | 0
| D | 33-M | Montáže dopr.zaříz.,sklad. zař. a váh |  |  |  | 0 | [5 empty] | 0 |  | 0 |  | 0 | 3 | D | 1 | ROZPOCET | [6 empty] | 0
1 | K | M3396-01 | D+M výtahu pro nové schodiště - podrobná specifikace dle PD | ks | 1 |  | 0 |  |  |  | základní | 0 | 0 | 0 | 0 | 0 | 0 | 64 | K | 2 | ROZPOCET | 0 | 0 | 0 | 0 | 0 | 1 | 0 | 64 | -1453225443

## V02 - Malý nákladní výtah
| List obsahuje: |  | 1) Krycí list soupisu | 2) Rekapitulace |  |  | 3) Soupis prací | Zpět na list: | Rekapitulace stavby
[9 empty] | >> skryté sloupce << | [9 empty] | {26f844d7-7086-402e-9d4b-ce68ffde6b19}
2
| KRYCÍ LIST SOUPISU | [8 empty] | v --- níže se nacházejí doplnkové a pomocné údaje k sestavám --- v | [8 empty] | False
Stavba:
Stravovací provoz Krajské zdravotní, a.s.
Objekt:
D.1.1. - Architektonicko-stavební řešení
Soupis:
V00 - Dodávky výtahů
Úroveň 3:
V02 - Malý nákladní výtah
| KSO: |  |  |  |  | CC-CZ:
| Místo: |  | Nemocnice Chomutov, o.z. |  |  | Datum: | 27.11.2015
| Zadavatel: |  |  |  |  | IČ:
|  | Krajská zdravotní, a.s., Sociální péče 3316/12A |  |  |  | DIČ:
| Uchazeč: |  |  |  |  | IČ:
DIČ:
| Projektant: |  |  |  |  | IČ:
|  | Oto Szakos, Nové Hamry 392, Nové Hamry |  |  |  | DIČ:
Poznámka:
| Cena bez DPH | [5 empty] | 0
|  |  | Základ daně |  |  | Sazba daně | Výše daně
| DPH | základní | 0 |  |  | 21% | 0
|  | snížená | 0 |  |  | 15% | 0
|  | zákl. přenesená | 0 |  |  | 21% | 0
|  | sníž. přenesená | 0 |  |  | 15% | 0
|  | nulová | 0 |  |  | 0% | 0
| Cena s DPH |  |  | v | CZK |  | 0
REKAPITULACE ČLENĚNÍ SOUPISU PRACÍ
Stavba:
Stravovací provoz Krajské zdravotní, a.s.
Objekt:
D.1.1. - Architektonicko-stavební řešení
Soupis:
V00 - Dodávky výtahů
Úroveň 3:
V02 - Malý nákladní výtah
Místo: |  |  | Nemocnice Chomutov, o.z. |  |  | Datum: | 27.11.2015
Zadavatel: |  |  | Krajská zdravotní, a.s., Sociální péče 3316/12A |  |  | Projektant: | Oto Szakos, Nové Hamry 392, Nové Hamry
Uchazeč:
Kód dílu - Popis | [6 empty] | Cena celkem [CZK]
Náklady soupisu celkem | [6 empty] | 0 | [12 empty] | -1
| M - Práce a dodávky M | [5 empty] | 0
| 33-M - Montáže dopr.zaříz.,sklad. zař. a váh | [5 empty] | 0
SOUPIS PRACÍ
Stavba:
Stravovací provoz Krajské zdravotní, a.s.
Objekt:
D.1.1. - Architektonicko-stavební řešení
Soupis:
V00 - Dodávky výtahů
Úroveň 3:
V02 - Malý nákladní výtah
Místo: |  |  | Nemocnice Chomutov, o.z. |  |  | Datum: | 27.11.2015
Zadavatel: |  |  | Krajská zdravotní, a.s., Sociální péče 3316/12A |  |  | Projektant: | Oto Szakos, Nové Hamry 392, Nové Hamry
Uchazeč:
PČ | Typ | Kód | Popis | MJ | Množství | J.cena [CZK] | Cena celkem [CZK] | Cenová soustava |  | Poznámka | DPH | J. Nh [h] | Nh celkem [h] | J. hmotnost [t] | Hmotnost celkem [t] | J. suť [t] | Suť Celkem [t]
Náklady soupisu celkem | [6 empty] | 0 | [5 empty] | 0 |  | 0 |  | 0 |  | D | -1 | [7 empty] | 0
| D | M | Práce a dodávky M |  |  |  | 0 | [5 empty] | 0 |  | 0 |  | 0 | 3 | D | 0 | ROZPOCET | [6 empty] | 0
| D | 33-M | Montáže dopr.zaříz.,sklad. zař. a váh |  |  |  | 0 | [5 empty] | 0 |  | 0 |  | 0 | 3 | D | 1 | ROZPOCET | [6 empty] | 0
1 | K | M3396-02 | D+ M malého nákladního výtahu - podrobná specifikace dle PD | ks | 1 |  | 0 |  |  |  | základní | 0 | 0 | 0 | 0 | 0 | 0 | 64 | K | 2 | ROZPOCET | 0 | 0 | 0 | 0 | 0 | 1 | 0 | 64 | -506811588
| PP |  | D+ M výtahu - podrobná specifikace dle PD | [15 empty] | PP | 2

## V03 - Zdvihací plošina
| List obsahuje: |  | 1) Krycí list soupisu | 2) Rekapitulace |  |  | 3) Soupis prací | Zpět na list: | Rekapitulace stavby
[9 empty] | >> skryté sloupce << | [9 empty] | {7fdcbba0-c4a6-4629-a4bb-c3aad7bfb281}
2
| KRYCÍ LIST SOUPISU | [8 empty] | v --- níže se nacházejí doplnkové a pomocné údaje k sestavám --- v | [8 empty] | False
Stavba:
Stravovací provoz Krajské zdravotní, a.s.
Objekt:
D.1.1. - Architektonicko-stavební řešení
Soupis:
V00 - Dodávky výtahů
Úroveň 3:
V03 - Zdvihací plošina
| KSO: |  |  |  |  | CC-CZ:
| Místo: |  | Nemocnice Chomutov, o.z. |  |  | Datum: | 27.11.2015
| Zadavatel: |  |  |  |  | IČ:
|  | Krajská zdravotní, a.s., Sociální péče 3316/12A |  |  |  | DIČ:
| Uchazeč: |  |  |  |  | IČ:
DIČ:
| Projektant: |  |  |  |  | IČ:
|  | Oto Szakos, Nové Hamry 392, Nové Hamry |  |  |  | DIČ:
Poznámka:
| Cena bez DPH | [5 empty] | 0
|  |  | Základ daně |  |  | Sazba daně | Výše daně
| DPH | základní | 0 |  |  | 21% | 0
|  | snížená | 0 |  |  | 15% | 0
|  | zákl. přenesená | 0 |  |  | 21% | 0
|  | sníž. přenesená | 0 |  |  | 15% | 0
|  | nulová | 0 |  |  | 0% | 0
| Cena s DPH |  |  | v | CZK |  | 0
REKAPITULACE ČLENĚNÍ SOUPISU PRACÍ
Stavba:
Stravovací provoz Krajské zdravotní, a.s.
Objekt:
D.1.1. - Architektonicko-stavební řešení
Soupis:
V00 - Dodávky výtahů
Úroveň 3:
V03 - Zdvihací plošina
Místo: |  |  | Nemocnice Chomutov, o.z. |  |  | Datum: | 27.11.2015
Zadavatel: |  |  | Krajská zdravotní, a.s., Sociální péče 3316/12A |  |  | Projektant: | Oto Szakos, Nové Hamry 392, Nové Hamry
Uchazeč:
Kód dílu - Popis | [6 empty] | Cena celkem [CZK]
Náklady soupisu celkem | [6 empty] | 0 | [12 empty] | -1
| M - Práce a dodávky M | [5 empty] | 0
| 33-M - Montáže dopr.zaříz.,sklad. zař. a váh | [5 empty] | 0
SOUPIS PRACÍ
Stavba:
Stravovací provoz Krajské zdravotní, a.s.
Objekt:
D.1.1. - Architektonicko-stavební řešení
Soupis:
V00 - Dodávky výtahů
Úroveň 3:
V03 - Zdvihací plošina
Místo: |  |  | Nemocnice Chomutov, o.z. |  |  | Datum: | 27.11.2015
Zadavatel: |  |  | Krajská zdravotní, a.s., Sociální péče 3316/12A |  |  | Projektant: | Oto Szakos, Nové Hamry 392, Nové Hamry
Uchazeč:
PČ | Typ | Kód | Popis | MJ | Množství | J.cena [CZK] | Cena celkem [CZK] | Cenová soustava |  | Poznámka | DPH | J. Nh [h] | Nh celkem [h] | J. hmotnost [t] | Hmotnost celkem [t] | J. suť [t] | Suť Celkem [t]
Náklady soupisu celkem | [6 empty] | 0 | [5 empty] | 0 |  | 0 |  | 0 |  | D | -1 | [7 empty] | 0
| D | M | Práce a dodávky M |  |  |  | 0 | [5 empty] | 0 |  | 0 |  | 0 | 3 | D | 0 | ROZPOCET | [6 empty] | 0
| D | 33-M | Montáže dopr.zaříz.,sklad. zař. a váh |  |  |  | 0 | [5 empty] | 0 |  | 0 |  | 0 | 3 | D | 1 | ROZPOCET | [6 empty] | 0
1 | K | M3396-02 | D+ M zdvihací plošiny - podrobná specifikace dle PD | ks | 1 |  | 0 |  |  |  | základní | 0 | 0 | 0 | 0 | 0 | 0 | 64 | K | 2 | ROZPOCET | 0 | 0 | 0 | 0 | 0 | 1 | 0 | 64 | 1679449570
| PP |  | D+ M zdvihací plošiny - podrobná specifikace dle PD | [15 empty] | PP | 2

## V04 - Rekonstrukce stávaj...
| List obsahuje: |  | 1) Krycí list soupisu | 2) Rekapitulace |  |  | 3) Soupis prací | Zpět na list: | Rekapitulace stavby
[9 empty] | >> skryté sloupce << | [9 empty] | {77c2161c-1f62-4798-864f-344f5339cb5e}
2
| KRYCÍ LIST SOUPISU | [8 empty] | v --- níže se nacházejí doplnkové a pomocné údaje k sestavám --- v | [8 empty] | False
Stavba:
Stravovací provoz Krajské zdravotní, a.s.
Objekt:
D.1.1. - Architektonicko-stavební řešení
Soupis:
V00 - Dodávky výtahů
Úroveň 3:
V04 - Rekonstrukce stávajícího osobního výtahu
| KSO: |  |  |  |  | CC-CZ:
| Místo: |  | Nemocnice Chomutov, o.z. |  |  | Datum: | 27.11.2015
| Zadavatel: |  |  |  |  | IČ:
|  | Krajská zdravotní, a.s., Sociální péče 3316/12A |  |  |  | DIČ:
| Uchazeč: |  |  |  |  | IČ:
DIČ:
| Projektant: |  |  |  |  | IČ:
|  | Oto Szakos, Nové Hamry 392, Nové Hamry |  |  |  | DIČ:
Poznámka:
| Cena bez DPH | [5 empty] | 0
|  |  | Základ daně |  |  | Sazba daně | Výše daně
| DPH | základní | 0 |  |  | 21% | 0
|  | snížená | 0 |  |  | 15% | 0
|  | zákl. přenesená | 0 |  |  | 21% | 0
|  | sníž. přenesená | 0 |  |  | 15% | 0
|  | nulová | 0 |  |  | 0% | 0
| Cena s DPH |  |  | v | CZK |  | 0
REKAPITULACE ČLENĚNÍ SOUPISU PRACÍ
Stavba:
Stravovací provoz Krajské zdravotní, a.s.
Objekt:
D.1.1. - Architektonicko-stavební řešení
Soupis:
V00 - Dodávky výtahů
Úroveň 3:
V04 - Rekonstrukce stávajícího osobního výtahu
Místo: |  |  | Nemocnice Chomutov, o.z. |  |  | Datum: | 27.11.2015
Zadavatel: |  |  | Krajská zdravotní, a.s., Sociální péče 3316/12A |  |  | Projektant: | Oto Szakos, Nové Hamry 392, Nové Hamry
Uchazeč:
Kód dílu - Popis | [6 empty] | Cena celkem [CZK]
Náklady soupisu celkem | [6 empty] | 0 | [12 empty] | -1
| M - Práce a dodávky M | [5 empty] | 0
| 33-M - Montáže dopr.zaříz.,sklad. zař. a váh | [5 empty] | 0
SOUPIS PRACÍ
Stavba:
Stravovací provoz Krajské zdravotní, a.s.
Objekt:
D.1.1. - Architektonicko-stavební řešení
Soupis:
V00 - Dodávky výtahů
Úroveň 3:
V04 - Rekonstrukce stávajícího osobního výtahu
Místo: |  |  | Nemocnice Chomutov, o.z. |  |  | Datum: | 27.11.2015
Zadavatel: |  |  | Krajská zdravotní, a.s., Sociální péče 3316/12A |  |  | Projektant: | Oto Szakos, Nové Hamry 392, Nové Hamry
Uchazeč:
PČ | Typ | Kód | Popis | MJ | Množství | J.cena [CZK] | Cena celkem [CZK] | Cenová soustava |  | Poznámka | DPH | J. Nh [h] | Nh celkem [h] | J. hmotnost [t] | Hmotnost celkem [t] | J. suť [t] | Suť Celkem [t]
Náklady soupisu celkem | [6 empty] | 0 | [5 empty] | 0 |  | 0 |  | 0 |  | D | -1 | [7 empty] | 0
| D | M | Práce a dodávky M |  |  |  | 0 | [5 empty] | 0 |  | 0 |  | 0 | 3 | D | 0 | ROZPOCET | [6 empty] | 0
| D | 33-M | Montáže dopr.zaříz.,sklad. zař. a váh |  |  |  | 0 | [5 empty] | 0 |  | 0 |  | 0 | 3 | D | 1 | ROZPOCET | [6 empty] | 0
1 | K | M3396-02 | Rekonstrukce stávajícího osobního výtahu - podrobná specifikace dle PD | ks | 1 |  | 0 |  |  |  | základní | 0 | 0 | 0 | 0 | 0 | 0 | 64 | K | 2 | ROZPOCET | 0 | 0 | 0 | 0 | 0 | 1 | 0 | 64 | 971188338
| PP |  | Rekonstrukce stávajícího osobního výtahu - podrobná specifikace dle PD | [15 empty] | PP | 2

## D.1.4.1. - Kanalizace
| List obsahuje: |  | 1) Krycí list soupisu | 2) Rekapitulace |  |  | 3) Soupis prací | Zpět na list: | Rekapitulace stavby
[9 empty] | >> skryté sloupce << | [9 empty] | {0c0b92e5-bf17-49c3-bf67-943de7f50380}
2
| KRYCÍ LIST SOUPISU | [8 empty] | v --- níže se nacházejí doplnkové a pomocné údaje k sestavám --- v | [8 empty] | False
Stavba:
Stravovací provoz Krajské zdravotní, a.s.
Objekt:
D.1.4. - Technika prostředí staveb
Soupis:
D.1.4.1. - Kanalizace
| KSO: |  |  |  |  | CC-CZ:
| Místo: |  | Nemocnice Chomutov, o.z. |  |  | Datum: | 27.11.2015
| Zadavatel: |  |  |  |  | IČ:
|  | Krajská zdravotní, a.s., Sociální péče 3316/12A |  |  |  | DIČ:
| Uchazeč: |  |  |  |  | IČ:
DIČ:
| Projektant: |  |  |  |  | IČ:
|  | Oto Szakos, Nové Hamry 392, Nové Hamry |  |  |  | DIČ:
Poznámka:
Soupis prací je sestaven za využití položek Cenové soustavy ÚRS. Cenové a technické podmínky položek Cenové soustavy ÚRS, které nejsou uvedeny v soupisu prací (tzv. úvodní části katalogů) jsou neomezeně dálkově k dispozici na www.cs-urs.cz . Položky soupisu prací, které nemají ve sloupci "Cenová soustava" uveden žádný údaj (nebo R-položka), nepocházá z Cenové soustavy ÚRS. Nedílnou součástí Rozpočtu a Výkazu výměr je projektová dokumentace. Nabídkové ceny mohou být vytvářeny dle Výkazu výměr pouze s projektem a jeho Výkazem výměr.
| Cena bez DPH | [5 empty] | 0
|  |  | Základ daně |  |  | Sazba daně | Výše daně
| DPH | základní | 0 |  |  | 21% | 0
|  | snížená | 0 |  |  | 15% | 0
|  | zákl. přenesená | 0 |  |  | 21% | 0
|  | sníž. přenesená | 0 |  |  | 15% | 0
|  | nulová | 0 |  |  | 0% | 0
| Cena s DPH |  |  | v | CZK |  | 0
REKAPITULACE ČLENĚNÍ SOUPISU PRACÍ
Stavba:
Stravovací provoz Krajské zdravotní, a.s.
Objekt:
D.1.4. - Technika prostředí staveb
Soupis:
D.1.4.1. - Kanalizace
Místo: |  |  | Nemocnice Chomutov, o.z. |  |  | Datum: | 27.11.2015
Zadavatel: |  |  | Krajská zdravotní, a.s., Sociální péče 3316/12A |  |  | Projektant: | Oto Szakos, Nové Hamry 392, Nové Hamry
Uchazeč:
Kód dílu - Popis | [6 empty] | Cena celkem [CZK]
Náklady soupisu celkem | [6 empty] | 0 | [12 empty] | -1
| HSV - Práce a dodávky HSV | [5 empty] | 0
| 1 - ZEMNI PRACE STAVEBNI | [5 empty] | 0
| 3 - SVISLE KONSTRUKCE | [5 empty] | 0
| 4 - VODOROVNE KONSTRUKCE | [5 empty] | 0
| 5 - KOMUNIKACE | [5 empty] | 0
| 6 - UPRAVY POVRCHU | [5 empty] | 0
| 8 - POTRUBI | [5 empty] | 0
| 9 - DOKONCUJICI KONSTRUKCE | [5 empty] | 0
| 91 - DOPLNUJICI KONSTRUKCE A PRACE | [5 empty] | 0
| 97 - BOURANI | [5 empty] | 0
| 99 - PRESUN HMOT | [5 empty] | 0
| PSV - Práce a dodávky PSV | [5 empty] | 0
| 711 - IZOLACE PROTI VODE A VLHKOSTI | [5 empty] | 0
| 721 - VNITRNI KANALIZACE | [5 empty] | 0
| 725 - ZARIZOVACI PREDMETY | [5 empty] | 0
| OST - Ostatní | [5 empty] | 0
SOUPIS PRACÍ
Stavba:
Stravovací provoz Krajské zdravotní, a.s.
Objekt:
D.1.4. - Technika prostředí staveb
Soupis:
D.1.4.1. - Kanalizace
Místo: |  |  | Nemocnice Chomutov, o.z. |  |  | Datum: | 27.11.2015
Zadavatel: |  |  | Krajská zdravotní, a.s., Sociální péče 3316/12A |  |  | Projektant: | Oto Szakos, Nové Hamry 392, Nové Hamry
Uchazeč:
PČ | Typ | Kód | Popis | MJ | Množství | J.cena [CZK] | Cena celkem [CZK] | Cenová soustava |  | Poznámka | DPH | J. Nh [h] | Nh celkem [h] | J. hmotnost [t] | Hmotnost celkem [t] | J. suť [t] | Suť Celkem [t]
Náklady soupisu celkem | [6 empty] | 0 | [5 empty] | 1744.421 |  | 71.122 |  | 31.6614 |  | D | -1 | [10 empty] | 0
| D | HSV | Práce a dodávky HSV |  |  |  | 0 | [5 empty] | 1245.6901 |  | 70.228 |  | 31.6614 | 1 | D | 0 |  |  |  | ROZPOCET | [6 empty] | 0
| D | 1 | ZEMNI PRACE STAVEBNI |  |  |  | 0 | [5 empty] | 403.3766 |  | 0.059481 |  | 0 | 1 | D | 1 |  |  |  | ROZPOCET | [6 empty] | 0
1 | K | 131201101 | Hloubení jam nezapažených v hornině tř. 3 objemu do 100 m3 | m3 | 8.1 |  | 0 | CS ÚRS 2016 01 |  |  | základní | 0.871 | 7.0551 | 0 | 0 | 0 | 0 | 4 | K | 2 |  |  |  | ROZPOCET | 0 | 0 | 0 | 0 | 0 | 1 | 0 | 4 | 1
| PP |  | Hloubení jam nezap hor 3 100m3 * | [15 empty] | PP | 2
| VV |  | pro odlučovač tuků | [15 empty] | VV | 2 | 1 | True | 0 | ROZPOCET
| VV |  | 3*1.5*1.8 |  | 8.1 | [13 empty] | VV | 2 | 2 | True | 0 | ROZPOCET
| VV |  | Součet |  | 8.1 | [13 empty] | VV | 2 | 4 | True | 1 | ROZPOCET
2 | K | 131201109 | Příplatek za lepivost u hloubení jam nezapažených v hornině tř. 3 | m3 | 8.1 |  | 0 | CS ÚRS 2016 01 |  |  | základní | 0.04 | 0.324 | 0 | 0 | 0 | 0 | 4 | K | 2 |  |  |  | ROZPOCET | 0 | 0 | 0 | 0 | 0 | 1 | 0 | 4 | 2
| PP |  | Hloubeni jam tr 3 lepivost nezap * | [15 empty] | PP | 2
3 | K | 132201101 | Hloubení rýh š do 600 mm v hornině tř. 3 objemu do 100 m3 | m3 | 75.62 |  | 0 | CS ÚRS 2016 01 |  |  | základní | 2.32 | 175.4384 | 0 | 0 | 0 | 0 | 4 | K | 2 |  |  |  | ROZPOCET | 0 | 0 | 0 | 0 | 0 | 1 | 0 | 4 | 3
| PP |  | Hlb rýh 60cm horn 3 100m3 * | [15 empty] | PP | 2
4 | K | 132201109 | Příplatek za lepivost k hloubení rýh š do 600 mm v hornině tř. 3 | m3 | 75.62 |  | 0 | CS ÚRS 2016 01 |  |  | základní | 0.654 | 49.4555 | 0 | 0 | 0 | 0 | 4 | K | 2 |  |  |  | ROZPOCET | 0 | 0 | 0 | 0 | 0 | 1 | 0 | 4 | 4
| PP |  | Přípl za lepivost rýh v hor.3 * | [15 empty] | PP | 2
5 | K | 132201201 | Hloubení rýh š do 2000 mm v hornině tř. 3 objemu do 100 m3 | m3 | 27.368 |  | 0 | CS ÚRS 2016 01 |  |  | základní | 1.43 | 39.1362 | 0 | 0 | 0 | 0 | 4 | K | 2 |  |  |  | ROZPOCET | 0 | 0 | 0 | 0 | 0 | 1 | 0 | 4 | 5
| PP |  | Hlb rýh 2000mm hor 3 100m3 * | [15 empty] | PP | 2
| VV |  | od lapolu | [15 empty] | VV | 2 | 1 | True | 0 | ROZPOCET
| VV |  | 1.552*6.5*1 |  | 10.088 | [13 empty] | VV | 2 | 2 | True | 0 | ROZPOCET
| VV |  | do stávající šachty | [15 empty] | VV | 2 | 1 | True | 0 | ROZPOCET
| VV |  | 1.92*9*1 |  | 17.28 | [13 empty] | VV | 2 | 2 | True | 0 | ROZPOCET
| VV |  | Součet |  | 27.368 | [13 empty] | VV | 2 | 4 | True | 1 | ROZPOCET
6 | K | 132201209 | Příplatek za lepivost k hloubení rýh š do 2000 mm v hornině tř. 3 | m3 | 27.368 |  | 0 | CS ÚRS 2016 01 |  |  | základní | 0.1 | 2.7368 | 0 | 0 | 0 | 0 | 4 | K | 2 |  |  |  | ROZPOCET | 0 | 0 | 0 | 0 | 0 | 1 | 0 | 4 | 6
| PP |  | Přípl za lepivost rýh v horn.3 * | [15 empty] | PP | 2
7 | K | 151101101 | Zřízení příložného pažení a rozepření stěn rýh hl do 2 m | m2 | 70.936 |  | 0 | CS ÚRS 2016 01 |  |  | základní | 0.236 | 16.7409 | 0.00083851 | 0.059481 | 0 | 0 | 4 | K | 2 |  |  |  | ROZPOCET | 0 | 0 | 0 | 0 | 0 | 1 | 0 | 4 | 7
| PP |  | Pažení příložné hl.do 2m rýhy * | [15 empty] | PP | 2
| VV |  | (3+1.5)*2*1.8+(1.552*6.5+1.92*9)*2 |  | 70.936 | [13 empty] | VV | 2 | 2 | True | 0 | ROZPOCET
| VV |  | Součet |  | 70.936 | [13 empty] | VV | 2 | 4 | True | 1 | ROZPOCET
8 | K | 151101111 | Odstranění příložného pažení a rozepření stěn rýh hl do 2 m | m2 | 70.936 |  | 0 | CS ÚRS 2016 01 |  |  | základní | 0.07 | 4.9655 | 0 | 0 | 0 | 0 | 4 | K | 2 |  |  |  | ROZPOCET | 0 | 0 | 0 | 0 | 0 | 1 | 0 | 4 | 8
| PP |  | Odstranění pažení rýh hl. 2m příl.* | [15 empty] | PP | 2
9 | K | 161101101 | Svislé přemístění výkopku z horniny tř. 1 až 4 hl výkopu do 2,5 m | m3 | 83.72 |  | 0 | CS ÚRS 2016 01 |  |  | základní | 0.345 | 28.8834 | 0 | 0 | 0 | 0 | 4 | K | 2 |  |  |  | ROZPOCET | 0 | 0 | 0 | 0 | 0 | 1 | 0 | 4 | 9
| PP |  | Svislé přemíst výkopku horn4 2.5m * | [15 empty] | PP | 2
| VV |  | 8.1+75.62 |  | 83.72 | [13 empty] | VV | 2 | 2 | True | 0 | ROZPOCET
| VV |  | Součet |  | 83.72 | [13 empty] | VV | 2 | 4 | True | 1 | ROZPOCET
10 | K | 162701102 | Vodorovné přemístění do 7000 m výkopku/sypaniny z horniny tř. 1 až 4 | m3 | 61.297 |  | 0 | CS ÚRS 2016 01 |  |  | základní | 0.071 | 4.3521 | 0 | 0 | 0 | 0 | 4 | K | 2 |  |  |  | ROZPOCET | 0 | 0 | 0 | 0 | 0 | 1 | 0 | 4 | 10
| PP |  | Vodorovné přem.výkopku do 7000m 1-4* | [15 empty] | PP | 2
11 | K | 171201201 | Uložení sypaniny na skládky | m3 | 61.297 |  | 0 | CS ÚRS 2016 01 |  |  | základní | 0.009 | 0.55167 | 0 | 0 | 0 | 0 | 4 | K | 2 |  |  |  | ROZPOCET | 0 | 0 | 0 | 0 | 0 | 1 | 0 | 4 | 11
| PP |  | Uložení sypaniny na skládku * | [15 empty] | PP | 2
12 | K | 90000000 | Poplatek za skládku - zemina jemnozr | t | 122.594 |  | 0 |  |  |  | základní | 0 | 0 | 0 | 0 | 0 | 0 | 4 | K | 2 |  |  |  | ROZPOCET | 0 | 0 | 0 | 0 | 0 | 1 | 0 | 4 | 12
| PP |  | Poplatek za skládku - zemina jemnozr | [15 empty] | PP | 2
| VV |  | 61.297*2 |  | 122.594 | [13 empty] | VV | 2 | 2 | True | 0 | ROZPOCET
| VV |  | Součet |  | 122.594 | [13 empty] | VV | 2 | 4 | True | 1 | ROZPOCET
13 | K | 174101101 | Zásyp jam, šachet rýh nebo kolem objektů sypaninou se zhutněním | m3 | 49.791 |  | 0 | CS ÚRS 2016 01 |  |  | základní | 0.299 | 14.8875 | 0 | 0 | 0 | 0 | 4 | K | 2 |  |  |  | ROZPOCET | 0 | 0 | 0 | 0 | 0 | 1 | 0 | 4 | 13
| PP |  | Zásyp zhutnění jam * | [15 empty] | PP | 2
| VV |  | 8.1+75.62+27.368-61.297 |  | 49.791 | [13 empty] | VV | 2 | 2 | True | 0 | ROZPOCET
| VV |  | Součet |  | 49.791 | [13 empty] | VV | 2 | 4 | True | 1 | ROZPOCET
14 | K | 175111101 | Obsypání potrubí ručně sypaninou bez prohození, uloženou do 3 m | m3 | 39.233 |  | 0 | CS ÚRS 2016 01 |  |  | základní | 1.5 | 58.8495 | 0 | 0 | 0 | 0 | 4 | K | 2 |  |  |  | ROZPOCET | 0 | 0 | 0 | 0 | 0 | 1 | 0 | 4 | 993032438
| PP |  | Obsypání potrubí ručně sypaninou z vhodných hornin tř. 1 až 4 nebo materiálem připraveným podél výkopu ve vzdálenosti do 3 m od jeho kraje, pro jakoukoliv hloubku výkopu a míru zhutnění bez prohození sypaniny | [15 empty] | PP | 2
| VV |  | 42.908-9.5*3.14*0.1*0.1-56.4*3.14*0.08*0.08-50.4*3.14*0.065*0.065-139.3*3.14*0.06*0.06 |  | 39.233 | [13 empty] | VV | 2 | 2 | True | 0 | ROZPOCET
15 | M | 58331183 | Kamenivo těž.drobné fr.0-4 Z | m3 | 44.019 |  | 0 |  |  |  | základní | 0 | 0 | 0 | 0 | 0 | 0 | 8 | M | 2 |  |  |  | ROZPOCET | 0 | 0 | 0 | 0 | 0 | 1 | 0 | 4 | 15
| PP |  | Kamenivo těž.drobné fr.0-4 Z | [15 empty] | PP | 2
| VV |  | 39.233*1.1*1.02 |  | 44.019 | [13 empty] | VV | 2 | 2 | True | 0 | ROZPOCET
| VV |  | Součet |  | 44.019 | [13 empty] | VV | 2 | 4 | True | 1 | ROZPOCET
| D | 3 | SVISLE KONSTRUKCE |  |  |  | 0 | [5 empty] | 0 |  | 0 |  | 0 | 1 | D | 1 |  |  |  | ROZPOCET | [6 empty] | 0
16 | K | R386942113 | Mtž odlučovač tuku vel T 10 | ks | 1 |  | 0 |  |  |  | základní | 0 | 0 | 0 | 0 | 0 | 0 | 4 | K | 2 |  |  |  | ROZPOCET | 0 | 0 | 0 | 0 | 0 | 1 | 0 | 4 | 16
| PP |  | Mtž odlučovač tuku vel T 10 | [15 empty] | PP | 2
17 | M | 28396700 | Odlučovač tuků 1000 jídel | ks | 1 |  | 0 |  |  |  | základní | 0 | 0 | 0 | 0 | 0 | 0 | 8 | M | 2 |  |  |  | ROZPOCET | 0 | 0 | 0 | 0 | 0 | 1 | 0 | 4 | 17
| PP |  | Odlučovač tuků 1000 jídel | [15 empty] | PP | 2
| P |  | Poznámka k položce: vč.nádstavců | [15 empty] | P | 2
| D | 4 | VODOROVNE KONSTRUKCE |  |  |  | 0 | [5 empty] | 13.4663 |  | 19.3331 |  | 0 | 1 | D | 1 |  |  |  | ROZPOCET | [6 empty] | 0
18 | K | 451573111 | Lože pod potrubí otevřený výkop ze štěrkopísku | m3 | 10.225 |  | 0 | CS ÚRS 2016 01 |  |  | základní | 1.317 | 13.4663 | 1.8908 | 19.3331 | 0 | 0 | 4 | K | 2 |  |  |  | ROZPOCET | 0 | 0 | 0 | 0 | 0 | 1 | 0 | 4 | 18
| PP |  | Lože výkopu ze štěrkopísku * | [15 empty] | PP | 2
| D | 5 | KOMUNIKACE |  |  |  | 0 | [5 empty] | 29.16 |  | 15.6297 |  | 0 | 1 | D | 1 |  |  |  | ROZPOCET | [6 empty] | 0
19 | K | 566901173 | Vyspravení podkladu po překopech ing sítí plochy do 15 m2 betonem tř. PB I (C20/25) tl 200 mm | m2 | 10.5 |  | 0 | CS ÚRS 2016 01 |  |  | základní | 1.197 | 12.5685 | 0.49985 | 5.2484 | 0 | 0 | 4 | K | 2 |  |  |  | ROZPOCET | 0 | 0 | 0 | 0 | 0 | 1 | 0 | 4 | 83335955
| PP |  | Vyspravení podkladu po překopech inženýrských sítí plochy do 15 m2 s rozprostřením a zhutněním podkladovým betonem tř. PB I (C 20/25) tl. 200 mm | [15 empty] | PP | 2
| VV |  | 10.5 |  | 10.5 | [13 empty] | VV | 2 | 2 | True | 0 | ROZPOCET
20 | K | 566901144 | Vyspravení podkladu po překopech ing sítí plochy do 15 m2 kamenivem hrubým drceným tl. 250 mm | m2 | 13.5 |  | 0 | CS ÚRS 2016 01 |  |  | základní | 0.569 | 7.6815 | 0.4809 | 6.4921 | 0 | 0 | 4 | K | 2 |  |  |  | ROZPOCET | 0 | 0 | 0 | 0 | 0 | 1 | 0 | 4 | -1166073549
| PP |  | Vyspravení podkladu po překopech inženýrských sítí plochy do 15 m2 s rozprostřením a zhutněním kamenivem hrubým drceným tl. 250 mm | [15 empty] | PP | 2
| VV |  | 13.5 |  | 13.5 | [13 empty] | VV | 2 | 2 | True | 0 | ROZPOCET
21 | K | 572330111 | Vyspravení krytu komunikací po překopech plochy do 15 m2 obalovaným kamenivem tl 50 mm | m2 | 13.5 |  | 0 | CS ÚRS 2016 01 |  |  | základní | 0.561 | 7.5735 | 0.13188 | 1.7804 | 0 | 0 | 4 | K | 2 |  |  |  | ROZPOCET | 0 | 0 | 0 | 0 | 0 | 1 | 0 | 4 | -1320995074
| PP |  | Vyspravení krytu komunikací po překopech inženýrských sítí plochy do 15 m2 živičnou směsí z kameniva těženého nebo ze štěrkopísku obaleného asfaltem po zhutnění tl. přes 20 do 50 mm | [15 empty] | PP | 2
| VV |  | 13,5 |  | 13.5 | [13 empty] | VV | 2 | 2 | True | 0 | ROZPOCET
22 | K | 572141112 | Vyrovnání povrchu dosavadních krytů asfaltovým betonem ACO (AB) tl do 60 mm | m2 | 13.5 |  | 0 | CS ÚRS 2016 01 |  |  | základní | 0.099 | 1.3365 | 0.1562 | 2.1087 | 0 | 0 | 4 | K | 2 |  |  |  | ROZPOCET | 0 | 0 | 0 | 0 | 0 | 1 | 0 | 4 | 517347947
| PP |  | Vyrovnání povrchu dosavadních krytů s rozprostřením hmot a zhutněním asfaltovým betonem ACO (AB) tl. přes 40 do 60 mm | [15 empty] | PP | 2
| D | 6 | UPRAVY POVRCHU |  |  |  | 0 | [5 empty] | 82.583 |  | 34.9597 |  | 0 | 1 | D | 1 |  |  |  | ROZPOCET | [6 empty] | 0
23 | K | 631312141 | Doplnění rýh v dosavadních mazaninách betonem prostým | m3 | 15.494 |  | 0 | CS ÚRS 2016 01 |  |  | základní | 5.33 | 82.583 | 2.2563 | 34.9597 | 0 | 0 | 4 | K | 2 |  |  |  | ROZPOCET | 0 | 0 | 0 | 0 | 0 | 1 | 0 | 4 | 23
| PP |  | Doplnění mazaniny BP rýhy | [15 empty] | PP | 2
| VV |  | 242.1*0.4*0.06+242.1*0.4*0.1 |  | 15.494 | [13 empty] | VV | 2 | 2 | True | 0 | ROZPOCET
| VV |  | Součet |  | 15.494 | [13 empty] | VV | 2 | 4 | True | 1 | ROZPOCET
| D | 8 | POTRUBI |  |  |  | 0 | [5 empty] | 2.843 |  | 0.010205 |  | 0 | 1 | D | 1 |  |  |  | ROZPOCET | [6 empty] | 0
24 | K | R894215112 | Šacht dom kanal bet 5 m3 | m3 | 2.808 |  | 0 |  |  |  | základní | 0 | 0 | 0 | 0 | 0 | 0 | 4 | K | 2 |  |  |  | ROZPOCET | 0 | 0 | 0 | 0 | 0 | 1 | 0 | 4 | 24
| PP |  | Šacht dom kanal bet 5 m3 | [15 empty] | PP | 2
| P |  | Poznámka k položce: s poklopem pro zadláždění | [15 empty] | P | 2
| VV |  | 1.2*0.9*1.3*2 |  | 2.808 | [13 empty] | VV | 2 | 2 | True | 0 | ROZPOCET
| VV |  | Součet |  | 2.808 | [13 empty] | VV | 2 | 4 | True | 1 | ROZPOCET
25 | K | 899102111 | Osazení poklopů litinových nebo ocelových včetně rámů hmotnosti nad 50 do 100 kg | kus | 1 |  | 0 | CS ÚRS 2016 01 |  |  | základní | 1.094 | 1.094 | 0.00702 | 0.00702 | 0 | 0 | 4 | K | 2 |  |  |  | ROZPOCET | 0 | 0 | 0 | 0 | 0 | 1 | 0 | 4 | 25
| PP |  | Osaz poklopu s ramem do 100kg * | [15 empty] | PP | 2
26 | M | 28612060 | Litin.poklop 600 B125 | ks | 1 |  | 0 |  |  |  | základní | 0 | 0 | 0 | 0 | 0 | 0 | 8 | M | 2 |  |  |  | ROZPOCET | 0 | 0 | 0 | 0 | 0 | 1 | 0 | 4 | 26
| PP |  | Litin.poklop 600 B125 | [15 empty] | PP | 2
27 | K | 817354111 | Montáž betonových útesů s hrdlem DN 200 | kus | 1 |  | 0 | CS ÚRS 2016 01 |  |  | základní | 1.749 | 1.749 | 0.0031848 | 0.0031848 | 0 | 0 | 4 | K | 2 |  |  |  | ROZPOCET | 0 | 0 | 0 | 0 | 0 | 1 | 0 | 4 | 27
| PP |  | Mtž B útesů s hrdlem DN 200 | [15 empty] | PP | 2
| P |  | Poznámka k položce: napojení na stávaj.šachtu | [15 empty] | P | 2
28 | M | 28398735 | Dno šachty DN 600 D 160 průt.90st | ks | 1 |  | 0 |  |  |  | základní | 0 | 0 | 0 | 0 | 0 | 0 | 8 | M | 2 |  |  |  | ROZPOCET | 0 | 0 | 0 | 0 | 0 | 1 | 0 | 4 | 28
| PP |  | Dno šachty DN 600 D 160 průt.90st | [15 empty] | PP | 2
29 | M | 28396765 | Šachet.korug.roura 1m DN 600mm | ks | 1 |  | 0 |  |  |  | základní | 0 | 0 | 0 | 0 | 0 | 0 | 8 | M | 2 |  |  |  | ROZPOCET | 0 | 0 | 0 | 0 | 0 | 1 | 0 | 4 | 29
| PP |  | Šachet.korug.roura 1m DN 600mm | [15 empty] | PP | 2
30 | M | 28396580 | Bet.prstenec DN 600 pod poklop | ks | 1 |  | 0 |  |  |  | základní | 0 | 0 | 0 | 0 | 0 | 0 | 8 | M | 2 |  |  |  | ROZPOCET | 0 | 0 | 0 | 0 | 0 | 1 | 0 | 4 | 30
| PP |  | Bet.prstenec DN 600 pod poklop | [15 empty] | PP | 2
31 | K | 998960001R | Mont.+osaz plast.šachty do výkopu | kpl | 1 |  | 0 |  |  |  | základní | 0 | 0 | 0 | 0 | 0 | 0 | 4 | K | 2 |  |  |  | ROZPOCET | 0 | 0 | 0 | 0 | 0 | 1 | 0 | 4 | 31
| PP |  | Mont.+osaz plast.šachty do výkopu | [15 empty] | PP | 2
| D | 9 | DOKONCUJICI KONSTRUKCE |  |  |  | 0 | [5 empty] | 16.324 |  | 0.23426 |  | 0 | 1 | D | 1 |  |  |  | ROZPOCET | [6 empty] | 0
32 | K | 953941711 | Osazování objímek nebo držáků ve zdivu cihelném | kus | 53 |  | 0 | CS ÚRS 2016 01 |  |  | základní | 0.308 | 16.324 | 0.00442 | 0.23426 | 0 | 0 | 4 | K | 2 |  |  |  | ROZPOCET | 0 | 0 | 0 | 0 | 0 | 1 | 0 | 4 | 1787914811
| PP |  | Osazení drobných kovových výrobků bez jejich dodání s vysekáním kapes pro upevňovací prvky se zazděním, zabetonováním nebo zalitím objímek nebo držáků, ve zdivu cihelném | [15 empty] | PP | 2
| VV |  | splašková | [15 empty] | VV | 2 | 1 | True | 0 | ROZPOCET
| VV |  | 18 |  | 18 | [13 empty] | VV | 2 | 2 | True | 0 | ROZPOCET
| VV |  | 35 |  | 35 | [13 empty] | VV | 2 | 2 | True | 0 | ROZPOCET
33 | M | 42396078 | Trubk.objímky DN 100mm | ks | 53 |  | 0 |  |  |  | základní | 0 | 0 | 0 | 0 | 0 | 0 | 8 | M | 2 |  |  |  | ROZPOCET | 0 | 0 | 0 | 0 | 0 | 1 | 0 | 4 | 33
| PP |  | Trubk.objímky DN 100mm | [15 empty] | PP | 2
| D | 91 | DOPLNUJICI KONSTRUKCE A PRACE |  |  |  | 0 | [5 empty] | 45.4932 |  | 0.0015219 |  | 7.6935 | 1 | D | 1 |  |  |  | ROZPOCET | [6 empty] | 0
34 | K | 113107132 | Odstranění podkladu pl do 50 m2 z betonu prostého tl 300 mm | m2 | 10.5 |  | 0 | CS ÚRS 2016 01 |  |  | základní | 2.279 | 23.9295 | 0 | 0 | 0.5 | 5.25 | 4 | K | 2 |  |  |  | ROZPOCET | 0 | 0 | 0 | 0 | 0 | 1 | 0 | 4 | 34
| PP |  | Odstran podklad 200m2 b tl 30cm * | [15 empty] | PP | 2
| VV |  | (2.5+3.5)*1+3*1.5 |  | 10.5 | [13 empty] | VV | 2 | 2 | True | 0 | ROZPOCET
| VV |  | Součet |  | 10.5 | [13 empty] | VV | 2 | 4 | True | 1 | ROZPOCET
35 | K | 113107142 | Odstranění podkladu pl do 50 m2 živičných tl 100 mm | m2 | 13.5 |  | 0 | CS ÚRS 2016 01 |  |  | základní | 0.412 | 5.562 | 0 | 0 | 0.181 | 2.4435 | 4 | K | 2 |  |  |  | ROZPOCET | 0 | 0 | 0 | 0 | 0 | 1 | 0 | 4 | 35
| PP |  | Odstraň podklad 200m2 živič tl 10cm* | [15 empty] | PP | 2
| VV |  | (3+10.5)*1 |  | 13.5 | [13 empty] | VV | 2 | 2 | True | 0 | ROZPOCET
| VV |  | Součet |  | 13.5 | [13 empty] | VV | 2 | 4 | True | 1 | ROZPOCET
36 | K | 919735124 | Řezání stávajícího betonového krytu hl do 200 mm | m | 19 |  | 0 | CS ÚRS 2016 01 |  |  | základní | 0.479 | 9.101 | 7.776e-05 | 0.0014774 | 0 | 0 | 4 | K | 2 |  |  |  | ROZPOCET | 0 | 0 | 0 | 0 | 0 | 1 | 0 | 4 | 36
| PP |  | Řezání betonového krytu,podkladu* | [15 empty] | PP | 2
| P |  | Poznámka k položce: tl.do 20cm stř. | [15 empty] | P | 2
| VV |  | (3.5+2.5+3+0.5)*2 |  | 19 | [13 empty] | VV | 2 | 2 | True | 0 | ROZPOCET
| VV |  | Součet |  | 19 | [13 empty] | VV | 2 | 4 | True | 1 | ROZPOCET
37 | K | 919735112 | Řezání stávajícího živičného krytu hl do 100 mm | m | 27 |  | 0 | CS ÚRS 2016 01 |  |  | základní | 0.196 | 5.292 | 1.645e-06 | 4.4415e-05 | 0 | 0 | 4 | K | 2 |  |  |  | ROZPOCET | 0 | 0 | 0 | 0 | 0 | 1 | 0 | 4 | 37
| PP |  | Řezání živič krytu tl 5-10cm * | [15 empty] | PP | 2
| VV |  | (3+10.5) *2 |  | 27 | [13 empty] | VV | 2 | 2 | True | 0 | ROZPOCET
| VV |  | Součet |  | 27 | [13 empty] | VV | 2 | 4 | True | 1 | ROZPOCET
38 | K | 997221561 | Vodorovná doprava suti z kusových materiálů do 1 km | t | 7.697 |  | 0 | CS ÚRS 2016 01 |  |  | základní | 0.032 | 0.2463 | 0 | 0 | 0 | 0 | 4 | K | 2 |  |  |  | ROZPOCET | 0 | 0 | 0 | 0 | 0 | 1 | 0 | 4 | -772585208
| PP |  | Vodorovná doprava suti bez naložení, ale se složením a s hrubým urovnáním z kusových materiálů, na vzdálenost do 1 km | [15 empty] | PP | 2
| VV |  | " živice" 2,447 |  | 2.447 | [13 empty] | VV | 2 | 2 | True | 0 | ROZPOCET
| VV |  | " beton" 5,25 |  | 5.25 | [13 empty] | VV | 2 | 2 | True | 0 | ROZPOCET
39 | K | 997221569 | Příplatek ZKD 1 km u vodorovné dopravy suti z kusových materiálů | t | 46.182 |  | 0 | CS ÚRS 2016 01 |  |  | základní | 0.003 | 0.13855 | 0 | 0 | 0 | 0 | 4 | K | 2 |  |  |  | ROZPOCET | 0 | 0 | 0 | 0 | 0 | 1 | 0 | 4 | -295615675
| PP |  | Vodorovná doprava suti bez naložení, ale se složením a s hrubým urovnáním Příplatek k ceně za každý další i započatý 1 km přes 1 km | [15 empty] | PP | 2
| P |  | Poznámka k položce: celkem 7km | [15 empty] | P | 2
| VV |  | 7,697*6 'Přepočtené koeficientem množství |  | 46.182 | [13 empty] | VV | 2 | 2 | False | 1 | ROZPOCET
40 | K | 997221611 | Nakládání suti na dopravní prostředky pro vodorovnou dopravu | t | 7.697 |  | 0 | CS ÚRS 2016 01 |  |  | základní | 0.159 | 1.2238 | 0 | 0 | 0 | 0 | 4 | K | 2 |  |  |  | ROZPOCET | 0 | 0 | 0 | 0 | 0 | 1 | 0 | 4 | -1918038513
| PP |  | Nakládání na dopravní prostředky pro vodorovnou dopravu suti | [15 empty] | PP | 2
41 | K | 997221815 | Poplatek za uložení betonového odpadu na skládce (skládkovné) | t | 5.25 |  | 0 | CS ÚRS 2016 01 |  |  | základní | 0 | 0 | 0 | 0 | 0 | 0 | 4 | K | 2 |  |  |  | ROZPOCET | 0 | 0 | 0 | 0 | 0 | 1 | 0 | 4 | -2116341758
| PP |  | Poplatek za uložení stavebního odpadu na skládce (skládkovné) betonového | [15 empty] | PP | 2
| VV |  | " beton" 5,25 |  | 5.25 | [13 empty] | VV | 2 | 2 | True | 0 | ROZPOCET
42 | K | 997221845 | Poplatek za uložení odpadu z asfaltových povrchů na skládce (skládkovné) | t | 2.447 |  | 0 | CS ÚRS 2016 01 |  |  | základní | 0 | 0 | 0 | 0 | 0 | 0 | 4 | K | 2 |  |  |  | ROZPOCET | 0 | 0 | 0 | 0 | 0 | 1 | 0 | 4 | -135018958
| PP |  | Poplatek za uložení stavebního odpadu na skládce (skládkovné) z asfaltových povrchů | [15 empty] | PP | 2
| VV |  | " živice" 2,447 |  | 2.447 | [13 empty] | VV | 2 | 2 | True | 0 | ROZPOCET
| D | 97 | BOURANI |  |  |  | 0 | [5 empty] | 630.1114 |  | 0 |  | 23.9679 | 1 | D | 1 |  |  |  | ROZPOCET | [6 empty] | 0
43 | K | 974042542 | Vysekání rýh v dlažbě betonové nebo jiné monolitické hl do 70 mm š do 70 mm | m | 242.1 |  | 0 | CS ÚRS 2016 01 |  |  | základní | 0.473 | 114.5133 | 0 | 0 | 0.011 | 2.6631 | 4 | K | 2 |  |  |  | ROZPOCET | 0 | 0 | 0 | 0 | 0 | 1 | 0 | 4 | 43
| PP |  | Ryhy dlazba B monol hl 7cm s 7cm | [15 empty] | PP | 2
| VV |  | 44.9+7.5+50.4+139.3 |  | 242.1 | [13 empty] | VV | 2 | 2 | True | 0 | ROZPOCET
| VV |  | Součet |  | 242.1 | [13 empty] | VV | 2 | 4 | True | 1 | ROZPOCET
44 | K | 974042557 | Vysekání rýh v dlažbě betonové nebo jiné monolitické hl do 100 mm š do 300 mm | m | 242.1 |  | 0 | CS ÚRS 2016 01 |  |  | základní | 1.368 | 331.1928 | 0 | 0 | 0.066 | 15.9786 | 4 | K | 2 |  |  |  | ROZPOCET | 0 | 0 | 0 | 0 | 0 | 1 | 0 | 4 | 44
| PP |  | Rýhy dlažba B monol hl 10cm š 30cm | [15 empty] | PP | 2
45 | K | 974042559 | Příplatek k vysekání rýh v dlažbě betonové nebo jiné monolitické hl do 100 mm ZKD 100 mm š rýhy | m | 242.1 |  | 0 | CS ÚRS 2016 01 |  |  | základní | 0.325 | 78.6825 | 0 | 0 | 0.022 | 5.3262 | 4 | K | 2 |  |  |  | ROZPOCET | 0 | 0 | 0 | 0 | 0 | 1 | 0 | 4 | 45
| PP |  | Přípl zkd 10cm hl 10cm | [15 empty] | PP | 2
46 | K | 997013212 | Vnitrostaveništní doprava suti a vybouraných hmot pro budovy v do 9 m ručně | t | 23.968 |  | 0 | CS ÚRS 2016 01 |  |  | základní | 4.25 | 101.864 | 0 | 0 | 0 | 0 | 4 | K | 2 |  |  |  | ROZPOCET | 0 | 0 | 0 | 0 | 0 | 1 | 0 | 4 | -2013893155
| PP |  | Vnitrostaveništní doprava suti a vybouraných hmot vodorovně do 50 m svisle ručně (nošením po schodech) pro budovy a haly výšky přes 6 do 9 m | [15 empty] | PP | 2
47 | K | 997013501 | Odvoz suti a vybouraných hmot na skládku nebo meziskládku do 1 km se složením | t | 23.968 |  | 0 | CS ÚRS 2016 01 |  |  | základní | 0.125 | 2.996 | 0 | 0 | 0 | 0 | 4 | K | 2 |  |  |  | ROZPOCET | 0 | 0 | 0 | 0 | 0 | 1 | 0 | 4 | -2127689298
| PP |  | Odvoz suti a vybouraných hmot na skládku nebo meziskládku se složením, na vzdálenost do 1 km | [15 empty] | PP | 2
48 | K | 997013509 | Příplatek k odvozu suti a vybouraných hmot na skládku ZKD 1 km přes 1 km | t | 143.808 |  | 0 | CS ÚRS 2016 01 |  |  | základní | 0.006 | 0.86285 | 0 | 0 | 0 | 0 | 4 | K | 2 |  |  |  | ROZPOCET | 0 | 0 | 0 | 0 | 0 | 1 | 0 | 4 | 527759948
| PP |  | Odvoz suti a vybouraných hmot na skládku nebo meziskládku se složením, na vzdálenost Příplatek k ceně za každý další i započatý 1 km přes 1 km | [15 empty] | PP | 2
| P |  | Poznámka k položce: celkem 7km | [15 empty] | P | 2
| VV |  | 23,968*6 'Přepočtené koeficientem množství |  | 143.808 | [13 empty] | VV | 2 | 2 | False | 1 | ROZPOCET
49 | K | 997013801 | Poplatek za uložení stavebního betonového odpadu na skládce (skládkovné) | t | 23.968 |  | 0 | CS ÚRS 2016 01 |  |  | základní | 0 | 0 | 0 | 0 | 0 | 0 | 4 | K | 2 |  |  |  | ROZPOCET | 0 | 0 | 0 | 0 | 0 | 1 | 0 | 4 | -326597125
| PP |  | Poplatek za uložení stavebního odpadu na skládce (skládkovné) betonového | [15 empty] | PP | 2
| D | 99 | PRESUN HMOT |  |  |  | 0 | [5 empty] | 22.3325 |  | 0 |  | 0 | 1 | D | 1 |  |  |  | ROZPOCET | [6 empty] | 0
50 | K | 998011002 | Přesun hmot pro budovy zděné v do 12 m | t | 70.228 |  | 0 | CS ÚRS 2016 01 |  |  | základní | 0.318 | 22.3325 | 0 | 0 | 0 | 0 | 4 | K | 2 |  |  |  | ROZPOCET | 0 | 0 | 0 | 0 | 0 | 1 | 0 | 4 | 741925475
| PP |  | Přesun hm budovy zd.v.12 m * | [15 empty] | PP | 2
| D | PSV | Práce a dodávky PSV |  |  |  | 0 | [5 empty] | 498.7309 |  | 0.89403 |  | 0 | 2 | D | 0 |  |  |  | ROZPOCET | [6 empty] | 0
| D | 711 | IZOLACE PROTI VODE A VLHKOSTI |  |  |  | 0 | [5 empty] | 47.2547 |  | 0.077133 |  | 0 | 2 | D | 1 |  |  |  | ROZPOCET | [6 empty] | 0
51 | K | 711111001 | Provedení izolace proti zemní vlhkosti vodorovné za studena nátěrem penetračním | m2 | 96.84 |  | 0 | CS ÚRS 2016 01 |  |  | základní | 0.024 | 2.3242 | 0 | 0 | 0 | 0 | 16 | K | 2 |  |  |  | ROZPOCET | 0 | 0 | 0 | 0 | 0 | 1 | 0 | 16 | 50
| PP |  | Izol vlhk studená vod ALP | [15 empty] | PP | 2
| VV |  | 242.1*0.4 |  | 96.84 | [13 empty] | VV | 2 | 2 | True | 0 | ROZPOCET
| VV |  | Součet |  | 96.84 | [13 empty] | VV | 2 | 4 | True | 1 | ROZPOCET
52 | M | 11163150 | Lak asfaltový ALP-PENETRAL sudy | t | 0.019 |  | 0 |  |  |  | základní | 0 | 0 | 0 | 0 | 0 | 0 | 32 | M | 2 |  |  |  | ROZPOCET | 0 | 0 | 0 | 0 | 0 | 1 | 0 | 16 | 51
| PP |  | Lak asfaltový ALP-PENETRAL sudy | [15 empty] | PP | 2
| VV |  | 96.84*0.0002 |  | 0.019 | [13 empty] | VV | 2 | 2 | True | 0 | ROZPOCET
| VV |  | Součet |  | 0.019 | [13 empty] | VV | 2 | 4 | True | 1 | ROZPOCET
53 | K | 711141559 | Provedení izolace proti zemní vlhkosti pásy přitavením vodorovné NAIP | m2 | 193.68 |  | 0 | CS ÚRS 2016 01 |  |  | základní | 0.222 | 42.997 | 0.00039825 | 0.077133 | 0 | 0 | 16 | K | 2 |  |  |  | ROZPOCET | 0 | 0 | 0 | 0 | 0 | 1 | 0 | 16 | 52
| PP |  | Izol vlhk přitav vod NAIP * | [15 empty] | PP | 2
| VV |  | 96.84*2 |  | 193.68 | [13 empty] | VV | 2 | 2 | True | 0 | ROZPOCET
| VV |  | Součet |  | 193.68 | [13 empty] | VV | 2 | 4 | True | 1 | ROZPOCET
54 | M | 62896009 | Asfaltový pás 40 AL protiradonový | m2 | 222.732 |  | 0 |  |  |  | základní | 0 | 0 | 0 | 0 | 0 | 0 | 32 | M | 2 |  |  |  | ROZPOCET | 0 | 0 | 0 | 0 | 0 | 1 | 0 | 16 | 53
| PP |  | Asfaltový pás 40 AL protiradonový | [15 empty] | PP | 2
| VV |  | 193.68*1.15 |  | 222.732 | [13 empty] | VV | 2 | 2 | True | 0 | ROZPOCET
| VV |  | Součet |  | 222.732 | [13 empty] | VV | 2 | 4 | True | 1 | ROZPOCET
55 | K | 998711102 | Přesun hmot tonážní pro izolace proti vodě, vlhkosti a plynům v objektech výšky do 12 m | t | 1.21 |  | 0 | CS ÚRS 2016 01 |  |  | základní | 1.598 | 1.9336 | 0 | 0 | 0 | 0 | 16 | K | 2 |  |  |  | ROZPOCET | 0 | 0 | 0 | 0 | 0 | 1 | 0 | 16 | 54
| PP |  | Přesun hm izol.voda výška 12m | [15 empty] | PP | 2
| D | 721 | VNITRNI KANALIZACE |  |  |  | 0 | [5 empty] | 396.1668 |  | 0.7652 |  | 0 | 2 | D | 1 |  |  |  | ROZPOCET | [6 empty] | 0
56 | K | 721173401 | Potrubí kanalizační plastové svodné systém KG DN 100 | m | 160.5 |  | 0 | CS ÚRS 2016 01 |  |  | základní | 0.363 | 58.2615 | 0.0012553 | 0.20148 | 0 | 0 | 16 | K | 2 |  |  |  | ROZPOCET | 0 | 0 | 0 | 0 | 0 | 1 | 0 | 16 | 55
| PP |  | Potrubí z PVC KG Systém | [15 empty] | PP | 2
| P |  | Poznámka k položce: ležaté hrdlové DN 100,tl. 3,0 mm | [15 empty] | P | 2
| VV |  | splašková | [15 empty] | VV | 2 | 1 | True | 0 | ROZPOCET
| VV |  | 5.1+7.9+1.7+1.7+9.4+2.05+1.85+6.55+1.4+3.7+2.6+4+0.7*3+1.6+3.1+1.7+1.2+1.5+2.2+0.3+0.6+5.25+0.6+3.2 |  | 71.3 | [13 empty] | VV | 2 | 2 | True | 0 | ROZPOCET
| VV |  | 2.1+1.1+2.3+1.3+2.95+2.2+2+1.3+2+1.4+1.75+2+1.4+2+4.7+1.3+8.6+9.3+0.8*2+0.6+0.4*47 |  | 70.7 | [13 empty] | VV | 2 | 2 | True | 0 | ROZPOCET
| VV |  | tuková | [15 empty] | VV | 2 | 1 | True | 0 | ROZPOCET
| VV |  | 2.7+0.5+4.9+1.6+5.3+1.9+0.4*4 |  | 18.5 | [13 empty] | VV | 2 | 2 | True | 0 | ROZPOCET
| VV |  | Součet |  | 160.5 | [13 empty] | VV | 2 | 4 | True | 1 | ROZPOCET
57 | K | 721173402 | Potrubí kanalizační plastové svodné systém KG DN 125 | m | 50.5 |  | 0 | CS ÚRS 2016 01 |  |  | základní | 0.383 | 19.3415 | 0.0017651 | 0.089138 | 0 | 0 | 16 | K | 2 |  |  |  | ROZPOCET | 0 | 0 | 0 | 0 | 0 | 1 | 0 | 16 | 56
| PP |  | Potrubí z PVC KG Systém | [15 empty] | PP | 2
| P |  | Poznámka k položce: ležaté hrdlové DN 125,tl. 3,0 mm | [15 empty] | P | 2
| VV |  | 14.3+4.9+5.6+2.4+5.1+3.4+5+2.7+4.4+2.7 |  | 50.5 | [13 empty] | VV | 2 | 2 | True | 0 | ROZPOCET
| VV |  | Součet |  | 50.5 | [13 empty] | VV | 2 | 4 | True | 1 | ROZPOCET
58 | K | 721173403 | Potrubí kanalizační plastové svodné systém KG DN 150 | m | 57 |  | 0 | CS ÚRS 2016 01 |  |  | základní | 0.404 | 23.028 | 0.00277 | 0.15789 | 0 | 0 | 16 | K | 2 |  |  |  | ROZPOCET | 0 | 0 | 0 | 0 | 0 | 1 | 0 | 16 | 57
| PP |  | Potrubí z PVC KG Systém | [15 empty] | PP | 2
| P |  | Poznámka k položce: ležaté hrdlové DN 150,tl. 3,6 mm | [15 empty] | P | 2
| VV |  | splašková | [15 empty] | VV | 2 | 1 | True | 0 | ROZPOCET
| VV |  | 6.5+7+22.5+4+7 |  | 47 | [13 empty] | VV | 2 | 2 | True | 0 | ROZPOCET
| VV |  | tuková | [15 empty] | VV | 2 | 1 | True | 0 | ROZPOCET
| VV |  | 10 |  | 10 | [13 empty] | VV | 2 | 2 | True | 0 | ROZPOCET
| VV |  | Součet |  | 57 | [13 empty] | VV | 2 | 4 | True | 1 | ROZPOCET
59 | K | 721173404 | Potrubí kanalizační plastové svodné systém KG DN 200 | m | 9.5 |  | 0 | CS ÚRS 2016 01 |  |  | základní | 0.425 | 4.0375 | 0.0044014 | 0.041813 | 0 | 0 | 16 | K | 2 |  |  |  | ROZPOCET | 0 | 0 | 0 | 0 | 0 | 1 | 0 | 16 | 58
| PP |  | Potrubí z PVC KG Systém | [15 empty] | PP | 2
| P |  | Poznámka k položce: ležaté hrdlové DN 200,tl. 4,5 mm | [15 empty] | P | 2
60 | K | 721174024 | Potrubí kanalizační z PP odpadní systém HT DN 70 | m | 2 |  | 0 | CS ÚRS 2016 01 |  |  | základní | 0.78 | 1.56 | 0.0005873 | 0.0011746 | 0 | 0 | 16 | K | 2 |  |  |  | ROZPOCET | 0 | 0 | 0 | 0 | 0 | 1 | 0 | 16 | 59
| PP |  | Potrubí z PP HT Systém | [15 empty] | PP | 2
| P |  | Poznámka k položce: odpadní hrdlové DN 70 | [15 empty] | P | 2
61 | K | 721174025 | Potrubí kanalizační z PP odpadní systém HT DN 100 | m | 202 |  | 0 | CS ÚRS 2016 01 |  |  | základní | 0.827 | 167.054 | 0.0012012 | 0.24264 | 0 | 0 | 16 | K | 2 |  |  |  | ROZPOCET | 0 | 0 | 0 | 0 | 0 | 1 | 0 | 16 | 60
| PP |  | Potrubí z PP HT Systém | [15 empty] | PP | 2
| P |  | Poznámka k položce: odpadní hrdlové DN 100 | [15 empty] | P | 2
| VV |  | splašková | [15 empty] | VV | 2 | 1 | True | 0 | ROZPOCET
| VV |  | 4+3.5+3+0.3+3.5+2.3+1.8+0.5+4+4+4+1.2+0.3+4+4+1+1+4*4+1.1+0.8+3.5+1+4*3+1.7+0.5+4*2+5.5+4.5 |  | 97 | [13 empty] | VV | 2 | 2 | True | 0 | ROZPOCET
| VV |  | (0.4+0.4)*2+0.3+0.5+0.2+3.5+5.5+3.5*2+5.5+1+0.4+1.3+3.5+0.4+3.5*5+5.5+3.5*3+0.8 |  | 65 | [13 empty] | VV | 2 | 2 | True | 0 | ROZPOCET
| VV |  | tuková | [15 empty] | VV | 2 | 1 | True | 0 | ROZPOCET
| VV |  | (3.5+3+2.7+1.3+2+1+1.2+1.6+2.2+2.2+4.9+1+4.7+0.2+0.5+1)+0.5*14 |  | 40 | [13 empty] | VV | 2 | 2 | True | 0 | ROZPOCET
| VV |  | Součet |  | 202 | [13 empty] | VV | 2 | 4 | True | 1 | ROZPOCET
62 | K | 721174042 | Potrubí kanalizační z PP připojovací systém HT DN 40 | m | 55 |  | 0 | CS ÚRS 2016 01 |  |  | základní | 0.659 | 36.245 | 0.0002851 | 0.01568 | 0 | 0 | 16 | K | 2 |  |  |  | ROZPOCET | 0 | 0 | 0 | 0 | 0 | 1 | 0 | 16 | 61
| PP |  | Potrubí z PP HT Systém | [15 empty] | PP | 2
| P |  | Poznámka k položce: připojovací hrdlové DN 40 | [15 empty] | P | 2
| VV |  | 2*5+1+1+0.3+0.6+1+0.3*2+0.3+0.3*2+2.1+0.2*2+0.7+0.3*3+2.4+2.1+0.6+0.3+2*2+1.6+0.2*2+0.4*2+0.3+0.5 |  | 32.5 | [13 empty] | VV | 2 | 2 | True | 0 | ROZPOCET
| VV |  | 0,4+0.3+0.8+0.2*2+2*2+0.3+0.6+2.7+0.2+2*2+0.3+3.9+0.3+3.65+0.35+0.3 |  | 22.5 | [13 empty] | VV | 2 | 2 | True | 0 | ROZPOCET
| VV |  | Součet |  | 55 | [13 empty] | VV | 2 | 4 | True | 1 | ROZPOCET
63 | K | 721174043 | Potrubí kanalizační z PP připojovací systém HT DN 50 | m | 44 |  | 0 | CS ÚRS 2016 01 |  |  | základní | 0.728 | 32.032 | 0.0003497 | 0.015387 | 0 | 0 | 16 | K | 2 |  |  |  | ROZPOCET | 0 | 0 | 0 | 0 | 0 | 1 | 0 | 16 | 62
| PP |  | Potrubí z PP HT Systém | [15 empty] | PP | 2
| P |  | Poznámka k položce: připojovací hrdlové DN 50 | [15 empty] | P | 2
| VV |  | 5+1.3+2.5+1+1.3+2.1+0.3+0.8+0.6+2.1+0.5+4.8+0.3+0.2+2.1+1+0.3*2+1*2+1.5+0.4+0.2+0.5+1.2+1.6+0.3*2 |  | 34.5 | [13 empty] | VV | 2 | 2 | True | 0 | ROZPOCET
| VV |  | 0,3+0.7+0.3*2+1.4+0.3*-2+0.2+0.4+0.5+1.7+0.3*2+0.3+1.5+0.4+0.3*2+0.9 |  | 9.5 | [13 empty] | VV | 2 | 2 | True | 0 | ROZPOCET
| VV |  | Součet |  | 44 | [13 empty] | VV | 2 | 4 | True | 1 | ROZPOCET
64 | M | 28614164 | Zátka HTM DN 100mm | ks | 20 |  | 0 |  |  |  | základní | 0 | 0 | 0 | 0 | 0 | 0 | 32 | M | 2 |  |  |  | ROZPOCET | 0 | 0 | 0 | 0 | 0 | 1 | 0 | 16 | 63
| PP |  | Zátka HTM DN 100mm | [15 empty] | PP | 2
65 | K | 721194103R | Vyvedení kanal výpustek D 32 | kus | 11 |  | 0 |  |  |  | základní | 0 | 0 | 0 | 0 | 0 | 0 | 16 | K | 2 |  |  |  | ROZPOCET | 0 | 0 | 0 | 0 | 0 | 1 | 0 | 16 | 64
| PP |  | Vyvedení kanal výpustek D 32 | [15 empty] | PP | 2
66 | K | 721194104 | Vyvedení a upevnění odpadních výpustek DN 40 | kus | 33 |  | 0 | CS ÚRS 2016 01 |  |  | základní | 0.157 | 5.181 | 0 | 0 | 0 | 0 | 16 | K | 2 |  |  |  | ROZPOCET | 0 | 0 | 0 | 0 | 0 | 1 | 0 | 16 | 65
| PP |  | Vyvedení kanal výpustek D 40 | [15 empty] | PP | 2
| VV |  | 20+2+2+9 |  | 33 | [13 empty] | VV | 2 | 2 | True | 0 | ROZPOCET
| VV |  | Součet |  | 33 | [13 empty] | VV | 2 | 4 | True | 1 | ROZPOCET
67 | K | 721194105 | Vyvedení a upevnění odpadních výpustek DN 50 | kus | 19 |  | 0 | CS ÚRS 2016 01 |  |  | základní | 0.174 | 3.306 | 0 | 0 | 0 | 0 | 16 | K | 2 |  |  |  | ROZPOCET | 0 | 0 | 0 | 0 | 0 | 1 | 0 | 16 | 66
| PP |  | Vyvedení kanal výpustek D 50 | [15 empty] | PP | 2
| VV |  | 2+2+5+1+3+1+5 |  | 19 | [13 empty] | VV | 2 | 2 | True | 0 | ROZPOCET
| VV |  | Součet |  | 19 | [13 empty] | VV | 2 | 4 | True | 1 | ROZPOCET
68 | K | 721194109 | Vyvedení a upevnění odpadních výpustek DN 100 | kus | 47 |  | 0 | CS ÚRS 2016 01 |  |  | základní | 0.259 | 12.173 | 0 | 0 | 0 | 0 | 16 | K | 2 |  |  |  | ROZPOCET | 0 | 0 | 0 | 0 | 0 | 1 | 0 | 16 | 67
| PP |  | Vyvedení kanal výpustek D 110 | [15 empty] | PP | 2
| VV |  | 9+5+14+19 |  | 47 | [13 empty] | VV | 2 | 2 | True | 0 | ROZPOCET
| VV |  | Součet |  | 47 | [13 empty] | VV | 2 | 4 | True | 1 | ROZPOCET
69 | K | R721212305 | Mtž vpusti podlah DN 50-100mm | kus | 1 |  | 0 |  |  |  | základní | 0 | 0 | 0 | 0 | 0 | 0 | 16 | K | 2 |  |  |  | ROZPOCET | 0 | 0 | 0 | 0 | 0 | 1 | 0 | 16 | 68
| PP |  | Mtž vpusti podlah DN 50-100mm | [15 empty] | PP | 2
70 | M | 28770742 | Vpust podlahová DN 100 | ks | 1 |  | 0 |  |  |  | základní | 0 | 0 | 0 | 0 | 0 | 0 | 32 | M | 2 |  |  |  | ROZPOCET | 0 | 0 | 0 | 0 | 0 | 1 | 0 | 16 | 69
| PP |  | Vpust podlahová DN 100 | [15 empty] | PP | 2
| P |  | Poznámka k položce: ner.mříž.138x138+rám 145x145 Klick-Klak | [15 empty] | P | 2
71 | K | R7212123051 | Mtž sprch.žlábků DN 50mm | kus | 2 |  | 0 |  |  |  | základní | 0 | 0 | 0 | 0 | 0 | 0 | 16 | K | 2 |  |  |  | ROZPOCET | 0 | 0 | 0 | 0 | 0 | 1 | 0 | 16 | 70
| PP |  | Mtž sprch.žlábků DN 50mm | [15 empty] | PP | 2
72 | M | 55396258 | Podl.nerez žlábek PZ 013.800 dl.800 | ks | 5 |  | 0 |  |  |  | základní | 0 | 0 | 0 | 0 | 0 | 0 | 32 | M | 2 |  |  |  | ROZPOCET | 0 | 0 | 0 | 0 | 0 | 1 | 0 | 16 | 71
| PP |  | Podl.nerez žlábek PZ 013.800 dl.800 | [15 empty] | PP | 2
| P |  | Poznámka k položce: DN 50mm krycí rošt ALFA | [15 empty] | P | 2
73 | K | R721221202 | Mtž odkapávacích sifonů | ks | 11 |  | 0 |  |  |  | základní | 0 | 0 | 0 | 0 | 0 | 0 | 16 | K | 2 |  |  |  | ROZPOCET | 0 | 0 | 0 | 0 | 0 | 1 | 0 | 16 | 72
| PP |  | Mtž odkapávacích sifonů | [15 empty] | PP | 2
74 | M | 28701164 | Sifon odkapávací | ks | 11 |  | 0 |  |  |  | základní | 0 | 0 | 0 | 0 | 0 | 0 | 32 | M | 2 |  |  |  | ROZPOCET | 0 | 0 | 0 | 0 | 0 | 1 | 0 | 16 | 73
| PP |  | Sifon odkapávací | [15 empty] | PP | 2
75 | K | R7212731451 | Montáž přivzdušňovacích ventilů | kus | 20 |  | 0 |  |  |  | základní | 0 | 0 | 0 | 0 | 0 | 0 | 16 | K | 2 |  |  |  | ROZPOCET | 0 | 0 | 0 | 0 | 0 | 1 | 0 | 16 | 74
| PP |  | Montáž přivzdušňovacích ventilů | [15 empty] | PP | 2
76 | M | 28697152 | Ventil přivzdušňovací | ks | 20 |  | 0 |  |  |  | základní | 0 | 0 | 0 | 0 | 0 | 0 | 32 | M | 2 |  |  |  | ROZPOCET | 0 | 0 | 0 | 0 | 0 | 1 | 0 | 16 | 75
| PP |  | Ventil přivzdušňovací | [15 empty] | PP | 2
77 | K | 721290111 | Zkouška těsnosti potrubí kanalizace vodou do DN 125 | m | 514 |  | 0 | CS ÚRS 2016 01 |  |  | základní | 0.048 | 24.672 | 0 | 0 | 0 | 0 | 16 | K | 2 |  |  |  | ROZPOCET | 0 | 0 | 0 | 0 | 0 | 1 | 0 | 16 | 76
| PP |  | Zkouška těs kanal vodou -DN 125 | [15 empty] | PP | 2
| VV |  | 160.5+50.5+2+202+55+44 |  | 514 | [13 empty] | VV | 2 | 2 | True | 0 | ROZPOCET
| VV |  | Součet |  | 514 | [13 empty] | VV | 2 | 4 | True | 1 | ROZPOCET
78 | K | 721290112 | Zkouška těsnosti potrubí kanalizace vodou do DN 200 | m | 66.5 |  | 0 | CS ÚRS 2016 01 |  |  | základní | 0.059 | 3.9235 | 0 | 0 | 0 | 0 | 16 | K | 2 |  |  |  | ROZPOCET | 0 | 0 | 0 | 0 | 0 | 1 | 0 | 16 | 77
| PP |  | Zkouška těs kanal vodou - DN 200 | [15 empty] | PP | 2
| VV |  | 57+9.5 |  | 66.5 | [13 empty] | VV | 2 | 2 | True | 0 | ROZPOCET
| VV |  | Součet |  | 66.5 | [13 empty] | VV | 2 | 4 | True | 1 | ROZPOCET
79 | K | 998721102 | Přesun hmot tonážní pro vnitřní kanalizace v objektech v do 12 m | t | 3.514 |  | 0 | CS ÚRS 2016 01 |  |  | základní | 1.523 | 5.3518 | 0 | 0 | 0 | 0 | 16 | K | 2 |  |  |  | ROZPOCET | 0 | 0 | 0 | 0 | 0 | 1 | 0 | 16 | 78
| PP |  | Přesun hm kanalizace výška 12m | [15 empty] | PP | 2
| D | 725 | ZARIZOVACI PREDMETY |  |  |  | 0 | [5 empty] | 55.3094 |  | 0.0517 |  | 0 | 2 | D | 1 |  |  |  | ROZPOCET | [6 empty] | 0
80 | K | 725119122 | Montáž klozetových mís kombi | kus | 9 |  | 0 | CS ÚRS 2016 01 |  |  | základní | 1.4 | 12.6 | 0.00178 | 0.01602 | 0 | 0 | 16 | K | 2 |  |  |  | ROZPOCET | 0 | 0 | 0 | 0 | 0 | 1 | 0 | 16 | -1990383490
| PP |  | Zařízení záchodů montáž klozetových mís kombi | [15 empty] | PP | 2
81 | M | 64297025 | Klozet kombi svis.odpad | ks | 9 |  | 0 |  |  |  | základní | 0 | 0 | 0 | 0 | 0 | 0 | 32 | M | 2 |  |  |  | ROZPOCET | 0 | 0 | 0 | 0 | 0 | 1 | 0 | 16 | 80
| PP |  | Klozet kombi svis.odpad | [15 empty] | PP | 2
82 | M | 64297044 | Sedátko k WC s ocel.úchyty | ks | 9 |  | 0 |  |  |  | základní | 0 | 0 | 0 | 0 | 0 | 0 | 32 | M | 2 |  |  |  | ROZPOCET | 0 | 0 | 0 | 0 | 0 | 1 | 0 | 16 | 81
| PP |  | Sedátko k WC s ocel.úchyty | [15 empty] | PP | 2
83 | K | 725129102 | Montáž pisoáru s automatickým splachováním | kus | 3 |  | 0 | CS ÚRS 2016 01 |  |  | základní | 1.5 | 4.5 | 8e-05 | 0.00024 | 0 | 0 | 16 | K | 2 |  |  |  | ROZPOCET | 0 | 0 | 0 | 0 | 0 | 1 | 0 | 16 | 2118607572
| PP |  | Pisoárové záchodky montáž ostatních typů automatických | [15 empty] | PP | 2
84 | M | 64296524 | Pisoár ker.nástěn. | ks | 3 |  | 0 |  |  |  | základní | 0 | 0 | 0 | 0 | 0 | 0 | 32 | M | 2 |  |  |  | ROZPOCET | 0 | 0 | 0 | 0 | 0 | 1 | 0 | 16 | 83
| PP |  | Pisoár ker.nástěn. | [15 empty] | PP | 2
85 | M | 64296390R | D+M splachov.tlak.pisoár.1/2" | ks | 3 |  | 0 |  |  |  | základní | 0 | 0 | 0 | 0 | 0 | 0 | 32 | M | 2 |  |  |  | ROZPOCET | 0 | 0 | 0 | 0 | 0 | 1 | 0 | 16 | 84
| PP |  | D+M splachov.tlak.pisoár.1/2" | [15 empty] | PP | 2
86 | K | 725219102 | Montáž umyvadla připevněného na šrouby do zdiva | soubor | 16 |  | 0 | CS ÚRS 2016 01 |  |  | základní | 1.1 | 17.6 | 0.00186 | 0.02976 | 0 | 0 | 16 | K | 2 |  |  |  | ROZPOCET | 0 | 0 | 0 | 0 | 0 | 1 | 0 | 16 | 656494992
| PP |  | Umyvadla montáž umyvadel ostatních typů na šrouby do zdiva | [15 empty] | PP | 2
| VV |  | 14+2 |  | 16 | [13 empty] | VV | 2 | 2 | True | 0 | ROZPOCET
87 | M | 64297022 | Umyvadlo keram.š.55cm | ks | 16 |  | 0 |  |  |  | základní | 0 | 0 | 0 | 0 | 0 | 0 | 32 | M | 2 |  |  |  | ROZPOCET | 0 | 0 | 0 | 0 | 0 | 1 | 0 | 16 | 86
| PP |  | Umyvadlo keram.š.55cm | [15 empty] | PP | 2
88 | K | 725249103 | Montáž koutu sprchového | soubor | 5 |  | 0 | CS ÚRS 2016 01 |  |  | základní | 2.4 | 12 | 0.00017 | 0.00085 | 0 | 0 | 16 | K | 2 |  |  |  | ROZPOCET | 0 | 0 | 0 | 0 | 0 | 1 | 0 | 16 | -1951316021
| PP |  | Sprchové vaničky, boxy, kouty a zástěny montáž sprchových koutů | [15 empty] | PP | 2
89 | M | 28398962 | Sprch.dveře posuv.bezp.sklo š.80mm | ks | 3 |  | 0 |  |  |  | základní | 0 | 0 | 0 | 0 | 0 | 0 | 32 | M | 2 |  |  |  | ROZPOCET | 0 | 0 | 0 | 0 | 0 | 1 | 0 | 16 | 88
| PP |  | Sprch.dveře posuv.bezp.sklo š.80mm | [15 empty] | PP | 2
90 | M | 28398948 | Sprch.dveře posuv.š.160 bezp.sklo | ks | 1 |  | 0 |  |  |  | základní | 0 | 0 | 0 | 0 | 0 | 0 | 32 | M | 2 |  |  |  | ROZPOCET | 0 | 0 | 0 | 0 | 0 | 1 | 0 | 16 | 89
| PP |  | Sprch.dveře posuv.š.160 bezp.sklo | [15 empty] | PP | 2
91 | K | R725333350 | Montáž výlevky | soub | 2 |  | 0 |  |  |  | základní | 0 | 0 | 0 | 0 | 0 | 0 | 16 | K | 2 |  |  |  | ROZPOCET | 0 | 0 | 0 | 0 | 0 | 1 | 0 | 16 | 90
| PP |  | Montáž výlevky | [15 empty] | PP | 2
92 | M | 64296248 | Výlevka keram.vč.mřížky | ks | 2 |  | 0 |  |  |  | základní | 0 | 0 | 0 | 0 | 0 | 0 | 32 | M | 2 |  |  |  | ROZPOCET | 0 | 0 | 0 | 0 | 0 | 1 | 0 | 16 | 91
| PP |  | Výlevka keram.vč.mřížky | [15 empty] | PP | 2
93 | K | 725869101 | Montáž zápachových uzávěrek umyvadlových do DN 40 | kus | 16 |  | 0 | CS ÚRS 2016 01 |  |  | základní | 0.246 | 3.936 | 0.00014292 | 0.0022867 | 0 | 0 | 16 | K | 2 |  |  |  | ROZPOCET | 0 | 0 | 0 | 0 | 0 | 1 | 0 | 16 | 92
| PP |  | Mtž uzávěrka zápach -D 40 umyv | [15 empty] | PP | 2
94 | M | 55161491 | Sifon umyvadlový chrom DN 40 | ks | 16 |  | 0 |  |  |  | základní | 0 | 0 | 0 | 0 | 0 | 0 | 32 | M | 2 |  |  |  | ROZPOCET | 0 | 0 | 0 | 0 | 0 | 1 | 0 | 16 | 93
| PP |  | Sifon umyvadlový chrom DN 40 | [15 empty] | PP | 2
95 | K | 725869204 | Montáž zápachových uzávěrek džezových jednodílných DN 50 | kus | 4 |  | 0 | CS ÚRS 2016 01 |  |  | základní | 0.25 | 1 | 0.00016292 | 0.00065166 | 0 | 0 | 16 | K | 2 |  |  |  | ROZPOCET | 0 | 0 | 0 | 0 | 0 | 1 | 0 | 16 | 94
| PP |  | Mtž uzávěrka zápach -d 50 dřez jdn | [15 empty] | PP | 2
96 | M | 55196232 | Sifon dřezový 50mm | ks | 4 |  | 0 |  |  |  | základní | 0 | 0 | 0 | 0 | 0 | 0 | 32 | M | 2 |  |  |  | ROZPOCET | 0 | 0 | 0 | 0 | 0 | 1 | 0 | 16 | 95
| PP |  | Sifon dřezový 50mm | [15 empty] | PP | 2
97 | K | 725869213 | Montáž zápachových uzávěrek džezových dvoudílných DN 40 | kus | 5 |  | 0 | CS ÚRS 2016 01 |  |  | základní | 0.37 | 1.85 | 0.00026855 | 0.0013428 | 0 | 0 | 16 | K | 2 |  |  |  | ROZPOCET | 0 | 0 | 0 | 0 | 0 | 1 | 0 | 16 | 96
| PP |  | Mtž uzávěrka zápach -D 40 dřez dvj | [15 empty] | PP | 2
98 | M | 55161474 | Sifon dřezový dvojdílný DN 50mm | ks | 5 |  | 0 |  |  |  | základní | 0 | 0 | 0 | 0 | 0 | 0 | 32 | M | 2 |  |  |  | ROZPOCET | 0 | 0 | 0 | 0 | 0 | 1 | 0 | 16 | 97
| PP |  | Sifon dřezový dvojdílný DN 50mm | [15 empty] | PP | 2
99 | K | 725869218 | Montáž zápachových uzávěrek U-sifonů | kus | 3 |  | 0 | CS ÚRS 2016 01 |  |  | základní | 0.246 | 0.738 | 0.00018292 | 0.00054875 | 0 | 0 | 16 | K | 2 |  |  |  | ROZPOCET | 0 | 0 | 0 | 0 | 0 | 1 | 0 | 16 | 98
| PP |  | Mtž u sifon | [15 empty] | PP | 2
100 | M | 55161478 | Sifon pisoárový DN 50 | ks | 3 |  | 0 |  |  |  | základní | 0 | 0 | 0 | 0 | 0 | 0 | 32 | M | 2 |  |  |  | ROZPOCET | 0 | 0 | 0 | 0 | 0 | 1 | 0 | 16 | 99
| PP |  | Sifon pisoárový DN 50 | [15 empty] | PP | 2
101 | K | 998725102 | Přesun hmot tonážní pro zařizovací předměty v objektech v do 12 m | t | 0.69 |  | 0 | CS ÚRS 2016 01 |  |  | základní | 1.573 | 1.0854 | 0 | 0 | 0 | 0 | 16 | K | 2 |  |  |  | ROZPOCET | 0 | 0 | 0 | 0 | 0 | 1 | 0 | 16 | 100
| PP |  | Zařiz předm přesun hmot vyska -12m | [15 empty] | PP | 2
| D | OST | Ostatní |  |  |  | 0 | [5 empty] | 0 |  | 0 |  | 0 | 4 | D | 0 |  |  |  | ROZPOCET | [6 empty] | 0
102 | K | 998960002R | Hodinové zúčtovací sazby | hod | 80 |  | 0 |  |  |  | základní | 0 | 0 | 0 | 0 | 0 | 0 | 262144 | K | 1 |  |  |  | ROZPOCET | 0 | 0 | 0 | 0 | 0 | 1 | 0 | 262144 | 101
| PP |  | Hodinové zúčtovací sazby | [15 empty] | PP | 1
| P |  | Poznámka k položce: demontáže | [15 empty] | P | 1
103 | K | 998960003R | Zednické výpomoce | kpl | 1 |  | 0 |  |  |  | základní | 0 | 0 | 0 | 0 | 0 | 0 | 262144 | K | 1 |  |  |  | ROZPOCET | 0 | 0 | 0 | 0 | 0 | 1 | 0 | 262144 | 102
| PP |  | zednické výpomoce | [15 empty] | PP | 1

## D.1.4.2. - Vodovod
| List obsahuje: |  | 1) Krycí list soupisu | 2) Rekapitulace |  |  | 3) Soupis prací | Zpět na list: | Rekapitulace stavby
[9 empty] | >> skryté sloupce << | [9 empty] | {5fc7d7c4-faea-48aa-ad02-55ab2b5c8c13}
2
| KRYCÍ LIST SOUPISU | [8 empty] | v --- níže se nacházejí doplnkové a pomocné údaje k sestavám --- v | [8 empty] | False
Stavba:
Stravovací provoz Krajské zdravotní, a.s.
Objekt:
D.1.4. - Technika prostředí staveb
Soupis:
D.1.4.2. - Vodovod
| KSO: |  |  |  |  | CC-CZ:
| Místo: |  | Nemocnice Chomutov, o.z. |  |  | Datum: | 27.11.2015
| Zadavatel: |  |  |  |  | IČ:
|  | Krajská zdravotní, a.s., Sociální péče 3316/12A |  |  |  | DIČ:
| Uchazeč: |  |  |  |  | IČ:
DIČ:
| Projektant: |  |  |  |  | IČ:
|  | Oto Szakos, Nové Hamry 392, Nové Hamry |  |  |  | DIČ:
Poznámka:
Přesné typy zařizovacích předmětů určí investor v dostatečném předstihu a budou dodávkou profese kanalizace , podle typu zařizovacích předmětů bude zvolen i odpovídající typ výtokové baterie. Jednotlivé položky obsahují montáž včetně dodávky materiálu. Soupis prací je sestaven za využití položek Cenové soustavy ÚRS. Cenové a technické podmínky položek Cenové soustavy ÚRS, které nejsou uvedeny v soupisu prací (tzv. úvodní části katalogů) jsou neomezeně dálkově k dispozici na www.cs-urs.cz . Položky soupisu prací, které nemají ve sloupci "Cenová soustava" uveden žádný údaj (nebo R-položka), nepocházá z Cenové soustavy ÚRS. Nedílnou součástí Rozpočtu a Výkazu výměr je projektová dokumentace. Nabídkové ceny mohou být vytvářeny dle Výkazu výměr pouze s projektem a jeho Výkazem výměr.
| Cena bez DPH | [5 empty] | 0
|  |  | Základ daně |  |  | Sazba daně | Výše daně
| DPH | základní | 0 |  |  | 21% | 0
|  | snížená | 0 |  |  | 15% | 0
|  | zákl. přenesená | 0 |  |  | 21% | 0
|  | sníž. přenesená | 0 |  |  | 15% | 0
|  | nulová | 0 |  |  | 0% | 0
| Cena s DPH |  |  | v | CZK |  | 0
REKAPITULACE ČLENĚNÍ SOUPISU PRACÍ
Stavba:
Stravovací provoz Krajské zdravotní, a.s.
Objekt:
D.1.4. - Technika prostředí staveb
Soupis:
D.1.4.2. - Vodovod
Místo: |  |  | Nemocnice Chomutov, o.z. |  |  | Datum: | 27.11.2015
Zadavatel: |  |  | Krajská zdravotní, a.s., Sociální péče 3316/12A |  |  | Projektant: | Oto Szakos, Nové Hamry 392, Nové Hamry
Uchazeč:
Kód dílu - Popis | [6 empty] | Cena celkem [CZK]
Náklady soupisu celkem | [6 empty] | 0 | [12 empty] | -1
| D1 - VODOVOD | [5 empty] | 0
| D2 - DEMONTÁŽE | [5 empty] | 0
| D3 - ROZVODY POTRUBÍ | [5 empty] | 0
| D4 - ARMATURY | [5 empty] | 0
| D5 - VÝTOKOVÉ BATERIE | [5 empty] | 0
| D6 - HYDRANTY | [5 empty] | 0
| D7 - TEPELNÉ IZOLACE | [5 empty] | 0
| D8 - Ostatní kce a práce | [5 empty] | 0
SOUPIS PRACÍ
Stavba:
Stravovací provoz Krajské zdravotní, a.s.
Objekt:
D.1.4. - Technika prostředí staveb
Soupis:
D.1.4.2. - Vodovod
Místo: |  |  | Nemocnice Chomutov, o.z. |  |  | Datum: | 27.11.2015
Zadavatel: |  |  | Krajská zdravotní, a.s., Sociální péče 3316/12A |  |  | Projektant: | Oto Szakos, Nové Hamry 392, Nové Hamry
Uchazeč:
PČ | Typ | Kód | Popis | MJ | Množství | J.cena [CZK] | Cena celkem [CZK] | Cenová soustava |  | Poznámka | DPH | J. Nh [h] | Nh celkem [h] | J. hmotnost [t] | Hmotnost celkem [t] | J. suť [t] | Suť Celkem [t]
Náklady soupisu celkem | [6 empty] | 0 | [5 empty] | 3.0791 |  | 0 |  | 0 |  | D | -1 | [7 empty] | 0
| D | D1 | VODOVOD |  |  |  | 0 | [5 empty] | 3.0791 |  | 0 |  | 0 | 1 | D | 0 | ROZPOCET | [6 empty] | 0
| D | D2 | DEMONTÁŽE |  |  |  | 0 | [5 empty] | 0 |  | 0 |  | 0 | 1 | D | 1 | ROZPOCET | [6 empty] | 0
1 | K | Pol1 | Demontáž stávajících rozvodů vody - rozvodů potrubí , tepelných izolací , armatur atd. - popis viz. technická zpráva (stanoveno odborným odhadem) | hod | 80 |  | 0 |  |  |  | základní | 0 | 0 | 0 | 0 | 0 | 0 | 4 | K | 2 | ROZPOCET | 0 | 0 | 0 | 0 | 0 | 1 | 0 | 4 | 1
| PP |  | Demontáž stávajících rozvodů vody - rozvodů potrubí , tepelných izolací , armatur atd. - popis viz. technická zpráva (stanoveno odborným odhadem) | [15 empty] | PP | 2
| D | D3 | ROZVODY POTRUBÍ |  |  |  | 0 | [5 empty] | 0 |  | 0 |  | 0 | 1 | D | 1 | ROZPOCET | [6 empty] | 0
2 | K | Pol2 | Napojení na stávající rozvody vody | ks | 4 |  | 0 |  |  |  | základní | 0 | 0 | 0 | 0 | 0 | 0 | 4 | K | 2 | ROZPOCET | 0 | 0 | 0 | 0 | 0 | 1 | 0 | 4 | 2
| PP |  | Napojení na stávající rozvody vody | [15 empty] | PP | 2
3 | K | Pol3 | Plast. potrubí PPR 20 × 2,8 PN 16 (včetně tvarovek) | m | 357 |  | 0 |  |  |  | základní | 0 | 0 | 0 | 0 | 0 | 0 | 4 | K | 2 | ROZPOCET | 0 | 0 | 0 | 0 | 0 | 1 | 0 | 4 | 3
| PP |  | Plast. potrubí PPR 20 × 2,8 PN 16 (včetně tvarovek) | [15 empty] | PP | 2
4 | K | Pol4 | Plast. potrubí PPR 25 × 3,5 PN 16 (včetně tvarovek) | m | 186 |  | 0 |  |  |  | základní | 0 | 0 | 0 | 0 | 0 | 0 | 4 | K | 2 | ROZPOCET | 0 | 0 | 0 | 0 | 0 | 1 | 0 | 4 | 4
| PP |  | Plast. potrubí PPR 25 × 3,5 PN 16 (včetně tvarovek) | [15 empty] | PP | 2
5 | K | Pol5 | Plast. potrubí PPR 32 × 4,5 PN 16 (včetně tvarovek) | m | 19 |  | 0 |  |  |  | základní | 0 | 0 | 0 | 0 | 0 | 0 | 4 | K | 2 | ROZPOCET | 0 | 0 | 0 | 0 | 0 | 1 | 0 | 4 | 5
| PP |  | Plast. potrubí PPR 32 × 4,5 PN 16 (včetně tvarovek) | [15 empty] | PP | 2
6 | K | Pol6 | Plast. potrubí PPR 40 × 5,6 PN 16 (včetně tvarovek) | m | 162 |  | 0 |  |  |  | základní | 0 | 0 | 0 | 0 | 0 | 0 | 4 | K | 2 | ROZPOCET | 0 | 0 | 0 | 0 | 0 | 1 | 0 | 4 | 6
| PP |  | Plast. potrubí PPR 40 × 5,6 PN 16 (včetně tvarovek) | [15 empty] | PP | 2
7 | K | Pol7 | Plast. potrubí PPR 50 × 6,9 PN 16 (včetně tvarovek) | m | 246 |  | 0 |  |  |  | základní | 0 | 0 | 0 | 0 | 0 | 0 | 4 | K | 2 | ROZPOCET | 0 | 0 | 0 | 0 | 0 | 1 | 0 | 4 | 7
| PP |  | Plast. potrubí PPR 50 × 6,9 PN 16 (včetně tvarovek) | [15 empty] | PP | 2
8 | K | Pol8 | Plast. potrubí PPR 63 × 8,6 PN 16 (včetně tvarovek) | m | 21 |  | 0 |  |  |  | základní | 0 | 0 | 0 | 0 | 0 | 0 | 4 | K | 2 | ROZPOCET | 0 | 0 | 0 | 0 | 0 | 1 | 0 | 4 | 8
| PP |  | Plast. potrubí PPR 63 × 8,6 PN 16 (včetně tvarovek) | [15 empty] | PP | 2
9 | K | Pol9 | Potrubí z uhlíkové oceli 28 × 1,5 , uvnitř/vně pozinkované | m | 28 |  | 0 |  |  |  | základní | 0 | 0 | 0 | 0 | 0 | 0 | 4 | K | 2 | ROZPOCET | 0 | 0 | 0 | 0 | 0 | 1 | 0 | 4 | 9
| PP |  | Potrubí z uhlíkové oceli 28 × 1,5 , uvnitř/vně pozinkované | [15 empty] | PP | 2
10 | K | Pol10 | Potrubí z uhlíkové oceli 35 × 1,5 , uvnitř/vně pozinkované | m | 6 |  | 0 |  |  |  | základní | 0 | 0 | 0 | 0 | 0 | 0 | 4 | K | 2 | ROZPOCET | 0 | 0 | 0 | 0 | 0 | 1 | 0 | 4 | 10
| PP |  | Potrubí z uhlíkové oceli 35 × 1,5 , uvnitř/vně pozinkované | [15 empty] | PP | 2
11 | K | Pol11 | Potrubí z uhlíkové oceli 54 × 1,5 , uvnitř/vně pozinkované | m | 70 |  | 0 |  |  |  | základní | 0 | 0 | 0 | 0 | 0 | 0 | 4 | K | 2 | ROZPOCET | 0 | 0 | 0 | 0 | 0 | 1 | 0 | 4 | 11
| PP |  | Potrubí z uhlíkové oceli 54 × 1,5 , uvnitř/vně pozinkované | [15 empty] | PP | 2
| D | D4 | ARMATURY |  |  |  | 0 | [5 empty] | 0 |  | 0 |  | 0 | 1 | D | 1 | ROZPOCET | [6 empty] | 0
12 | K | Pol12 | Rohový ventil , 1/2" x 3/8" | ks | 93 |  | 0 |  |  |  | základní | 0 | 0 | 0 | 0 | 0 | 0 | 4 | K | 2 | ROZPOCET | 0 | 0 | 0 | 0 | 0 | 1 | 0 | 4 | 12
| PP |  | Rohový ventil , 1/2" x 3/8" | [15 empty] | PP | 2
13 | K | Pol13 | Pračkový ventil závitový , Js 3/4" | ks | 38 |  | 0 |  |  |  | základní | 0 | 0 | 0 | 0 | 0 | 0 | 4 | K | 2 | ROZPOCET | 0 | 0 | 0 | 0 | 0 | 1 | 0 | 4 | 13
| PP |  | Pračkový ventil závitový , Js 3/4" | [15 empty] | PP | 2
14 | K | Pol14 | Kulový uzavírací kohout - voda G 3/4" | ks | 3 |  | 0 |  |  |  | základní | 0 | 0 | 0 | 0 | 0 | 0 | 4 | K | 2 | ROZPOCET | 0 | 0 | 0 | 0 | 0 | 1 | 0 | 4 | 14
| PP |  | Kulový uzavírací kohout - voda G 3/4" | [15 empty] | PP | 2
15 | K | Pol15 | Kulový uzavírací kohout - voda G 1" | ks | 1 |  | 0 |  |  |  | základní | 0 | 0 | 0 | 0 | 0 | 0 | 4 | K | 2 | ROZPOCET | 0 | 0 | 0 | 0 | 0 | 1 | 0 | 4 | 15
| PP |  | Kulový uzavírací kohout - voda G 1" | [15 empty] | PP | 2
16 | K | Pol16 | Zpětný ventil závitový - voda G 3/4" | ks | 1 |  | 0 |  |  |  | základní | 0 | 0 | 0 | 0 | 0 | 0 | 4 | K | 2 | ROZPOCET | 0 | 0 | 0 | 0 | 0 | 1 | 0 | 4 | 16
| PP |  | Zpětný ventil závitový - voda G 3/4" | [15 empty] | PP | 2
17 | K | Pol17 | Zpětný ventil závitový - voda G 1" | ks | 1 |  | 0 |  |  |  | základní | 0 | 0 | 0 | 0 | 0 | 0 | 4 | K | 2 | ROZPOCET | 0 | 0 | 0 | 0 | 0 | 1 | 0 | 4 | 17
| PP |  | Zpětný ventil závitový - voda G 1" | [15 empty] | PP | 2
18 | K | Pol18 | Filtr závitový - voda G 3/4" | ks | 1 |  | 0 |  |  |  | základní | 0 | 0 | 0 | 0 | 0 | 0 | 4 | K | 2 | ROZPOCET | 0 | 0 | 0 | 0 | 0 | 1 | 0 | 4 | 18
| PP |  | Filtr závitový - voda G 3/4" | [15 empty] | PP | 2
19 | K | Pol19 | Filtr závitový - voda G 1" | ks | 1 |  | 0 |  |  |  | základní | 0 | 0 | 0 | 0 | 0 | 0 | 4 | K | 2 | ROZPOCET | 0 | 0 | 0 | 0 | 0 | 1 | 0 | 4 | 19
| PP |  | Filtr závitový - voda G 1" | [15 empty] | PP | 2
20 | K | Pol20 | Kulový kohout plastový - typ D 20 mm | ks | 18 |  | 0 |  |  |  | základní | 0 | 0 | 0 | 0 | 0 | 0 | 4 | K | 2 | ROZPOCET | 0 | 0 | 0 | 0 | 0 | 1 | 0 | 4 | 20
| PP |  | Kulový kohout plastový - typ D 20 mm | [15 empty] | PP | 2
21 | K | Pol21 | Kulový kohout plastový - typ D 25 mm | ks | 16 |  | 0 |  |  |  | základní | 0 | 0 | 0 | 0 | 0 | 0 | 4 | K | 2 | ROZPOCET | 0 | 0 | 0 | 0 | 0 | 1 | 0 | 4 | 21
| PP |  | Kulový kohout plastový - typ D 25 mm | [15 empty] | PP | 2
22 | K | Pol22 | Kulový kohout plastový - typ D 32 mm | ks | 1 |  | 0 |  |  |  | základní | 0 | 0 | 0 | 0 | 0 | 0 | 4 | K | 2 | ROZPOCET | 0 | 0 | 0 | 0 | 0 | 1 | 0 | 4 | 22
| PP |  | Kulový kohout plastový - typ D 32 mm | [15 empty] | PP | 2
23 | K | Pol23 | Kulový kohout plastový - typ D 40 mm | ks | 3 |  | 0 |  |  |  | základní | 0 | 0 | 0 | 0 | 0 | 0 | 4 | K | 2 | ROZPOCET | 0 | 0 | 0 | 0 | 0 | 1 | 0 | 4 | 23
| PP |  | Kulový kohout plastový - typ D 40 mm | [15 empty] | PP | 2
24 | K | Pol24 | Kulový kohout plastový - typ D 50 mm | ks | 6 |  | 0 |  |  |  | základní | 0 | 0 | 0 | 0 | 0 | 0 | 4 | K | 2 | ROZPOCET | 0 | 0 | 0 | 0 | 0 | 1 | 0 | 4 | 24
| PP |  | Kulový kohout plastový - typ D 50 mm | [15 empty] | PP | 2
25 | K | Pol25 | Ostatní drobný montážní nespecifikovaný materiál | kpl | 1 |  | 0 |  |  |  | základní | 0 | 0 | 0 | 0 | 0 | 0 | 4 | K | 2 | ROZPOCET | 0 | 0 | 0 | 0 | 0 | 1 | 0 | 4 | 25
| PP |  | Ostatní drobný montážní nespecifikovaný materiál | [15 empty] | PP | 2
| D | D5 | VÝTOKOVÉ BATERIE |  |  |  | 0 | [5 empty] | 0 |  | 0 |  | 0 | 1 | D | 1 | ROZPOCET | [6 empty] | 0
26 | K | Pol26 | Stojánová jednopáková umyvadlová baterie | ks | 24 |  | 0 |  |  |  | základní | 0 | 0 | 0 | 0 | 0 | 0 | 4 | K | 2 | ROZPOCET | 0 | 0 | 0 | 0 | 0 | 1 | 0 | 4 | 26
| PP |  | Stojánová jednopáková umyvadlová baterie | [15 empty] | PP | 2
27 | K | Pol27 | Stojánová jednopáková dřezová baterie | ks | 3 |  | 0 |  |  |  | základní | 0 | 0 | 0 | 0 | 0 | 0 | 4 | K | 2 | ROZPOCET | 0 | 0 | 0 | 0 | 0 | 1 | 0 | 4 | 27
| PP |  | Stojánová jednopáková dřezová baterie | [15 empty] | PP | 2
28 | K | Pol28 | Nástěnná jednopáková sprchová baterie s pevnou sprchou , rozteč 150 mm | ks | 5 |  | 0 |  |  |  | základní | 0 | 0 | 0 | 0 | 0 | 0 | 4 | K | 2 | ROZPOCET | 0 | 0 | 0 | 0 | 0 | 1 | 0 | 4 | 28
| PP |  | Nástěnná jednopáková sprchová baterie s pevnou sprchou , rozteč 150 mm | [15 empty] | PP | 2
29 | K | Pol29 | Nástěnná jednopáková výlevková baterie , rozteč 150 mm | ks | 2 |  | 0 |  |  |  | základní | 0 | 0 | 0 | 0 | 0 | 0 | 4 | K | 2 | ROZPOCET | 0 | 0 | 0 | 0 | 0 | 1 | 0 | 4 | 29
| PP |  | Nástěnná jednopáková výlevková baterie , rozteč 150 mm | [15 empty] | PP | 2
30 | K | Pol602 | Stojánová senzorová (bezdotyková) umyvadlová baterie | ks | 2 |  | 0 |  |  |  | základní | 0 | 0 | 0 | 0 | 0 | 0 | 4 | K | 2 | ROZPOCET | 0 | 0 | 0 | 0 | 0 | 1 | 0 | 4 | 30
| PP |  | Stojánová senzorová (bezdotyková) umyvadlová baterie | [15 empty] | PP | 2
| D | D6 | HYDRANTY |  |  |  | 0 | [5 empty] | 0 |  | 0 |  | 0 | 1 | D | 1 | ROZPOCET | [6 empty] | 0
31 | K | Pol30 | Hydrant - vnitřní hadicový systém s tvarově stálou hadicí délky 30 m , jmenovitá světlost hadice min. 25 mm | kpl | 4 |  | 0 |  |  |  | základní | 0 | 0 | 0 | 0 | 0 | 0 | 4 | K | 2 | ROZPOCET | 0 | 0 | 0 | 0 | 0 | 1 | 0 | 4 | 31
| PP |  | Hydrant - vnitřní hadicový systém s tvarově stálou hadicí délky 30 m , jmenovitá světlost hadice min. 25 mm | [15 empty] | PP | 2
| D | D7 | TEPELNÉ IZOLACE |  |  |  | 0 | [5 empty] | 0 |  | 0 |  | 0 | 1 | D | 1 | ROZPOCET | [6 empty] | 0
32 | K | Pol31 | Izolační hadice TL-22/20 (tloušťka izolace 20 mm) | m | 357 |  | 0 |  |  |  | základní | 0 | 0 | 0 | 0 | 0 | 0 | 4 | K | 2 | ROZPOCET | 0 | 0 | 0 | 0 | 0 | 1 | 0 | 4 | 32
| PP |  | Izolační hadice TL-22/20 (tloušťka izolace 20 mm) | [15 empty] | PP | 2
33 | K | Pol32 | Izolační hadice TL-28/20 (tloušťka izolace 20 mm) | m | 214 |  | 0 |  |  |  | základní | 0 | 0 | 0 | 0 | 0 | 0 | 4 | K | 2 | ROZPOCET | 0 | 0 | 0 | 0 | 0 | 1 | 0 | 4 | 33
| PP |  | Izolační hadice TL-28/20 (tloušťka izolace 20 mm) | [15 empty] | PP | 2
34 | K | Pol33 | Izolační hadice TL-35/30 (tloušťka izolace 30 mm) | m | 25 |  | 0 |  |  |  | základní | 0 | 0 | 0 | 0 | 0 | 0 | 4 | K | 2 | ROZPOCET | 0 | 0 | 0 | 0 | 0 | 1 | 0 | 4 | 34
| PP |  | Izolační hadice TL-35/30 (tloušťka izolace 30 mm) | [15 empty] | PP | 2
35 | K | Pol34 | Izolační hadice TL-42/30 (tloušťka izolace 30 mm) | m | 162 |  | 0 |  |  |  | základní | 0 | 0 | 0 | 0 | 0 | 0 | 4 | K | 2 | ROZPOCET | 0 | 0 | 0 | 0 | 0 | 1 | 0 | 4 | 35
| PP |  | Izolační hadice TL-42/30 (tloušťka izolace 30 mm) | [15 empty] | PP | 2
36 | K | Pol35 | Izolační hadice TL-54/30 (tloušťka izolace 30 mm) | m | 316 |  | 0 |  |  |  | základní | 0 | 0 | 0 | 0 | 0 | 0 | 4 | K | 2 | ROZPOCET | 0 | 0 | 0 | 0 | 0 | 1 | 0 | 4 | 36
| PP |  | Izolační hadice TL-54/30 (tloušťka izolace 30 mm) | [15 empty] | PP | 2
37 | K | Pol36 | Izolační hadice TL-63/30 (tloušťka izolace 30 mm) | m | 21 |  | 0 |  |  |  | základní | 0 | 0 | 0 | 0 | 0 | 0 | 4 | K | 2 | ROZPOCET | 0 | 0 | 0 | 0 | 0 | 1 | 0 | 4 | 37
| PP |  | Izolační hadice TL-63/30 (tloušťka izolace 30 mm) | [15 empty] | PP | 2
| D | D8 | Ostatní kce a práce |  |  |  | 0 | [5 empty] | 3.0791 |  | 0 |  | 0 | 2 | D | 1 | ROZPOCET | [6 empty] | 0
38 | K | 998722102 | Přesun hmot tonážní pro vnitřní vodovod v objektech v do 12 m | t | 2.241 |  | 0 | CS ÚRS 2016 01 |  |  | základní | 1.374 | 3.0791 | 0 | 0 | 0 | 0 | 16 | K | 2 | ROZPOCET | 0 | 0 | 0 | 0 | 0 | 1 | 0 | 16 | -790292390
| PP |  | Přesun hmot pro vnitřní vodovod stanovený z hmotnosti přesunovaného materiálu vodorovná dopravní vzdálenost do 50 m v objektech výšky přes 6 do 12 m | [15 empty] | PP | 2
39 | K | Pol37 | Tlaková zkouška vodovodu | ks | 1 |  | 0 |  |  |  | základní | 0 | 0 | 0 | 0 | 0 | 0 | 16 | K | 2 | ROZPOCET | 0 | 0 | 0 | 0 | 0 | 1 | 0 | 16 | -1555481887
| PP |  | Tlaková zkouška vodovodu | [15 empty] | PP | 2
40 | K | Pol38 | Proplach a desinfekce vodovodu | ks | 1 |  | 0 |  |  |  | základní | 0 | 0 | 0 | 0 | 0 | 0 | 16 | K | 2 | ROZPOCET | 0 | 0 | 0 | 0 | 0 | 1 | 0 | 16 | 1796965315
| PP |  | Proplach a desinfekce vodovodu | [15 empty] | PP | 2
41 | K | Pol39 | Drobné stavební přípomocné práce | ks | 1 |  | 0 |  |  |  | základní | 0 | 0 | 0 | 0 | 0 | 0 | 16 | K | 2 | ROZPOCET | 0 | 0 | 0 | 0 | 0 | 1 | 0 | 16 | 1363126321
| PP |  | Drobné stavební přípomocné práce | [15 empty] | PP | 2
| P |  | Poznámka k položce: cca 4,5% | [15 empty] | P | 2
42 | K | Pol40 | Mimostaveništní doprava | ks | 1 |  | 0 |  |  |  | základní | 0 | 0 | 0 | 0 | 0 | 0 | 16 | K | 2 | ROZPOCET | 0 | 0 | 0 | 0 | 0 | 1 | 0 | 16 | 1018261457
| PP |  | Mimostaveništní doprava | [15 empty] | PP | 2
| P |  | Poznámka k položce: cca 4,0% | [15 empty] | P | 2

## D.1.4.3. - Ústřední vytápění
| List obsahuje: |  | 1) Krycí list soupisu | 2) Rekapitulace |  |  | 3) Soupis prací | Zpět na list: | Rekapitulace stavby
[9 empty] | >> skryté sloupce << | [9 empty] | {5a0587a8-67d1-4862-9362-16f7724d8297}
2
| KRYCÍ LIST SOUPISU | [8 empty] | v --- níže se nacházejí doplnkové a pomocné údaje k sestavám --- v | [8 empty] | False
Stavba:
Stravovací provoz Krajské zdravotní, a.s.
Objekt:
D.1.4. - Technika prostředí staveb
Soupis:
D.1.4.3. - Ústřední vytápění
| KSO: |  |  |  |  | CC-CZ:
| Místo: |  | Nemocnice Chomutov, o.z. |  |  | Datum: | 27.11.2015
| Zadavatel: |  |  |  |  | IČ:
|  | Krajská zdravotní, a.s., Sociální péče 3316/12A |  |  |  | DIČ:
| Uchazeč: |  |  |  |  | IČ:
DIČ:
| Projektant: |  |  |  |  | IČ:
|  | Oto Szakos, Nové Hamry 392, Nové Hamry |  |  |  | DIČ:
Poznámka:
Jednotlivé položky obsahují montáž včetně dodávky materiálu. Soupis prací je sestaven za využití položek Cenové soustavy ÚRS. Cenové a technické podmínky položek Cenové soustavy ÚRS, které nejsou uvedeny v soupisu prací (tzv. úvodní části katalogů) jsou neomezeně dálkově k dispozici na www.cs-urs.cz . Položky soupisu prací, které nemají ve sloupci "Cenová soustava" uveden žádný údaj (nebo R-položka), nepocházá z Cenové soustavy ÚRS. Nedílnou součástí Rozpočtu a Výkazu výměr je projektová dokumentace. Nabídkové ceny mohou být vytvářeny dle Výkazu výměr pouze s projektem a jeho Výkazem výměr.
| Cena bez DPH | [5 empty] | 0
|  |  | Základ daně |  |  | Sazba daně | Výše daně
| DPH | základní | 0 |  |  | 21% | 0
|  | snížená | 0 |  |  | 15% | 0
|  | zákl. přenesená | 0 |  |  | 21% | 0
|  | sníž. přenesená | 0 |  |  | 15% | 0
|  | nulová | 0 |  |  | 0% | 0
| Cena s DPH |  |  | v | CZK |  | 0
REKAPITULACE ČLENĚNÍ SOUPISU PRACÍ
Stavba:
Stravovací provoz Krajské zdravotní, a.s.
Objekt:
D.1.4. - Technika prostředí staveb
Soupis:
D.1.4.3. - Ústřední vytápění
Místo: |  |  | Nemocnice Chomutov, o.z. |  |  | Datum: | 27.11.2015
Zadavatel: |  |  | Krajská zdravotní, a.s., Sociální péče 3316/12A |  |  | Projektant: | Oto Szakos, Nové Hamry 392, Nové Hamry
Uchazeč:
Kód dílu - Popis | [6 empty] | Cena celkem [CZK]
Náklady soupisu celkem | [6 empty] | 0 | [12 empty] | -1
| PSV - Práce a dodávky PSV | [5 empty] | 0
| D1 - ÚSTŘEDNÍ VYTÁPĚNÍ | [5 empty] | 0
| D2 - DEMONTÁŽE | [5 empty] | 0
| D3 - STROJNÍ ZAŘÍZENÍ | [5 empty] | 0
| D4 - ROZVODY POTRUBÍ | [5 empty] | 0
| D5 - Potrubí z uhlíkové oceli | [5 empty] | 0
| D6 - Vícevrstvé potrubí typ pe/al/pex (tzv. Alpex) | [5 empty] | 0
| D7 - ARMATURY | [5 empty] | 0
| D8 - OTOPNÁ TĚLESA | [5 empty] | 0
| D9 - TEPELNÉ IZOLACE | [5 empty] | 0
| D10 - KOVOVÉ DOPLŇKOVÉ KONSTRUKCE | [5 empty] | 0
| D11 - Ostatní kce a práce | [5 empty] | 0
SOUPIS PRACÍ
Stavba:
Stravovací provoz Krajské zdravotní, a.s.
Objekt:
D.1.4. - Technika prostředí staveb
Soupis:
D.1.4.3. - Ústřední vytápění
Místo: |  |  | Nemocnice Chomutov, o.z. |  |  | Datum: | 27.11.2015
Zadavatel: |  |  | Krajská zdravotní, a.s., Sociální péče 3316/12A |  |  | Projektant: | Oto Szakos, Nové Hamry 392, Nové Hamry
Uchazeč:
PČ | Typ | Kód | Popis | MJ | Množství | J.cena [CZK] | Cena celkem [CZK] | Cenová soustava |  | Poznámka | DPH | J. Nh [h] | Nh celkem [h] | J. hmotnost [t] | Hmotnost celkem [t] | J. suť [t] | Suť Celkem [t]
Náklady soupisu celkem | [6 empty] | 0 | [5 empty] | 34.2797 |  | 0 |  | 0 |  | D | -1 | [7 empty] | 0
| D | PSV | Práce a dodávky PSV |  |  |  | 0 | [5 empty] | 34.2797 |  | 0 |  | 0 | 2 | D | 0 | ROZPOCET | [6 empty] | 0
| D | D1 | ÚSTŘEDNÍ VYTÁPĚNÍ |  |  |  | 0 | [5 empty] | 0 |  | 0 |  | 0 | 2 | D | 1 | ROZPOCET | [6 empty] | 0
| D | D2 | DEMONTÁŽE |  |  |  | 0 | [5 empty] | 0 |  | 0 |  | 0 | 2 | D | 2 | ROZPOCET | [6 empty] | 0
1 | K | Pol41 | Demontáž stávající otopné soustavy , včetně strojovny UT , otopných těles , rozvodů potrubí , tepelných izolací , armatur atd. - popis viz. technická zpráva (stanoveno odborným odhadem) | hod | 120 |  | 0 |  |  |  | základní | 0 | 0 | 0 | 0 | 0 | 0 | 16 | K | 3 | ROZPOCET | 0 | 0 | 0 | 0 | 0 | 1 | 0 | 16 | 1
| PP |  | Demontáž stávající otopné soustavy , včetně strojovny UT , otopných těles , rozvodů potrubí , tepelných izolací , armatur atd. - popis viz. technická zpráva (stanoveno odborným odhadem) | [15 empty] | PP | 3
| D | D3 | STROJNÍ ZAŘÍZENÍ |  |  |  | 0 | [5 empty] | 0 |  | 0 |  | 0 | 2 | D | 2 | ROZPOCET | [6 empty] | 0
2 | K | Pol42 | Rozdělovač topné vody z ocelových trubek DN 150 (Ř159) , délka 1300 mm (výrobní rozměry viz. výkresová část) , vstup DN 100 (Ř108) , výstup 2x DN 50 (2") 2x DN 32 (5/4") z toho 1x rezerva , vypouštěcí návarek 3/4" , 2x návarek 1/2" pro teploměr a manometr | ks | 1 |  | 0 |  |  |  | základní | 0 | 0 | 0 | 0 | 0 | 0 | 16 | K | 3 | ROZPOCET | 0 | 0 | 0 | 0 | 0 | 1 | 0 | 16 | 2
| PP |  | Rozdělovač topné vody z ocelových trubek DN 150 (Ř159) , délka 1300 mm (výrobní rozměry viz. výkresová část) , vstup DN 100 (Ř108) , výstup 2x DN 50 (2") 2x DN 32 (5/4") z toho 1x rezerva , vypouštěcí návarek 3/4" , 2x návarek 1/2" pro teploměr a manometr , opatřit 1x základním nátěrem a tepelnou izolací s povrchovou AL úpravou | [15 empty] | PP | 3
3 | K | Pol43 | Sběrač topné vody z ocelových trubek DN 150 (Ř159) , délka 1300 mm (výrobní rozměry viz. výkresová část) , vstup DN 100 (Ř108) , výstup 2x DN 50 (2") 2x DN 32 (5/4") z toho 1x rezerva , vypouštěcí návarek 3/4" , 2x návarek 1/2" pro teploměr a manometr , o | ks | 1 |  | 0 |  |  |  | základní | 0 | 0 | 0 | 0 | 0 | 0 | 16 | K | 3 | ROZPOCET | 0 | 0 | 0 | 0 | 0 | 1 | 0 | 16 | 3
| PP |  | Sběrač topné vody z ocelových trubek DN 150 (Ř159) , délka 1300 mm (výrobní rozměry viz. výkresová část) , vstup DN 100 (Ř108) , výstup 2x DN 50 (2") 2x DN 32 (5/4") z toho 1x rezerva , vypouštěcí návarek 3/4" , 2x návarek 1/2" pro teploměr a manometr , opatřit 1x základním nátěrem a tepelnou izolací s povrchovou AL úpravou | [15 empty] | PP | 3
| D | D4 | ROZVODY POTRUBÍ |  |  |  | 0 | [5 empty] | 0 |  | 0 |  | 0 | 2 | D | 2 | ROZPOCET | [6 empty] | 0
| D | D5 | Potrubí z uhlíkové oceli |  |  |  | 0 | [5 empty] | 0 |  | 0 |  | 0 | 2 | D | 3 | ROZPOCET | [6 empty] | 0
4 | K | Pol44 | Potrubí z uhlíkové oceli 15 × 1,5 , vně pozinkovaná , PN 16 , max. +120°C | m | 550 |  | 0 |  |  |  | základní | 0 | 0 | 0 | 0 | 0 | 0 | 16 | K | 4 | ROZPOCET | 0 | 0 | 0 | 0 | 0 | 1 | 0 | 16 | 4
| PP |  | Potrubí z uhlíkové oceli 15 × 1,5 , vně pozinkovaná , PN 16 , max. +120°C | [15 empty] | PP | 4
5 | K | Pol45 | Potrubí z uhlíkové oceli 18 × 1,2 , vně pozinkovaná , PN 16 , max. +120°C | m | 195 |  | 0 |  |  |  | základní | 0 | 0 | 0 | 0 | 0 | 0 | 16 | K | 4 | ROZPOCET | 0 | 0 | 0 | 0 | 0 | 1 | 0 | 16 | 5
| PP |  | Potrubí z uhlíkové oceli 18 × 1,2 , vně pozinkovaná , PN 16 , max. +120°C | [15 empty] | PP | 4
6 | K | Pol46 | Potrubí z uhlíkové oceli 22 × 1,5 , vně pozinkovaná , PN 16 , max. +120°C | m | 296 |  | 0 |  |  |  | základní | 0 | 0 | 0 | 0 | 0 | 0 | 16 | K | 4 | ROZPOCET | 0 | 0 | 0 | 0 | 0 | 1 | 0 | 16 | 6
| PP |  | Potrubí z uhlíkové oceli 22 × 1,5 , vně pozinkovaná , PN 16 , max. +120°C | [15 empty] | PP | 4
7 | K | Pol47 | Potrubí z uhlíkové oceli 28 × 1,5 , vně pozinkovaná , PN 16 , max. +120°C | m | 225 |  | 0 |  |  |  | základní | 0 | 0 | 0 | 0 | 0 | 0 | 16 | K | 4 | ROZPOCET | 0 | 0 | 0 | 0 | 0 | 1 | 0 | 16 | 7
| PP |  | Potrubí z uhlíkové oceli 28 × 1,5 , vně pozinkovaná , PN 16 , max. +120°C | [15 empty] | PP | 4
8 | K | Pol48 | Potrubí z uhlíkové oceli 35 × 1,5 , vně pozinkovaná , PN 16 , max. +120°C | m | 84 |  | 0 |  |  |  | základní | 0 | 0 | 0 | 0 | 0 | 0 | 16 | K | 4 | ROZPOCET | 0 | 0 | 0 | 0 | 0 | 1 | 0 | 16 | 8
| PP |  | Potrubí z uhlíkové oceli 35 × 1,5 , vně pozinkovaná , PN 16 , max. +120°C | [15 empty] | PP | 4
9 | K | Pol49 | Potrubí z uhlíkové oceli 42 × 1,5 , vně pozinkovaná , PN 16 , max. +120°C | m | 19 |  | 0 |  |  |  | základní | 0 | 0 | 0 | 0 | 0 | 0 | 16 | K | 4 | ROZPOCET | 0 | 0 | 0 | 0 | 0 | 1 | 0 | 16 | 9
| PP |  | Potrubí z uhlíkové oceli 42 × 1,5 , vně pozinkovaná , PN 16 , max. +120°C | [15 empty] | PP | 4
10 | K | Pol50 | Potrubí z uhlíkové oceli 54 × 1,5 , vně pozinkovaná , PN 16 , max. +120°C | m | 80 |  | 0 |  |  |  | základní | 0 | 0 | 0 | 0 | 0 | 0 | 16 | K | 4 | ROZPOCET | 0 | 0 | 0 | 0 | 0 | 1 | 0 | 16 | 10
| PP |  | Potrubí z uhlíkové oceli 54 × 1,5 , vně pozinkovaná , PN 16 , max. +120°C | [15 empty] | PP | 4
11 | K | Pol51 | Potrubí z uhlíkové oceli 108 × 2 , vně pozinkovaná , PN 16 , max. +120°C | m | 12 |  | 0 |  |  |  | základní | 0 | 0 | 0 | 0 | 0 | 0 | 16 | K | 4 | ROZPOCET | 0 | 0 | 0 | 0 | 0 | 1 | 0 | 16 | 11
| PP |  | Potrubí z uhlíkové oceli 108 × 2 , vně pozinkovaná , PN 16 , max. +120°C | [15 empty] | PP | 4
12 | K | Pol52 | Tvarovky z uhlíkové oceli - lisovací (T-kusy , oblouky , přechody , redukce atd.) | kpl | 1 |  | 0 |  |  |  | základní | 0 | 0 | 0 | 0 | 0 | 0 | 16 | K | 4 | ROZPOCET | 0 | 0 | 0 | 0 | 0 | 1 | 0 | 16 | 12
| PP |  | Tvarovky z uhlíkové oceli - lisovací (T-kusy , oblouky , přechody , redukce atd.) | [15 empty] | PP | 4
| D | D6 | Vícevrstvé potrubí typ pe/al/pex (tzv. Alpex) |  |  |  | 0 | [5 empty] | 0 |  | 0 |  | 0 | 2 | D | 3 | ROZPOCET | [6 empty] | 0
13 | K | Pol53 | Vícevrstvé potrubí typ pe/al/pex (tzv. Alpex) 16×2,0 (balení 100 m) | m | 140 |  | 0 |  |  |  | základní | 0 | 0 | 0 | 0 | 0 | 0 | 16 | K | 4 | ROZPOCET | 0 | 0 | 0 | 0 | 0 | 1 | 0 | 16 | 13
| PP |  | Vícevrstvé potrubí typ pe/al/pex (tzv. Alpex) 16×2,0 (balení 100 m) | [15 empty] | PP | 4
14 | K | Pol54 | Vícevrstvé potrubí typ pe/al/pex (tzv. Alpex) 20×2,0 (balení 100 m) | m | 40 |  | 0 |  |  |  | základní | 0 | 0 | 0 | 0 | 0 | 0 | 16 | K | 4 | ROZPOCET | 0 | 0 | 0 | 0 | 0 | 1 | 0 | 16 | 14
| PP |  | Vícevrstvé potrubí typ pe/al/pex (tzv. Alpex) 20×2,0 (balení 100 m) | [15 empty] | PP | 4
15 | K | Pol55 | Alpex tvarovky (kolena , přechody , T-kusy , redukce apod.) | kpl | 1 |  | 0 |  |  |  | základní | 0 | 0 | 0 | 0 | 0 | 0 | 16 | K | 4 | ROZPOCET | 0 | 0 | 0 | 0 | 0 | 1 | 0 | 16 | 15
| PP |  | Alpex tvarovky (kolena , přechody , T-kusy , redukce apod.) | [15 empty] | PP | 4
| D | D7 | ARMATURY |  |  |  | 0 | [5 empty] | 0 |  | 0 |  | 0 | 2 | D | 2 | ROZPOCET | [6 empty] | 0
16 | K | Pol56 | Kulový uzavírací kohout - G 1/2" , vnitřní/vnitřní závit , PN 25 , provedení páčka | kus | 8 |  | 0 |  |  |  | základní | 0 | 0 | 0 | 0 | 0 | 0 | 16 | K | 3 | ROZPOCET | 0 | 0 | 0 | 0 | 0 | 1 | 0 | 16 | 16
| PP |  | Kulový uzavírací kohout - G 1/2" , vnitřní/vnitřní závit , PN 25 , provedení páčka | [15 empty] | PP | 3
17 | K | Pol57 | Kulový uzavírací kohout - G 3/4" , vnitřní/vnitřní závit , PN 25 , provedení páčka | kus | 28 |  | 0 |  |  |  | základní | 0 | 0 | 0 | 0 | 0 | 0 | 16 | K | 3 | ROZPOCET | 0 | 0 | 0 | 0 | 0 | 1 | 0 | 16 | 17
| PP |  | Kulový uzavírací kohout - G 3/4" , vnitřní/vnitřní závit , PN 25 , provedení páčka | [15 empty] | PP | 3
18 | K | Pol58 | Kulový uzavírací kohout - G 1" , vnitřní/vnitřní závit , PN 25 , provedení páčka | kus | 8 |  | 0 |  |  |  | základní | 0 | 0 | 0 | 0 | 0 | 0 | 16 | K | 3 | ROZPOCET | 0 | 0 | 0 | 0 | 0 | 1 | 0 | 16 | 18
| PP |  | Kulový uzavírací kohout - G 1" , vnitřní/vnitřní závit , PN 25 , provedení páčka | [15 empty] | PP | 3
19 | K | Pol59 | Kulový uzavírací kohout - G 5/4" , vnitřní/vnitřní závit , PN 25 , provedení páčka | kus | 6 |  | 0 |  |  |  | základní | 0 | 0 | 0 | 0 | 0 | 0 | 16 | K | 3 | ROZPOCET | 0 | 0 | 0 | 0 | 0 | 1 | 0 | 16 | 19
| PP |  | Kulový uzavírací kohout - G 5/4" , vnitřní/vnitřní závit , PN 25 , provedení páčka | [15 empty] | PP | 3
20 | K | Pol60 | Kulový uzavírací kohout - G 2" , vnitřní/vnitřní závit , PN 25 , provedení páčka | kus | 4 |  | 0 |  |  |  | základní | 0 | 0 | 0 | 0 | 0 | 0 | 16 | K | 3 | ROZPOCET | 0 | 0 | 0 | 0 | 0 | 1 | 0 | 16 | 20
| PP |  | Kulový uzavírací kohout - G 2" , vnitřní/vnitřní závit , PN 25 , provedení páčka | [15 empty] | PP | 3
21 | K | Pol61 | Vypouštěcí kulový kohout s páčkou - G 1/2" , vnější závit , PN 10 | kus | 40 |  | 0 |  |  |  | základní | 0 | 0 | 0 | 0 | 0 | 0 | 16 | K | 3 | ROZPOCET | 0 | 0 | 0 | 0 | 0 | 1 | 0 | 16 | 21
| PP |  | Vypouštěcí kulový kohout s páčkou - G 1/2" , vnější závit , PN 10 | [15 empty] | PP | 3
22 | K | Pol62 | Vypouštěcí kulový kohout s páčkou - G 3/4" , vnější závit , PN 10 | kus | 2 |  | 0 |  |  |  | základní | 0 | 0 | 0 | 0 | 0 | 0 | 16 | K | 3 | ROZPOCET | 0 | 0 | 0 | 0 | 0 | 1 | 0 | 16 | 22
| PP |  | Vypouštěcí kulový kohout s páčkou - G 3/4" , vnější závit , PN 10 | [15 empty] | PP | 3
23 | K | Pol63 | Automatický odvzdušňovací ventil - R 1/2" , vnější závit , PN 10 | kus | 4 |  | 0 |  |  |  | základní | 0 | 0 | 0 | 0 | 0 | 0 | 16 | K | 3 | ROZPOCET | 0 | 0 | 0 | 0 | 0 | 1 | 0 | 16 | 23
| PP |  | Automatický odvzdušňovací ventil - R 1/2" , vnější závit , PN 10 | [15 empty] | PP | 3
24 | K | Pol64 | Zpětná klapka typ ZK 1/2"-1/2" (k automat. odvzd. ventilu 1/2") , PN 10 | kus | 4 |  | 0 |  |  |  | základní | 0 | 0 | 0 | 0 | 0 | 0 | 16 | K | 3 | ROZPOCET | 0 | 0 | 0 | 0 | 0 | 1 | 0 | 16 | 24
| PP |  | Zpětná klapka typ ZK 1/2"-1/2" (k automat. odvzd. ventilu 1/2") , PN 10 | [15 empty] | PP | 3
25 | K | Pol65 | Mezipřírubová uzavírací klapka DN 100 , PN 16 , disk litina | kus | 2 |  | 0 |  |  |  | základní | 0 | 0 | 0 | 0 | 0 | 0 | 16 | K | 3 | ROZPOCET | 0 | 0 | 0 | 0 | 0 | 1 | 0 | 16 | 25
| PP |  | Mezipřírubová uzavírací klapka DN 100 , PN 16 , disk litina | [15 empty] | PP | 3
26 | K | Pol66 | Příruba DN 100 , PN 16 | kus | 4 |  | 0 |  |  |  | základní | 0 | 0 | 0 | 0 | 0 | 0 | 16 | K | 3 | ROZPOCET | 0 | 0 | 0 | 0 | 0 | 1 | 0 | 16 | 26
| PP |  | Příruba DN 100 , PN 16 | [15 empty] | PP | 3
27 | K | Pol67 | Teploměr , axiální 0÷120 °C , napojení 1/2" | kus | 10 |  | 0 |  |  |  | základní | 0 | 0 | 0 | 0 | 0 | 0 | 16 | K | 3 | ROZPOCET | 0 | 0 | 0 | 0 | 0 | 1 | 0 | 16 | 27
| PP |  | Teploměr , axiální 0÷120 °C , napojení 1/2" | [15 empty] | PP | 3
28 | K | Pol68 | Manometr , axiální , 0÷600 kPa , napojení 1/2" | kus | 2 |  | 0 |  |  |  | základní | 0 | 0 | 0 | 0 | 0 | 0 | 16 | K | 3 | ROZPOCET | 0 | 0 | 0 | 0 | 0 | 1 | 0 | 16 | 28
| PP |  | Manometr , axiální , 0÷600 kPa , napojení 1/2" | [15 empty] | PP | 3
29 | K | Pol69 | Termostatický ventil přímý , dvouregulační 1/2" , přednastavitelná hodnoty kv , materiál niklovaná mosaz , PN 10 | ks | 61 |  | 0 |  |  |  | základní | 0 | 0 | 0 | 0 | 0 | 0 | 16 | K | 3 | ROZPOCET | 0 | 0 | 0 | 0 | 0 | 1 | 0 | 16 | 29
| PP |  | Termostatický ventil přímý , dvouregulační 1/2" , přednastavitelná hodnoty kv , materiál niklovaná mosaz , PN 10 | [15 empty] | PP | 3
30 | K | Pol70 | Regulační šroubení přímé 1/2" , materiál niklovaná mosaz , PN 10 | ks | 61 |  | 0 |  |  |  | základní | 0 | 0 | 0 | 0 | 0 | 0 | 16 | K | 3 | ROZPOCET | 0 | 0 | 0 | 0 | 0 | 1 | 0 | 16 | 30
| PP |  | Regulační šroubení přímé 1/2" , materiál niklovaná mosaz , PN 10 | [15 empty] | PP | 3
31 | K | Pol71 | Termostatická hlavice - kapalinová , rozsah regulace 6,5-28°C , M 30x1,5 | ks | 61 |  | 0 |  |  |  | základní | 0 | 0 | 0 | 0 | 0 | 0 | 16 | K | 3 | ROZPOCET | 0 | 0 | 0 | 0 | 0 | 1 | 0 | 16 | 31
| PP |  | Termostatická hlavice - kapalinová , rozsah regulace 6,5-28°C , M 30x1,5 | [15 empty] | PP | 3
32 | K | Pol72 | Ostatní drobný montážní nespecifikovaný materiál | kpl | 1 |  | 0 |  |  |  | základní | 0 | 0 | 0 | 0 | 0 | 0 | 16 | K | 3 | ROZPOCET | 0 | 0 | 0 | 0 | 0 | 1 | 0 | 16 | 32
| PP |  | Ostatní drobný montážní nespecifikovaný materiál | [15 empty] | PP | 3
| D | D8 | OTOPNÁ TĚLESA |  |  |  | 0 | [5 empty] | 0 |  | 0 |  | 0 | 2 | D | 2 | ROZPOCET | [6 empty] | 0
33 | K | Pol73 | Ocelové deskové těleso typ 11 K 600/400 (odstín: bílá RAL 9016) , s bočním připojením , včetně konzole , výkon 401W dle normy EN 442 ?T 50 (75/65/20°C) | kus | 1 |  | 0 |  |  |  | základní | 0 | 0 | 0 | 0 | 0 | 0 | 16 | K | 3 | ROZPOCET | 0 | 0 | 0 | 0 | 0 | 1 | 0 | 16 | 33
| PP |  | Ocelové deskové těleso typ 11 K 600/400 (odstín: bílá RAL 9016) , s bočním připojením , včetně konzole , výkon 401W dle normy EN 442 ?T 50 (75/65/20°C) | [15 empty] | PP | 3
34 | K | Pol74 | Ocelové deskové těleso typ 11 K 600/500 (odstín: bílá RAL 9016) , s bočním připojením , včetně konzole , výkon 501W dle normy EN 442 ?T 50 (75/65/20°C) | kus | 3 |  | 0 |  |  |  | základní | 0 | 0 | 0 | 0 | 0 | 0 | 16 | K | 3 | ROZPOCET | 0 | 0 | 0 | 0 | 0 | 1 | 0 | 16 | 34
| PP |  | Ocelové deskové těleso typ 11 K 600/500 (odstín: bílá RAL 9016) , s bočním připojením , včetně konzole , výkon 501W dle normy EN 442 ?T 50 (75/65/20°C) | [15 empty] | PP | 3
35 | K | Pol75 | Ocelové deskové těleso typ 11 K 600/700 (odstín: bílá RAL 9016) , s bočním připojením , včetně konzole , výkon 701W dle normy EN 442 ?T 50 (75/65/20°C) | kus | 2 |  | 0 |  |  |  | základní | 0 | 0 | 0 | 0 | 0 | 0 | 16 | K | 3 | ROZPOCET | 0 | 0 | 0 | 0 | 0 | 1 | 0 | 16 | 35
| PP |  | Ocelové deskové těleso typ 11 K 600/700 (odstín: bílá RAL 9016) , s bočním připojením , včetně konzole , výkon 701W dle normy EN 442 ?T 50 (75/65/20°C) | [15 empty] | PP | 3
36 | K | Pol76 | Ocelové deskové těleso typ 11 K 600/900 (odstín: bílá RAL 9016) , s bočním připojením , včetně konzole , výkon 902W dle normy EN 442 ?T 50 (75/65/20°C) | kus | 2 |  | 0 |  |  |  | základní | 0 | 0 | 0 | 0 | 0 | 0 | 16 | K | 3 | ROZPOCET | 0 | 0 | 0 | 0 | 0 | 1 | 0 | 16 | 36
| PP |  | Ocelové deskové těleso typ 11 K 600/900 (odstín: bílá RAL 9016) , s bočním připojením , včetně konzole , výkon 902W dle normy EN 442 ?T 50 (75/65/20°C) | [15 empty] | PP | 3
37 | K | Pol77 | Ocelové deskové těleso typ 11 K 600/1000 (odstín: bílá RAL 9016) , s bočním připojením , včetně konzole , výkon 1002W dle normy EN 442 ?T 50 (75/65/20°C) | kus | 1 |  | 0 |  |  |  | základní | 0 | 0 | 0 | 0 | 0 | 0 | 16 | K | 3 | ROZPOCET | 0 | 0 | 0 | 0 | 0 | 1 | 0 | 16 | 37
| PP |  | Ocelové deskové těleso typ 11 K 600/1000 (odstín: bílá RAL 9016) , s bočním připojením , včetně konzole , výkon 1002W dle normy EN 442 ?T 50 (75/65/20°C) | [15 empty] | PP | 3
38 | K | Pol78 | Ocelové deskové těleso typ 11 K 600/1200 (odstín: bílá RAL 9016) , s bočním připojením , včetně konzole , výkon 1202W dle normy EN 442 ?T 50 (75/65/20°C) | kus | 2 |  | 0 |  |  |  | základní | 0 | 0 | 0 | 0 | 0 | 0 | 16 | K | 3 | ROZPOCET | 0 | 0 | 0 | 0 | 0 | 1 | 0 | 16 | 38
| PP |  | Ocelové deskové těleso typ 11 K 600/1200 (odstín: bílá RAL 9016) , s bočním připojením , včetně konzole , výkon 1202W dle normy EN 442 ?T 50 (75/65/20°C) | [15 empty] | PP | 3
39 | K | Pol79 | Ocelové deskové těleso typ 11 K 600/1400 (odstín: bílá RAL 9016) , s bočním připojením , včetně konzole , výkon 1403W dle normy EN 442 ?T 50 (75/65/20°C) | kus | 3 |  | 0 |  |  |  | základní | 0 | 0 | 0 | 0 | 0 | 0 | 16 | K | 3 | ROZPOCET | 0 | 0 | 0 | 0 | 0 | 1 | 0 | 16 | 39
| PP |  | Ocelové deskové těleso typ 11 K 600/1400 (odstín: bílá RAL 9016) , s bočním připojením , včetně konzole , výkon 1403W dle normy EN 442 ?T 50 (75/65/20°C) | [15 empty] | PP | 3
40 | K | Pol80 | Ocelové deskové těleso typ 21 K 600/700 (odstín: bílá RAL 9016) , s bočním připojením , včetně konzole , výkon 902W dle normy EN 442 ?T 50 (75/65/20°C) | kus | 1 |  | 0 |  |  |  | základní | 0 | 0 | 0 | 0 | 0 | 0 | 16 | K | 3 | ROZPOCET | 0 | 0 | 0 | 0 | 0 | 1 | 0 | 16 | 40
| PP |  | Ocelové deskové těleso typ 21 K 600/700 (odstín: bílá RAL 9016) , s bočním připojením , včetně konzole , výkon 902W dle normy EN 442 ?T 50 (75/65/20°C) | [15 empty] | PP | 3
41 | K | Pol81 | Ocelové deskové těleso typ 21 K 600/800 (odstín: bílá RAL 9016) , s bočním připojením , včetně konzole , výkon 1030W dle normy EN 442 ?T 50 (75/65/20°C) | kus | 1 |  | 0 |  |  |  | základní | 0 | 0 | 0 | 0 | 0 | 0 | 16 | K | 3 | ROZPOCET | 0 | 0 | 0 | 0 | 0 | 1 | 0 | 16 | 41
| PP |  | Ocelové deskové těleso typ 21 K 600/800 (odstín: bílá RAL 9016) , s bočním připojením , včetně konzole , výkon 1030W dle normy EN 442 ?T 50 (75/65/20°C) | [15 empty] | PP | 3
42 | K | Pol82 | Ocelové deskové těleso typ 21 K 600/1000 (odstín: bílá RAL 9016) , s bočním připojením , včetně konzole , výkon 1288W dle normy EN 442 ?T 50 (75/65/20°C) | kus | 1 |  | 0 |  |  |  | základní | 0 | 0 | 0 | 0 | 0 | 0 | 16 | K | 3 | ROZPOCET | 0 | 0 | 0 | 0 | 0 | 1 | 0 | 16 | 42
| PP |  | Ocelové deskové těleso typ 21 K 600/1000 (odstín: bílá RAL 9016) , s bočním připojením , včetně konzole , výkon 1288W dle normy EN 442 ?T 50 (75/65/20°C) | [15 empty] | PP | 3
43 | K | Pol83 | Ocelové deskové těleso typ 21 K 600/1200 (odstín: bílá RAL 9016) , s bočním připojením , včetně konzole , výkon 1546W dle normy EN 442 ?T 50 (75/65/20°C) | kus | 3 |  | 0 |  |  |  | základní | 0 | 0 | 0 | 0 | 0 | 0 | 16 | K | 3 | ROZPOCET | 0 | 0 | 0 | 0 | 0 | 1 | 0 | 16 | 43
| PP |  | Ocelové deskové těleso typ 21 K 600/1200 (odstín: bílá RAL 9016) , s bočním připojením , včetně konzole , výkon 1546W dle normy EN 442 ?T 50 (75/65/20°C) | [15 empty] | PP | 3
44 | K | Pol84 | Ocelové deskové těleso typ 21 K 600/1400 (odstín: bílá RAL 9016) , s bočním připojením , včetně konzole , výkon 1803W dle normy EN 442 ?T 50 (75/65/20°C) | kus | 2 |  | 0 |  |  |  | základní | 0 | 0 | 0 | 0 | 0 | 0 | 16 | K | 3 | ROZPOCET | 0 | 0 | 0 | 0 | 0 | 1 | 0 | 16 | 44
| PP |  | Ocelové deskové těleso typ 21 K 600/1400 (odstín: bílá RAL 9016) , s bočním připojením , včetně konzole , výkon 1803W dle normy EN 442 ?T 50 (75/65/20°C) | [15 empty] | PP | 3
45 | K | Pol85 | Ocelové deskové těleso typ 21 K 900/1400 (odstín: bílá RAL 9016) , s bočním připojením , včetně konzole , výkon 2456W dle normy EN 442 ?T 50 (75/65/20°C) | kus | 1 |  | 0 |  |  |  | základní | 0 | 0 | 0 | 0 | 0 | 0 | 16 | K | 3 | ROZPOCET | 0 | 0 | 0 | 0 | 0 | 1 | 0 | 16 | 45
| PP |  | Ocelové deskové těleso typ 21 K 900/1400 (odstín: bílá RAL 9016) , s bočním připojením , včetně konzole , výkon 2456W dle normy EN 442 ?T 50 (75/65/20°C) | [15 empty] | PP | 3
46 | K | Pol86 | Ocelové deskové těleso typ 22 K 600/600 (odstín: bílá RAL 9016) , s bočním připojením , včetně konzole , výkon 1007W dle normy EN 442 ?T 50 (75/65/20°C) | kus | 1 |  | 0 |  |  |  | základní | 0 | 0 | 0 | 0 | 0 | 0 | 16 | K | 3 | ROZPOCET | 0 | 0 | 0 | 0 | 0 | 1 | 0 | 16 | 46
| PP |  | Ocelové deskové těleso typ 22 K 600/600 (odstín: bílá RAL 9016) , s bočním připojením , včetně konzole , výkon 1007W dle normy EN 442 ?T 50 (75/65/20°C) | [15 empty] | PP | 3
47 | K | Pol87 | Ocelové deskové těleso typ 22 K 600/800 (odstín: bílá RAL 9016) , s bočním připojením , včetně konzole , výkon 1343W dle normy EN 442 ?T 50 (75/65/20°C) | kus | 7 |  | 0 |  |  |  | základní | 0 | 0 | 0 | 0 | 0 | 0 | 16 | K | 3 | ROZPOCET | 0 | 0 | 0 | 0 | 0 | 1 | 0 | 16 | 47
| PP |  | Ocelové deskové těleso typ 22 K 600/800 (odstín: bílá RAL 9016) , s bočním připojením , včetně konzole , výkon 1343W dle normy EN 442 ?T 50 (75/65/20°C) | [15 empty] | PP | 3
48 | K | Pol88 | Ocelové deskové těleso typ 22 K 600/1000 (odstín: bílá RAL 9016) , s bočním připojením , včetně konzole , výkon 1679W dle normy EN 442 ?T 50 (75/65/20°C) | kus | 9 |  | 0 |  |  |  | základní | 0 | 0 | 0 | 0 | 0 | 0 | 16 | K | 3 | ROZPOCET | 0 | 0 | 0 | 0 | 0 | 1 | 0 | 16 | 48
| PP |  | Ocelové deskové těleso typ 22 K 600/1000 (odstín: bílá RAL 9016) , s bočním připojením , včetně konzole , výkon 1679W dle normy EN 442 ?T 50 (75/65/20°C) | [15 empty] | PP | 3
49 | K | Pol89 | Ocelové deskové těleso typ 22 K 600/1200 (odstín: bílá RAL 9016) , s bočním připojením , včetně konzole , výkon 2015W dle normy EN 442 ?T 50 (75/65/20°C) | kus | 5 |  | 0 |  |  |  | základní | 0 | 0 | 0 | 0 | 0 | 0 | 16 | K | 3 | ROZPOCET | 0 | 0 | 0 | 0 | 0 | 1 | 0 | 16 | 49
| PP |  | Ocelové deskové těleso typ 22 K 600/1200 (odstín: bílá RAL 9016) , s bočním připojením , včetně konzole , výkon 2015W dle normy EN 442 ?T 50 (75/65/20°C) | [15 empty] | PP | 3
50 | K | Pol90 | Ocelové deskové těleso typ 22 K 600/1400 (odstín: bílá RAL 9016) , s bočním připojením , včetně konzole , výkon 2351W dle normy EN 442 ?T 50 (75/65/20°C) | kus | 9 |  | 0 |  |  |  | základní | 0 | 0 | 0 | 0 | 0 | 0 | 16 | K | 3 | ROZPOCET | 0 | 0 | 0 | 0 | 0 | 1 | 0 | 16 | 50
| PP |  | Ocelové deskové těleso typ 22 K 600/1400 (odstín: bílá RAL 9016) , s bočním připojením , včetně konzole , výkon 2351W dle normy EN 442 ?T 50 (75/65/20°C) | [15 empty] | PP | 3
51 | K | Pol91 | Ocelové deskové těleso typ 22 K 600/2000 (odstín: bílá RAL 9016) , s bočním připojením , včetně konzole , výkon 3358W dle normy EN 442 ?T 50 (75/65/20°C) | kus | 2 |  | 0 |  |  |  | základní | 0 | 0 | 0 | 0 | 0 | 0 | 16 | K | 3 | ROZPOCET | 0 | 0 | 0 | 0 | 0 | 1 | 0 | 16 | 51
| PP |  | Ocelové deskové těleso typ 22 K 600/2000 (odstín: bílá RAL 9016) , s bočním připojením , včetně konzole , výkon 3358W dle normy EN 442 ?T 50 (75/65/20°C) | [15 empty] | PP | 3
52 | K | Pol92 | Ocelové deskové těleso typ 22 K 900/600 (odstín: bílá RAL 9016) , s bočním připojením , včetně konzole , výkon 1388W dle normy EN 442 ?T 50 (75/65/20°C) | kus | 1 |  | 0 |  |  |  | základní | 0 | 0 | 0 | 0 | 0 | 0 | 16 | K | 3 | ROZPOCET | 0 | 0 | 0 | 0 | 0 | 1 | 0 | 16 | 52
| PP |  | Ocelové deskové těleso typ 22 K 900/600 (odstín: bílá RAL 9016) , s bočním připojením , včetně konzole , výkon 1388W dle normy EN 442 ?T 50 (75/65/20°C) | [15 empty] | PP | 3
53 | K | Pol93 | Ocelové deskové těleso typ 33 K 600/1000 (odstín: bílá RAL 9016) , s bočním připojením , včetně konzole , výkon 2406W dle normy EN 442 ?T 50 (75/65/20°C) | kus | 2 |  | 0 |  |  |  | základní | 0 | 0 | 0 | 0 | 0 | 0 | 16 | K | 3 | ROZPOCET | 0 | 0 | 0 | 0 | 0 | 1 | 0 | 16 | 53
| PP |  | Ocelové deskové těleso typ 33 K 600/1000 (odstín: bílá RAL 9016) , s bočním připojením , včetně konzole , výkon 2406W dle normy EN 442 ?T 50 (75/65/20°C) | [15 empty] | PP | 3
54 | K | Pol94 | Ocelové deskové těleso typ 33 K 600/1200 (odstín: bílá RAL 9016) , s bočním připojením , včetně konzole , výkon 2887W dle normy EN 442 ?T 50 (75/65/20°C) | kus | 1 |  | 0 |  |  |  | základní | 0 | 0 | 0 | 0 | 0 | 0 | 16 | K | 3 | ROZPOCET | 0 | 0 | 0 | 0 | 0 | 1 | 0 | 16 | 54
| PP |  | Ocelové deskové těleso typ 33 K 600/1200 (odstín: bílá RAL 9016) , s bočním připojením , včetně konzole , výkon 2887W dle normy EN 442 ?T 50 (75/65/20°C) | [15 empty] | PP | 3
55 | K | Pol95 | Ocelové deskové těleso typ 33 K 900/500 (odstín: bílá RAL 9016) , s bočním připojením , včetně konzole , výkon 1664W dle normy EN 442 ?T 50 (75/65/20°C) | kus | 1 |  | 0 |  |  |  | základní | 0 | 0 | 0 | 0 | 0 | 0 | 16 | K | 3 | ROZPOCET | 0 | 0 | 0 | 0 | 0 | 1 | 0 | 16 | 55
| PP |  | Ocelové deskové těleso typ 33 K 900/500 (odstín: bílá RAL 9016) , s bočním připojením , včetně konzole , výkon 1664W dle normy EN 442 ?T 50 (75/65/20°C) | [15 empty] | PP | 3
| D | D9 | TEPELNÉ IZOLACE |  |  |  | 0 | [5 empty] | 0 |  | 0 |  | 0 | 2 | D | 2 | ROZPOCET | [6 empty] | 0
56 | K | Pol96 | Izolační hadice TL-18/13 (tloušťka izolace 13 mm) | m | 275 |  | 0 |  |  |  | základní | 0 | 0 | 0 | 0 | 0 | 0 | 16 | K | 3 | ROZPOCET | 0 | 0 | 0 | 0 | 0 | 1 | 0 | 16 | 56
| PP |  | Izolační hadice TL-18/13 (tloušťka izolace 13 mm) | [15 empty] | PP | 3
57 | K | Pol97 | Izolační hadice TL-22/13 (tloušťka izolace 13 mm) | m | 266 |  | 0 |  |  |  | základní | 0 | 0 | 0 | 0 | 0 | 0 | 16 | K | 3 | ROZPOCET | 0 | 0 | 0 | 0 | 0 | 1 | 0 | 16 | 57
| PP |  | Izolační hadice TL-22/13 (tloušťka izolace 13 mm) | [15 empty] | PP | 3
58 | K | Pol98 | Izolační hadice TL-28/20 (tloušťka izolace 20 mm) | m | 205 |  | 0 |  |  |  | základní | 0 | 0 | 0 | 0 | 0 | 0 | 16 | K | 3 | ROZPOCET | 0 | 0 | 0 | 0 | 0 | 1 | 0 | 16 | 58
| PP |  | Izolační hadice TL-28/20 (tloušťka izolace 20 mm) | [15 empty] | PP | 3
59 | K | Pol99 | Izolační hadice TL-35/20 (tloušťka izolace 20 mm) | m | 84 |  | 0 |  |  |  | základní | 0 | 0 | 0 | 0 | 0 | 0 | 16 | K | 3 | ROZPOCET | 0 | 0 | 0 | 0 | 0 | 1 | 0 | 16 | 59
| PP |  | Izolační hadice TL-35/20 (tloušťka izolace 20 mm) | [15 empty] | PP | 3
60 | K | Pol100 | Izolační hadice TL-42/30 (tloušťka izolace 30 mm) | m | 19 |  | 0 |  |  |  | základní | 0 | 0 | 0 | 0 | 0 | 0 | 16 | K | 3 | ROZPOCET | 0 | 0 | 0 | 0 | 0 | 1 | 0 | 16 | 60
| PP |  | Izolační hadice TL-42/30 (tloušťka izolace 30 mm) | [15 empty] | PP | 3
61 | K | Pol101 | Izolační hadice TL-54/30 (tloušťka izolace 30 mm) | m | 80 |  | 0 |  |  |  | základní | 0 | 0 | 0 | 0 | 0 | 0 | 16 | K | 3 | ROZPOCET | 0 | 0 | 0 | 0 | 0 | 1 | 0 | 16 | 61
| PP |  | Izolační hadice TL-54/30 (tloušťka izolace 30 mm) | [15 empty] | PP | 3
| D | D10 | KOVOVÉ DOPLŇKOVÉ KONSTRUKCE |  |  |  | 0 | [5 empty] | 0 |  | 0 |  | 0 | 2 | D | 2 | ROZPOCET | [6 empty] | 0
62 | K | Pol102 | Zhotovení konzol a závěsů včetně materiálu | kg | 300 |  | 0 |  |  |  | základní | 0 | 0 | 0 | 0 | 0 | 0 | 16 | K | 3 | ROZPOCET | 0 | 0 | 0 | 0 | 0 | 1 | 0 | 16 | 62
| PP |  | Zhotovení konzol a závěsů včetně materiálu | [15 empty] | PP | 3
63 | K | Pol103 | Motáž konzol a závěsů | kg | 300 |  | 0 |  |  |  | základní | 0 | 0 | 0 | 0 | 0 | 0 | 16 | K | 3 | ROZPOCET | 0 | 0 | 0 | 0 | 0 | 1 | 0 | 16 | 63
| PP |  | Motáž konzol a závěsů | [15 empty] | PP | 3
| D | D11 | Ostatní kce a práce |  |  |  | 0 | [5 empty] | 34.2797 |  | 0 |  | 0 | 2 | D | 1 | ROZPOCET | [6 empty] | 0
64 | K | 998733102 | Přesun hmot tonážní pro rozvody potrubí v objektech v do 12 m | t | 10.945 |  | 0 | CS ÚRS 2016 01 |  |  | základní | 3.132 | 34.2797 | 0 | 0 | 0 | 0 | 16 | K | 2 | ROZPOCET | 0 | 0 | 0 | 0 | 0 | 1 | 0 | 16 | 1015814806
| PP |  | Přesun hmot pro rozvody potrubí stanovený z hmotnosti přesunovaného materiálu vodorovná dopravní vzdálenost do 50 m v objektech výšky přes 6 do 12 m | [15 empty] | PP | 2
65 | K | Pol104 | Topná zkouška dle ČSN 06 0310 | hod | 48 |  | 0 |  |  |  | základní | 0 | 0 | 0 | 0 | 0 | 0 | 16 | K | 2 | ROZPOCET | 0 | 0 | 0 | 0 | 0 | 1 | 0 | 16 | -248357997
| PP |  | Topná zkouška dle ČSN 06 0310 | [15 empty] | PP | 2
66 | K | Pol105 | Drobné stavební přípomocné práce | ks | 1 |  | 0 |  |  |  | základní | 0 | 0 | 0 | 0 | 0 | 0 | 16 | K | 2 | ROZPOCET | 0 | 0 | 0 | 0 | 0 | 1 | 0 | 16 | -1447215106
| PP |  | Drobné stavební přípomocné práce | [15 empty] | PP | 2
| P |  | Poznámka k položce: cca 1,5% | [15 empty] | P | 2
67 | K | Pol106 | Mimostaveništní doprava | ks | 1 |  | 0 |  |  |  | základní | 0 | 0 | 0 | 0 | 0 | 0 | 16 | K | 2 | ROZPOCET | 0 | 0 | 0 | 0 | 0 | 1 | 0 | 16 | -1124439199
| PP |  | Mimostaveništní doprava | [15 empty] | PP | 2
| P |  | Poznámka k položce: cca 4,0% | [15 empty] | P | 2

## D.1.4.4. - Plynovod - vni...
| List obsahuje: |  | 1) Krycí list soupisu | 2) Rekapitulace |  |  | 3) Soupis prací | Zpět na list: | Rekapitulace stavby
[9 empty] | >> skryté sloupce << | [9 empty] | {e65c626b-2a52-41b0-8763-1669ecb0bc1b}
2
| KRYCÍ LIST SOUPISU | [8 empty] | v --- níže se nacházejí doplnkové a pomocné údaje k sestavám --- v | [8 empty] | False
Stavba:
Stravovací provoz Krajské zdravotní, a.s.
Objekt:
D.1.4. - Technika prostředí staveb
Soupis:
D.1.4.4. - Plynovod - vnitřní
| KSO: |  |  |  |  | CC-CZ:
| Místo: |  | Nemocnice Chomutov, o.z. |  |  | Datum: | 27.11.2015
| Zadavatel: |  |  |  |  | IČ:
|  | Krajská zdravotní, a.s., Sociální péče 3316/12A |  |  |  | DIČ:
| Uchazeč: |  |  |  |  | IČ:
DIČ:
| Projektant: |  |  |  |  | IČ:
|  | Oto Szakos, Nové Hamry 392, Nové Hamry |  |  |  | DIČ:
Poznámka:
Jednotlivé položky obsahují montáž včetně dodávky materiálu. Soupis prací je sestaven za využití položek Cenové soustavy ÚRS. Cenové a technické podmínky položek Cenové soustavy ÚRS, které nejsou uvedeny v soupisu prací (tzv. úvodní části katalogů) jsou neomezeně dálkově k dispozici na www.cs-urs.cz . Položky soupisu prací, které nemají ve sloupci "Cenová soustava" uveden žádný údaj (nebo R-položka), nepocházá z Cenové soustavy ÚRS. Nedílnou součástí Rozpočtu a Výkazu výměr je projektová dokumentace. Nabídkové ceny mohou být vytvářeny dle Výkazu výměr pouze s projektem a jeho Výkazem výměr.
| Cena bez DPH | [5 empty] | 0
|  |  | Základ daně |  |  | Sazba daně | Výše daně
| DPH | základní | 0 |  |  | 21% | 0
|  | snížená | 0 |  |  | 15% | 0
|  | zákl. přenesená | 0 |  |  | 21% | 0
|  | sníž. přenesená | 0 |  |  | 15% | 0
|  | nulová | 0 |  |  | 0% | 0
| Cena s DPH |  |  | v | CZK |  | 0
REKAPITULACE ČLENĚNÍ SOUPISU PRACÍ
Stavba:
Stravovací provoz Krajské zdravotní, a.s.
Objekt:
D.1.4. - Technika prostředí staveb
Soupis:
D.1.4.4. - Plynovod - vnitřní
Místo: |  |  | Nemocnice Chomutov, o.z. |  |  | Datum: | 27.11.2015
Zadavatel: |  |  | Krajská zdravotní, a.s., Sociální péče 3316/12A |  |  | Projektant: | Oto Szakos, Nové Hamry 392, Nové Hamry
Uchazeč:
Kód dílu - Popis | [6 empty] | Cena celkem [CZK]
Náklady soupisu celkem | [6 empty] | 0 | [12 empty] | -1
| PSV - Práce a dodávky PSV | [5 empty] | 0
| D1 - VNITŘNÍ PLYNOVOD | [5 empty] | 0
| D2 - DEMONTÁŽE | [5 empty] | 0
| D3 - ROZVODY POTRUBÍ | [5 empty] | 0
| D4 - CHRÁNIČKY | [5 empty] | 0
| D5 - ARMATURY | [5 empty] | 0
| D6 - NÁTĚRY | [5 empty] | 0
| D7 - KOVOVÉ DOPLŇKOVÉ KONSTRUKCE | [5 empty] | 0
| D8 - Ostatní kce a práce | [5 empty] | 0
SOUPIS PRACÍ
Stavba:
Stravovací provoz Krajské zdravotní, a.s.
Objekt:
D.1.4. - Technika prostředí staveb
Soupis:
D.1.4.4. - Plynovod - vnitřní
Místo: |  |  | Nemocnice Chomutov, o.z. |  |  | Datum: | 27.11.2015
Zadavatel: |  |  | Krajská zdravotní, a.s., Sociální péče 3316/12A |  |  | Projektant: | Oto Szakos, Nové Hamry 392, Nové Hamry
Uchazeč:
PČ | Typ | Kód | Popis | MJ | Množství | J.cena [CZK] | Cena celkem [CZK] | Cenová soustava |  | Poznámka | DPH | J. Nh [h] | Nh celkem [h] | J. hmotnost [t] | Hmotnost celkem [t] | J. suť [t] | Suť Celkem [t]
Náklady soupisu celkem | [6 empty] | 0 | [5 empty] | 0.42335 |  | 0 |  | 0 |  | D | -1 | [7 empty] | 0
| D | PSV | Práce a dodávky PSV |  |  |  | 0 | [5 empty] | 0.42335 |  | 0 |  | 0 | 2 | D | 0 | ROZPOCET | [6 empty] | 0
| D | D1 | VNITŘNÍ PLYNOVOD |  |  |  | 0 | [5 empty] | 0 |  | 0 |  | 0 | 2 | D | 1 | ROZPOCET | [6 empty] | 0
| D | D2 | DEMONTÁŽE |  |  |  | 0 | [5 empty] | 0 |  | 0 |  | 0 | 2 | D | 2 | ROZPOCET | [6 empty] | 0
1 | K | Pol107 | Demontáž stávajícího plynovodu v rozsahu dle technické zprávy - potrubí , armatury , doplňkové konstrukce (stanoveno odborným odhadem) | hod | 24 |  | 0 |  |  |  | základní | 0 | 0 | 0 | 0 | 0 | 0 | 16 | K | 3 | ROZPOCET | 0 | 0 | 0 | 0 | 0 | 1 | 0 | 16 | 1
| PP |  | Demontáž stávajícího plynovodu v rozsahu dle technické zprávy - potrubí , armatury , doplňkové konstrukce (stanoveno odborným odhadem) | [15 empty] | PP | 3
| D | D3 | ROZVODY POTRUBÍ |  |  |  | 0 | [5 empty] | 0 |  | 0 |  | 0 | 2 | D | 2 | ROZPOCET | [6 empty] | 0
2 | K | Pol108 | Ocelové potrubí závitové - DN 20 | m | 2 |  | 0 |  |  |  | základní | 0 | 0 | 0 | 0 | 0 | 0 | 16 | K | 3 | ROZPOCET | 0 | 0 | 0 | 0 | 0 | 1 | 0 | 16 | 2
| PP |  | Ocelové potrubí závitové - DN 20 | [15 empty] | PP | 3
3 | K | Pol109 | Ocelové potrubí závitové - DN 25 | m | 5 |  | 0 |  |  |  | základní | 0 | 0 | 0 | 0 | 0 | 0 | 16 | K | 3 | ROZPOCET | 0 | 0 | 0 | 0 | 0 | 1 | 0 | 16 | 3
| PP |  | Ocelové potrubí závitové - DN 25 | [15 empty] | PP | 3
4 | K | Pol110 | Ocelové potrubí závitové - DN 40 | m | 45 |  | 0 |  |  |  | základní | 0 | 0 | 0 | 0 | 0 | 0 | 16 | K | 3 | ROZPOCET | 0 | 0 | 0 | 0 | 0 | 1 | 0 | 16 | 4
| PP |  | Ocelové potrubí závitové - DN 40 | [15 empty] | PP | 3
5 | K | Pol111 | Napojení na stávající potrubí plynu | ks | 1 |  | 0 |  |  |  | základní | 0 | 0 | 0 | 0 | 0 | 0 | 16 | K | 3 | ROZPOCET | 0 | 0 | 0 | 0 | 0 | 1 | 0 | 16 | 5
| PP |  | Napojení na stávající potrubí plynu | [15 empty] | PP | 3
6 | K | Pol112 | Ostatní drobné ocelové fitinky | kpl | 1 |  | 0 |  |  |  | základní | 0 | 0 | 0 | 0 | 0 | 0 | 16 | K | 3 | ROZPOCET | 0 | 0 | 0 | 0 | 0 | 1 | 0 | 16 | 6
| PP |  | Ostatní drobné ocelové fitinky | [15 empty] | PP | 3
| D | D4 | CHRÁNIČKY |  |  |  | 0 | [5 empty] | 0 |  | 0 |  | 0 | 2 | D | 2 | ROZPOCET | [6 empty] | 0
7 | K | Pol113 | Ocelová plynotěsná chránička DN 32 | ks | 2 |  | 0 |  |  |  | základní | 0 | 0 | 0 | 0 | 0 | 0 | 16 | K | 3 | ROZPOCET | 0 | 0 | 0 | 0 | 0 | 1 | 0 | 16 | 7
| PP |  | Ocelová plynotěsná chránička DN 32 | [15 empty] | PP | 3
8 | K | Pol114 | Ocelová plynotěsná chránička DN 65 | ks | 3 |  | 0 |  |  |  | základní | 0 | 0 | 0 | 0 | 0 | 0 | 16 | K | 3 | ROZPOCET | 0 | 0 | 0 | 0 | 0 | 1 | 0 | 16 | 8
| PP |  | Ocelová plynotěsná chránička DN 65 | [15 empty] | PP | 3
| D | D5 | ARMATURY |  |  |  | 0 | [5 empty] | 0 |  | 0 |  | 0 | 2 | D | 2 | ROZPOCET | [6 empty] | 0
9 | K | Pol115 | Kulový kohout "plyn" , vnitřní/vnitřní závit FF 3/4" (provedení motýl) | ks | 2 |  | 0 |  |  |  | základní | 0 | 0 | 0 | 0 | 0 | 0 | 16 | K | 3 | ROZPOCET | 0 | 0 | 0 | 0 | 0 | 1 | 0 | 16 | 9
| PP |  | Kulový kohout "plyn" , vnitřní/vnitřní závit FF 3/4" (provedení motýl) | [15 empty] | PP | 3
10 | K | Pol116 | Kulový kohout "plyn" , vnitřní/vnitřní závit FF 6/4" (provedení páčka) | ks | 3 |  | 0 |  |  |  | základní | 0 | 0 | 0 | 0 | 0 | 0 | 16 | K | 3 | ROZPOCET | 0 | 0 | 0 | 0 | 0 | 1 | 0 | 16 | 10
| PP |  | Kulový kohout "plyn" , vnitřní/vnitřní závit FF 6/4" (provedení páčka) | [15 empty] | PP | 3
11 | K | Pol117 | Plynový havarijní ventil na NTL plynovod , DN 40 (Rp 6/4), max. prac. přetlak: 5,0 kpa , napájecí napětí: 230VAC, ventil přímo ovládaný (pro dvoupolohové ovládání), ventil je bez proudu uzavřen (EVHNC) a pod proudem otevřen , s ručním otevíráním | ks | 1 |  | 0 |  |  |  | základní | 0 | 0 | 0 | 0 | 0 | 0 | 16 | K | 3 | ROZPOCET | 0 | 0 | 0 | 0 | 0 | 1 | 0 | 16 | 11
| PP |  | Plynový havarijní ventil na NTL plynovod , DN 40 (Rp 6/4), max. prac. přetlak: 5,0 kpa , napájecí napětí: 230VAC, ventil přímo ovládaný (pro dvoupolohové ovládání), ventil je bez proudu uzavřen (EVHNC) a pod proudem otevřen , s ručním otevíráním | [15 empty] | PP | 3
12 | K | Pol118 | Ostatní drobný montážní nespecifikovaný materiál | kpl | 1 |  | 0 |  |  |  | základní | 0 | 0 | 0 | 0 | 0 | 0 | 16 | K | 3 | ROZPOCET | 0 | 0 | 0 | 0 | 0 | 1 | 0 | 16 | 12
| PP |  | Ostatní drobný montážní nespecifikovaný materiál | [15 empty] | PP | 3
| D | D6 | NÁTĚRY |  |  |  | 0 | [5 empty] | 0 |  | 0 |  | 0 | 2 | D | 2 | ROZPOCET | [6 empty] | 0
13 | K | Pol119 | Nátěry potrubí jednoduché základní - do DN 50 | m | 52 |  | 0 |  |  |  | základní | 0 | 0 | 0 | 0 | 0 | 0 | 16 | K | 3 | ROZPOCET | 0 | 0 | 0 | 0 | 0 | 1 | 0 | 16 | 13
| PP |  | Nátěry potrubí jednoduché základní - do DN 50 | [15 empty] | PP | 3
14 | K | Pol120 | Nátěry potrubí dvojnásobné emailové - do DN 50 | m | 52 |  | 0 |  |  |  | základní | 0 | 0 | 0 | 0 | 0 | 0 | 16 | K | 3 | ROZPOCET | 0 | 0 | 0 | 0 | 0 | 1 | 0 | 16 | 14
| PP |  | Nátěry potrubí dvojnásobné emailové - do DN 50 | [15 empty] | PP | 3
| D | D7 | KOVOVÉ DOPLŇKOVÉ KONSTRUKCE |  |  |  | 0 | [5 empty] | 0 |  | 0 |  | 0 | 2 | D | 2 | ROZPOCET | [6 empty] | 0
15 | K | Pol121 | Objímka s pryžovou vložkou - pro trubku DN 25 | ks | 3 |  | 0 |  |  |  | základní | 0 | 0 | 0 | 0 | 0 | 0 | 16 | K | 3 | ROZPOCET | 0 | 0 | 0 | 0 | 0 | 1 | 0 | 16 | 15
| PP |  | Objímka s pryžovou vložkou - pro trubku DN 25 | [15 empty] | PP | 3
16 | K | Pol122 | Objímka s pryžovou vložkou - pro trubku DN 40 | ks | 23 |  | 0 |  |  |  | základní | 0 | 0 | 0 | 0 | 0 | 0 | 16 | K | 3 | ROZPOCET | 0 | 0 | 0 | 0 | 0 | 1 | 0 | 16 | 16
| PP |  | Objímka s pryžovou vložkou - pro trubku DN 40 | [15 empty] | PP | 3
| D | D8 | Ostatní kce a práce |  |  |  | 0 | [5 empty] | 0.42335 |  | 0 |  | 0 | 2 | D | 1 | ROZPOCET | [6 empty] | 0
17 | K | 998723102 | Přesun hmot tonážní pro vnitřní plynovod v objektech v do 12 m | t | 0.307 |  | 0 | CS ÚRS 2016 01 |  |  | základní | 1.379 | 0.42335 | 0 | 0 | 0 | 0 | 16 | K | 2 | ROZPOCET | 0 | 0 | 0 | 0 | 0 | 1 | 0 | 16 | -419716296
| PP |  | Přesun hmot pro vnitřní plynovod stanovený z hmotnosti přesunovaného materiálu vodorovná dopravní vzdálenost do 50 m v objektech, výšky přes 6 do 12 m | [15 empty] | PP | 2
18 | K | Pol123 | TZ a revize rozvodu plynu | ks | 1 |  | 0 |  |  |  | základní | 0 | 0 | 0 | 0 | 0 | 0 | 16 | K | 2 | ROZPOCET | 0 | 0 | 0 | 0 | 0 | 1 | 0 | 16 | 1496895865
19 | K | Pol124 | Drobné stavební přípomocné práce | ks | 1 |  | 0 |  |  |  | základní | 0 | 0 | 0 | 0 | 0 | 0 | 16 | K | 2 | ROZPOCET | 0 | 0 | 0 | 0 | 0 | 1 | 0 | 16 | -425497033
| PP |  | Drobné stavební přípomocné práce | [15 empty] | PP | 2
| P |  | Poznámka k položce: cca 4,5% | [15 empty] | P | 2
20 | K | Pol125 | Mimostaveništní doprava | ks | 1 |  | 0 |  |  |  | základní | 0 | 0 | 0 | 0 | 0 | 0 | 16 | K | 2 | ROZPOCET | 0 | 0 | 0 | 0 | 0 | 1 | 0 | 16 | 1947136677
| PP |  | Mimostaveništní doprava | [15 empty] | PP | 2
| P |  | Poznámka k položce: cca 4,0% | [15 empty] | P | 2

## D.1.4.5. - VZT zařízení v...
| List obsahuje: |  | 1) Krycí list soupisu | 2) Rekapitulace |  |  | 3) Soupis prací | Zpět na list: | Rekapitulace stavby
[9 empty] | >> skryté sloupce << | [9 empty] | {e53f503b-3bda-4b5a-862d-62addaabb400}
2
| KRYCÍ LIST SOUPISU | [8 empty] | v --- níže se nacházejí doplnkové a pomocné údaje k sestavám --- v | [8 empty] | False
Stavba:
Stravovací provoz Krajské zdravotní, a.s.
Objekt:
D.1.4. - Technika prostředí staveb
Soupis:
D.1.4.5. - VZT zařízení vzduchotechniky
| KSO: |  |  |  |  | CC-CZ:
| Místo: |  | Nemocnice Chomutov, o.z. |  |  | Datum: | 27.11.2015
| Zadavatel: |  |  |  |  | IČ:
|  | Krajská zdravotní, a.s., Sociální péče 3316/12A |  |  |  | DIČ:
| Uchazeč: |  |  |  |  | IČ:
DIČ:
| Projektant: |  |  |  |  | IČ:
|  | Oto Szakos, Nové Hamry 392, Nové Hamry |  |  |  | DIČ:
Poznámka:
Jednotlivé položky obsahují montáž včetně dodávky materiálu. Položky s kódem položky - pol127,128,129,143,173,206,240,255- nejsou součástí ocenění tohoto rozpočtu, ale jsou oceněny v samostatných částech, nebo v MaR a vybavení kuchyně. Soupis prací je sestaven za využití položek Cenové soustavy ÚRS. Cenové a technické podmínky položek Cenové soustavy ÚRS, které nejsou uvedeny v soupisu prací (tzv. úvodní části katalogů) jsou neomezeně dálkově k dispozici na www.cs-urs.cz . Položky soupisu prací, které nemají ve sloupci "Cenová soustava" uveden žádný údaj (nebo R-položka), nepocházá z Cenové soustavy ÚRS. Nedílnou součástí Rozpočtu a Výkazu výměr je projektová dokumentace. Nabídkové ceny mohou být vytvářeny dle Výkazu výměr pouze s projektem a jeho Výkazem výměr.
| Cena bez DPH | [5 empty] | 0
|  |  | Základ daně |  |  | Sazba daně | Výše daně
| DPH | základní | 0 |  |  | 21% | 0
|  | snížená | 0 |  |  | 15% | 0
|  | zákl. přenesená | 0 |  |  | 21% | 0
|  | sníž. přenesená | 0 |  |  | 15% | 0
|  | nulová | 0 |  |  | 0% | 0
| Cena s DPH |  |  | v | CZK |  | 0
REKAPITULACE ČLENĚNÍ SOUPISU PRACÍ
Stavba:
Stravovací provoz Krajské zdravotní, a.s.
Objekt:
D.1.4. - Technika prostředí staveb
Soupis:
D.1.4.5. - VZT zařízení vzduchotechniky
Místo: |  |  | Nemocnice Chomutov, o.z. |  |  | Datum: | 27.11.2015
Zadavatel: |  |  | Krajská zdravotní, a.s., Sociální péče 3316/12A |  |  | Projektant: | Oto Szakos, Nové Hamry 392, Nové Hamry
Uchazeč:
Kód dílu - Popis | [6 empty] | Cena celkem [CZK]
Náklady soupisu celkem | [6 empty] | 0 | [12 empty] | -1
| D1 - Vzduchotechnika - Klimatizace | [5 empty] | 0
| D2 - Zařízení č. 1 - KUCHYNĚ - VARNA | [5 empty] | 0
| D3 - Zařízení č. 2 - KUCHYNĚ - OSTATNÍ | [5 empty] | 0
| D4 - Zařízení č. 3 - JÍDELNA, VÝDEJ | [5 empty] | 0
| D5 - Zařízení č. 4 - ŠATNY | [5 empty] | 0
| D6 - Zařízení č. 5 - VODÁRNA | [5 empty] | 0
| D7 - Zařízení č. 6 - WC, SKLAD | [5 empty] | 0
| D8 - Zařízení č. 7 - WC SKLADNÍCI + WC KANCELÁŘ | [5 empty] | 0
| D9 - Zařízení č. 8 - ODPADKY,SKLAD PROSTŘEDKŮ | [5 empty] | 0
| D10 - Zařízení č. 9 - ROZVADĚČE | [5 empty] | 0
| D11 - Zařízení č. 10 - WC MUŽI | [5 empty] | 0
| D12 - Zařízení č. 11 - WC ŽENY,ÚKLID | [5 empty] | 0
| D13 - Zařízení č. 12 - ODPADKY | [5 empty] | 0
| D14 - Zařízení č. 13 -ÚKLID, AGREGÁTY | [5 empty] | 0
| D15 - Zařízení č. 14 - VĚTRÁNÍ STROJOVNY VZT | [5 empty] | 0
| D16 - Montážní materiál | [5 empty] | 0
| D17 - Izolace (vnější , vnitřní) | [5 empty] | 0
| D18 - Nátěry | [5 empty] | 0
| D19 - Zdvihací práce a lešení | [5 empty] | 0
| D20 - Ostatní | [5 empty] | 0
SOUPIS PRACÍ
Stavba:
Stravovací provoz Krajské zdravotní, a.s.
Objekt:
D.1.4. - Technika prostředí staveb
Soupis:
D.1.4.5. - VZT zařízení vzduchotechniky
Místo: |  |  | Nemocnice Chomutov, o.z. |  |  | Datum: | 27.11.2015
Zadavatel: |  |  | Krajská zdravotní, a.s., Sociální péče 3316/12A |  |  | Projektant: | Oto Szakos, Nové Hamry 392, Nové Hamry
Uchazeč:
PČ | Typ | Kód | Popis | MJ | Množství | J.cena [CZK] | Cena celkem [CZK] | Cenová soustava |  | Poznámka | DPH | J. Nh [h] | Nh celkem [h] | J. hmotnost [t] | Hmotnost celkem [t] | J. suť [t] | Suť Celkem [t]
Náklady soupisu celkem | [6 empty] | 0 | [5 empty] | 0 |  | 0 |  | 0 |  | D | -1 | [7 empty] | 0
| D | D1 | Vzduchotechnika - Klimatizace |  |  |  | 0 | [5 empty] | 0 |  | 0 |  | 0 | 1 | D | 0 | ROZPOCET | [6 empty] | 0
| D | D2 | Zařízení č. 1 - KUCHYNĚ - VARNA |  |  |  | 0 | [5 empty] | 0 |  | 0 |  | 0 | 1 | D | 1 | ROZPOCET | [6 empty] | 0
1 | K | Pol126 | Vzduchotechnická jednotka ve vnitřním provedení ve složení: PŘÍVOD - koncový panel s pružnou manžetou a regulační klapkou s třídou těsnosti 2 pro servomotor plynulý 24 V (20 Nm), filtrační komora s kapsovým filtrem M5, rekuperační komora desková s b | ks | 1 |  | 0 |  |  |  | základní | 0 | 0 | 0 | 0 | 0 | 0 | 4 | K | 2 | ROZPOCET | 0 | 0 | 0 | 0 | 0 | 1 | 0 | 4 | 1
| PP |  | Vzduchotechnická jednotka ve vnitřním provedení ve složení: PŘÍVOD - koncový panel s pružnou manžetou a regulační klapkou s třídou těsnosti 2 pro servomotor plynulý 24 V (20 Nm), filtrační komora s kapsovým filtrem M5, rekuperační komora desková s by pasem - komora bude dělená na horní a dolní část ( sestavit na stavbě) a 2xsifonem (1 1/4") + regulační klapka tř. těsnosti 2 pro servomotorem plynulým 24 V (20 Nm) - účinnost rekuperace 86% + cirkulační klapka pro servomotorem plynulým 24 V (20 Nm) , ventilátor s EC motorem s integrovaným frekvenčním měničem V= 18 000m3/h, pext = 450Pa ,Pel motoru max = 7,86kW, 3x400V, 50Hz, Imax=12,0A (skutečný 7,01kW,3x400V,50Hz, 10,75A) volná komora, komora přímého výparníku - tří okruhový ( rozdělení 3x33%) -chl. výkon Qchl.=82,0kW , chladivo R410A s vanou a sifonem (1 1/4") - reverzní chod Qt = 36kW R410A, pružná manžeta. Reverzní chod přímého výparníku (topení). | [15 empty] | PP | 2
| P |  | Poznámka k položce: ODVOD - koncový panel s pružnou manžetou, komora s tukovým filtrem G3 - v nerez provedení , filtrační komora s kapsovým filtrem M5, ventilátor s EC motorem s integrovaným frekvenčním měničem V= 18 000m3/h, pext = 550Pa , Pel motoru max = 11,6kW, 3x400V, 50Hz, Imax=17,8A (skutečný 8,57kW,3x400V,50Hz, 13,28A) , rekuperační komora desková s by pasem - komora bude dělená na horní a dolní část ( sestavit na stavbě) a 2xsifonem (1 1/4") + regulační klapka tř. těsnosti 2 pro servomotorem plynulý 24 V (20 Nm) - účinnost rekuperace 86%, koncový panel s pružnou manžetou a regulační klapkou s třídou těsnosti 2 pro servomotor plynulý 24 V (20 Nm). Jednotka bude vč. základního rámu. Tlouška stěny pláště jednotky je 50mm . Akustický tlak ve vzd.2m max. 50dB(A). Jednotka bude v dílech. Servisní vypínače. Hmotnost jednotky 3 300kg. Parametry dle EN-13053 02/2012 Erp (EU) č.:1253/2014 (2016) | [15 empty] | P | 2
2 | K | Pol130 | VRV jednotka s kontinuálním vytápěním - při defrostu jednotka odmrazuje ve spolupraci 2 venkovních modulů - ( tepelné čerpadlo ) k přímému výparníku VZT jednotky ; Chladící výkon Qchl= 82kW , Topný výkon Qt max= 54,3kW (skutečný 36kW), Chladivo R410A | ks | 1 |  | 0 |  |  |  | základní | 0 | 0 | 0 | 0 | 0 | 0 | 4 | K | 2 | ROZPOCET | 0 | 0 | 0 | 0 | 0 | 1 | 0 | 4 | 5
| PP |  | VRV jednotka s kontinuálním vytápěním - při defrostu jednotka odmrazuje ve spolupraci 2 venkovních modulů - ( tepelné čerpadlo ) k přímému výparníku VZT jednotky ; Chladící výkon Qchl= 82kW , Topný výkon Qt max= 54,3kW (skutečný 36kW), Chladivo R410A (potrubí Cu (12,7/28,6), Pel=22kW, 400V, 50Hz , Ijistící =63A. Jednotka zajišťuje tři okruhy. Akustický tlak ve vzd.5m max. 40dB(A). | [15 empty] | PP | 2
3 | K | Pol131 | Řídící box pro vzduchotechnickou jednotku ( jeden pro každý okruh) | ks | 3 |  | 0 |  |  |  | základní | 0 | 0 | 0 | 0 | 0 | 0 | 4 | K | 2 | ROZPOCET | 0 | 0 | 0 | 0 | 0 | 1 | 0 | 4 | 6
| PP |  | Řídící box pro vzduchotechnickou jednotku ( jeden pro každý okruh) | [15 empty] | PP | 2
4 | K | Pol132 | Sada expanzního ventilu pro VZT jednotku - pro každý okruh přímého výparníku | ks | 3 |  | 0 |  |  |  | základní | 0 | 0 | 0 | 0 | 0 | 0 | 4 | K | 2 | ROZPOCET | 0 | 0 | 0 | 0 | 0 | 1 | 0 | 4 | 7
| PP |  | Sada expanzního ventilu pro VZT jednotku - pro každý okruh přímého výparníku | [15 empty] | PP | 2
5 | K | Pol133 | Dálkový kabelový ovladač | ks | 1 |  | 0 |  |  |  | základní | 0 | 0 | 0 | 0 | 0 | 0 | 4 | K | 2 | ROZPOCET | 0 | 0 | 0 | 0 | 0 | 1 | 0 | 4 | 8
| PP |  | Dálkový kabelový ovladač | [15 empty] | PP | 2
6 | K | Pol134 | Venkovní jednotka pro připojení dvou modulů (Cu 19,1/34,9 - 12,7/28,6 - 12,7/28,6) | ks | 1 |  | 0 |  |  |  | základní | 0 | 0 | 0 | 0 | 0 | 0 | 4 | K | 2 | ROZPOCET | 0 | 0 | 0 | 0 | 0 | 1 | 0 | 4 | 9
| PP |  | Venkovní jednotka pro připojení dvou modulů (Cu 19,1/34,9 - 12,7/28,6 - 12,7/28,6) | [15 empty] | PP | 2
7 | K | Pol135 | Refnet spojka (Cu 19,1/34,9 - 15,9/28,6 - 9,5/22,2) | ks | 1 |  | 0 |  |  |  | základní | 0 | 0 | 0 | 0 | 0 | 0 | 4 | K | 2 | ROZPOCET | 0 | 0 | 0 | 0 | 0 | 1 | 0 | 4 | 10
| PP |  | Refnet spojka (Cu 19,1/34,9 - 15,9/28,6 - 9,5/22,2) | [15 empty] | PP | 2
8 | K | Pol136 | Refnet spojka (Cu 15,9/28,6 - 9,5/22,2- 9,5/22,2 ) | ks | 1 |  | 0 |  |  |  | základní | 0 | 0 | 0 | 0 | 0 | 0 | 4 | K | 2 | ROZPOCET | 0 | 0 | 0 | 0 | 0 | 1 | 0 | 4 | 11
| PP |  | Refnet spojka (Cu 15,9/28,6 - 9,5/22,2- 9,5/22,2 ) | [15 empty] | PP | 2
9 | K | Pol137 | Potrubí chladiva (Cu (12,7/28,6)) vč. izolace a propojovacího komunikačního kabelu; izolace na bázi kaučuku | bm | 20 |  | 0 |  |  |  | základní | 0 | 0 | 0 | 0 | 0 | 0 | 4 | K | 2 | ROZPOCET | 0 | 0 | 0 | 0 | 0 | 1 | 0 | 4 | 12
| PP |  | Potrubí chladiva (Cu (12,7/28,6)) vč. izolace a propojovacího komunikačního kabelu; izolace na bázi kaučuku | [15 empty] | PP | 2
10 | K | Pol138 | Potrubí chladiva (Cu(19,1/34,9)) vč. izolace a propojovacího komunikačního kabelu; izolace na bázi kaučuku | bm | 30 |  | 0 |  |  |  | základní | 0 | 0 | 0 | 0 | 0 | 0 | 4 | K | 2 | ROZPOCET | 0 | 0 | 0 | 0 | 0 | 1 | 0 | 4 | 13
| PP |  | Potrubí chladiva (Cu(19,1/34,9)) vč. izolace a propojovacího komunikačního kabelu; izolace na bázi kaučuku | [15 empty] | PP | 2
11 | K | Pol139 | Potrubí chladiva (Cu(15,9/28,6) vč. izolace a propojovacího komunikačního kabelu; izolace na bázi kaučuku | bm | 10 |  | 0 |  |  |  | základní | 0 | 0 | 0 | 0 | 0 | 0 | 4 | K | 2 | ROZPOCET | 0 | 0 | 0 | 0 | 0 | 1 | 0 | 4 | 14
| PP |  | Potrubí chladiva (Cu(15,9/28,6) vč. izolace a propojovacího komunikačního kabelu; izolace na bázi kaučuku | [15 empty] | PP | 2
12 | K | Pol140 | Potrubí chladiva (Cu(9,5/22,2) vč. izolace a propojovacího komunikačního kabelu; izolace na bázi kaučuku | bm | 30 |  | 0 |  |  |  | základní | 0 | 0 | 0 | 0 | 0 | 0 | 4 | K | 2 | ROZPOCET | 0 | 0 | 0 | 0 | 0 | 1 | 0 | 4 | 15
| PP |  | Potrubí chladiva (Cu(9,5/22,2) vč. izolace a propojovacího komunikačního kabelu; izolace na bázi kaučuku | [15 empty] | PP | 2
13 | K | Pol141 | Protidešťová žaluzie komfortní 1600x1250 se sítem | ks | 1 |  | 0 |  |  |  | základní | 0 | 0 | 0 | 0 | 0 | 0 | 4 | K | 2 | ROZPOCET | 0 | 0 | 0 | 0 | 0 | 1 | 0 | 4 | 16
| PP |  | Protidešťová žaluzie komfortní 1600x1250 se sítem | [15 empty] | PP | 2
14 | K | Pol142 | Jádrový tlumič hluku 400x300x1000 | ks | 180 |  | 0 |  |  |  | základní | 0 | 0 | 0 | 0 | 0 | 0 | 4 | K | 2 | ROZPOCET | 0 | 0 | 0 | 0 | 0 | 1 | 0 | 4 | 17
| PP |  | Jádrový tlumič hluku 400x300x1000 | [15 empty] | PP | 2
15 | K | Pol144 | Regulační klapka - čtyřhranná - pozinkovaná - vícelistá těsná - 800x400 - ruční ovládání | ks | 1 |  | 0 |  |  |  | základní | 0 | 0 | 0 | 0 | 0 | 0 | 4 | K | 2 | ROZPOCET | 0 | 0 | 0 | 0 | 0 | 1 | 0 | 4 | 19
| PP |  | Regulační klapka - čtyřhranná - pozinkovaná - vícelistá těsná - 800x400 - ruční ovládání | [15 empty] | PP | 2
16 | K | Pol145 | Regulační klapka - čtyřhranná - pozinkovaná - vícelistá těsná - 400x500 - ruční ovládání | ks | 6 |  | 0 |  |  |  | základní | 0 | 0 | 0 | 0 | 0 | 0 | 4 | K | 2 | ROZPOCET | 0 | 0 | 0 | 0 | 0 | 1 | 0 | 4 | 20
| PP |  | Regulační klapka - čtyřhranná - pozinkovaná - vícelistá těsná - 400x500 - ruční ovládání | [15 empty] | PP | 2
17 | K | Pol146 | Regulační klapka - čtyřhranná - pozinkovaná - vícelistá těsná - 250x400 - ruční ovládání | ks | 1 |  | 0 |  |  |  | základní | 0 | 0 | 0 | 0 | 0 | 0 | 4 | K | 2 | ROZPOCET | 0 | 0 | 0 | 0 | 0 | 1 | 0 | 4 | 21
| PP |  | Regulační klapka - čtyřhranná - pozinkovaná - vícelistá těsná - 250x400 - ruční ovládání | [15 empty] | PP | 2
18 | K | Pol147 | Regulační klapka - čtyřhranná - pozinkovaná - vícelistá těsná - 200x500 - ruční ovládání | ks | 1 |  | 0 |  |  |  | základní | 0 | 0 | 0 | 0 | 0 | 0 | 4 | K | 2 | ROZPOCET | 0 | 0 | 0 | 0 | 0 | 1 | 0 | 4 | 22
| PP |  | Regulační klapka - čtyřhranná - pozinkovaná - vícelistá těsná - 200x500 - ruční ovládání | [15 empty] | PP | 2
19 | K | Pol148 | Regulační klapka - čtyřhranná - pozinkovaná - vícelistá těsná - 200x400 - ruční ovládání | ks | 1 |  | 0 |  |  |  | základní | 0 | 0 | 0 | 0 | 0 | 0 | 4 | K | 2 | ROZPOCET | 0 | 0 | 0 | 0 | 0 | 1 | 0 | 4 | 23
| PP |  | Regulační klapka - čtyřhranná - pozinkovaná - vícelistá těsná - 200x400 - ruční ovládání | [15 empty] | PP | 2
20 | K | Pol149 | Regulační klapka ruční jednolistá D 100 do SPIRO potrubí s kovovým ovládáním | ks | 12 |  | 0 |  |  |  | základní | 0 | 0 | 0 | 0 | 0 | 0 | 4 | K | 2 | ROZPOCET | 0 | 0 | 0 | 0 | 0 | 1 | 0 | 4 | 24
| PP |  | Regulační klapka ruční jednolistá D 100 do SPIRO potrubí s kovovým ovládáním | [15 empty] | PP | 2
21 | K | Pol150 | Přívodní vyústka dvouřadá do čtyřhranného potrubí vč. upevňovacího rámečku a regulace R2 (RAL dle investora) Rozměr 560x200 | ks | 3 |  | 0 |  |  |  | základní | 0 | 0 | 0 | 0 | 0 | 0 | 4 | K | 2 | ROZPOCET | 0 | 0 | 0 | 0 | 0 | 1 | 0 | 4 | 25
| PP |  | Přívodní vyústka dvouřadá do čtyřhranného potrubí vč. upevňovacího rámečku a regulace R2 (RAL dle investora) Rozměr 560x200 | [15 empty] | PP | 2
22 | K | Pol151 | Mřížka na potrubní nástavec šikmý 45°- 630x1200 - velikost ok 5x5mm | ks | 1 |  | 0 |  |  |  | základní | 0 | 0 | 0 | 0 | 0 | 0 | 4 | K | 2 | ROZPOCET | 0 | 0 | 0 | 0 | 0 | 1 | 0 | 4 | 26
| PP |  | Mřížka na potrubní nástavec šikmý 45°- 630x1200 - velikost ok 5x5mm | [15 empty] | PP | 2
23 | K | Pol152 | Potrubí čtyřhranné skup.I, ON 12 0405, pozink. plech do obvodu 6800mm včetně 100% tvarovek - PŘÍVOD VZDUCHU | m2 | 13 |  | 0 |  |  |  | základní | 0 | 0 | 0 | 0 | 0 | 0 | 4 | K | 2 | ROZPOCET | 0 | 0 | 0 | 0 | 0 | 1 | 0 | 4 | 27
| PP |  | Potrubí čtyřhranné skup.I, ON 12 0405, pozink. plech do obvodu 6800mm včetně 100% tvarovek - PŘÍVOD VZDUCHU | [15 empty] | PP | 2
24 | K | Pol153 | Potrubí čtyřhranné skup.I, ON 12 0405, pozink. plech do obvodu 5800mm včetně 100% tvarovek - PŘÍVOD VZDUCHU | m2 | 6 |  | 0 |  |  |  | základní | 0 | 0 | 0 | 0 | 0 | 0 | 4 | K | 2 | ROZPOCET | 0 | 0 | 0 | 0 | 0 | 1 | 0 | 4 | 28
| PP |  | Potrubí čtyřhranné skup.I, ON 12 0405, pozink. plech do obvodu 5800mm včetně 100% tvarovek - PŘÍVOD VZDUCHU | [15 empty] | PP | 2
25 | K | Pol154 | Potrubí čtyřhranné skup.I, ON 12 0405, pozink. plech do obvodu 4800mm včetně 40% tvarovek - PŘÍVOD VZDUCHU | m2 | 135 |  | 0 |  |  |  | základní | 0 | 0 | 0 | 0 | 0 | 0 | 4 | K | 2 | ROZPOCET | 0 | 0 | 0 | 0 | 0 | 1 | 0 | 4 | 29
| PP |  | Potrubí čtyřhranné skup.I, ON 12 0405, pozink. plech do obvodu 4800mm včetně 40% tvarovek - PŘÍVOD VZDUCHU | [15 empty] | PP | 2
26 | K | Pol155 | Potrubí čtyřhranné skup.I, ON 12 0405, pozink. plech do obvodu 3500mm včetně 100% tvarovek - PŘÍVOD VZDUCHU | m2 | 7 |  | 0 |  |  |  | základní | 0 | 0 | 0 | 0 | 0 | 0 | 4 | K | 2 | ROZPOCET | 0 | 0 | 0 | 0 | 0 | 1 | 0 | 4 | 30
| PP |  | Potrubí čtyřhranné skup.I, ON 12 0405, pozink. plech do obvodu 3500mm včetně 100% tvarovek - PŘÍVOD VZDUCHU | [15 empty] | PP | 2
27 | K | Pol156 | Potrubí čtyřhranné skup.I, ON 12 0405, pozink. plech do obvodu 3700mm včetně 40% tvarovek - PŘÍVOD VZDUCHU 1.np | m2 | 45 |  | 0 |  |  |  | základní | 0 | 0 | 0 | 0 | 0 | 0 | 4 | K | 2 | ROZPOCET | 0 | 0 | 0 | 0 | 0 | 1 | 0 | 4 | 31
| PP |  | Potrubí čtyřhranné skup.I, ON 12 0405, pozink. plech do obvodu 3700mm včetně 40% tvarovek - PŘÍVOD VZDUCHU 1.np | [15 empty] | PP | 2
28 | K | Pol157 | Potrubí čtyřhranné skup.I, ON 12 0405, pozink. plech do obvodu 3000mm včetně 40% tvarovek - PŘÍVOD VZDUCHU 1.np | m2 | 24 |  | 0 |  |  |  | základní | 0 | 0 | 0 | 0 | 0 | 0 | 4 | K | 2 | ROZPOCET | 0 | 0 | 0 | 0 | 0 | 1 | 0 | 4 | 32
| PP |  | Potrubí čtyřhranné skup.I, ON 12 0405, pozink. plech do obvodu 3000mm včetně 40% tvarovek - PŘÍVOD VZDUCHU 1.np | [15 empty] | PP | 2
29 | K | Pol158 | Potrubí čtyřhranné skup.I, ON 12 0405, pozink. plech do obvodu 2630mm včetně 30% tvarovek - PŘÍVOD VZDUCHU 1.np | m2 | 20 |  | 0 |  |  |  | základní | 0 | 0 | 0 | 0 | 0 | 0 | 4 | K | 2 | ROZPOCET | 0 | 0 | 0 | 0 | 0 | 1 | 0 | 4 | 33
| PP |  | Potrubí čtyřhranné skup.I, ON 12 0405, pozink. plech do obvodu 2630mm včetně 30% tvarovek - PŘÍVOD VZDUCHU 1.np | [15 empty] | PP | 2
30 | K | Pol159 | Potrubí čtyřhranné skup.I, ON 12 0405, pozink. plech do obvodu 1890mm včetně 30% tvarovek - PŘÍVOD VZDUCHU 1.np | m2 | 10 |  | 0 |  |  |  | základní | 0 | 0 | 0 | 0 | 0 | 0 | 4 | K | 2 | ROZPOCET | 0 | 0 | 0 | 0 | 0 | 1 | 0 | 4 | 34
| PP |  | Potrubí čtyřhranné skup.I, ON 12 0405, pozink. plech do obvodu 1890mm včetně 30% tvarovek - PŘÍVOD VZDUCHU 1.np | [15 empty] | PP | 2
31 | K | Pol160 | Potrubí čtyřhranné skup.I, ON 12 0405, pozink. plech do obvodu 1890mm včetně 10% tvarovek - PŘÍVOD VZDUCHU 1.np - nástavce | m2 | 2 |  | 0 |  |  |  | základní | 0 | 0 | 0 | 0 | 0 | 0 | 4 | K | 2 | ROZPOCET | 0 | 0 | 0 | 0 | 0 | 1 | 0 | 4 | 35
| PP |  | Potrubí čtyřhranné skup.I, ON 12 0405, pozink. plech do obvodu 1890mm včetně 10% tvarovek - PŘÍVOD VZDUCHU 1.np - nástavce | [15 empty] | PP | 2
32 | K | Pol161 | Potrubí čtyřhranné skup.I, ON 12 0405, pozink. plech do obvodu 1500mm včetně 40% tvarovek - PŘÍVOD VZDUCHU 1.np | m2 | 8 |  | 0 |  |  |  | základní | 0 | 0 | 0 | 0 | 0 | 0 | 4 | K | 2 | ROZPOCET | 0 | 0 | 0 | 0 | 0 | 1 | 0 | 4 | 36
| PP |  | Potrubí čtyřhranné skup.I, ON 12 0405, pozink. plech do obvodu 1500mm včetně 40% tvarovek - PŘÍVOD VZDUCHU 1.np | [15 empty] | PP | 2
33 | K | Pol162 | Potrubí kruhové skup.I SPIRO, pozinkovaný plech do průměru 100 mm včetně 30% tvarovek - PŘÍVOD VZDUCHU - 1np | bm | 50 |  | 0 |  |  |  | základní | 0 | 0 | 0 | 0 | 0 | 0 | 4 | K | 2 | ROZPOCET | 0 | 0 | 0 | 0 | 0 | 1 | 0 | 4 | 37
| PP |  | Potrubí kruhové skup.I SPIRO, pozinkovaný plech do průměru 100 mm včetně 30% tvarovek - PŘÍVOD VZDUCHU - 1np | [15 empty] | PP | 2
34 | K | Pol163 | Potrubí čtyřhranné skup.I, ON 12 0405, pozink. plech do obvodu 6800mm včetně 100% tvarovek - vodotěsné - ODVOD VZDUCHU | m2 | 13 |  | 0 |  |  |  | základní | 0 | 0 | 0 | 0 | 0 | 0 | 4 | K | 2 | ROZPOCET | 0 | 0 | 0 | 0 | 0 | 1 | 0 | 4 | 38
| PP |  | Potrubí čtyřhranné skup.I, ON 12 0405, pozink. plech do obvodu 6800mm včetně 100% tvarovek - vodotěsné - ODVOD VZDUCHU | [15 empty] | PP | 2
35 | K | Pol164 | Potrubí čtyřhranné skup.I, ON 12 0405, pozink. plech do obvodu 4800mm včetně 40% tvarovek - vodotěsné - ODVOD VZDUCHU | m2 | 77 |  | 0 |  |  |  | základní | 0 | 0 | 0 | 0 | 0 | 0 | 4 | K | 2 | ROZPOCET | 0 | 0 | 0 | 0 | 0 | 1 | 0 | 4 | 39
| PP |  | Potrubí čtyřhranné skup.I, ON 12 0405, pozink. plech do obvodu 4800mm včetně 40% tvarovek - vodotěsné - ODVOD VZDUCHU | [15 empty] | PP | 2
36 | K | Pol165 | Potrubí čtyřhranné skup.I, ON 12 0405, pozink. plech do obvodu 3700mm včetně 40% tvarovek - vodotěsné - ODVOD VZDUCHU | m2 | 75 |  | 0 |  |  |  | základní | 0 | 0 | 0 | 0 | 0 | 0 | 4 | K | 2 | ROZPOCET | 0 | 0 | 0 | 0 | 0 | 1 | 0 | 4 | 40
| PP |  | Potrubí čtyřhranné skup.I, ON 12 0405, pozink. plech do obvodu 3700mm včetně 40% tvarovek - vodotěsné - ODVOD VZDUCHU | [15 empty] | PP | 2
37 | K | Pol166 | Potrubí čtyřhranné skup.I, ON 12 0405, pozink. plech do obvodu 3700mm včetně 40% tvarovek - vodotěsné - ODVOD VZDUCHU- 1.np | m2 | 50 |  | 0 |  |  |  | základní | 0 | 0 | 0 | 0 | 0 | 0 | 4 | K | 2 | ROZPOCET | 0 | 0 | 0 | 0 | 0 | 1 | 0 | 4 | 41
| PP |  | Potrubí čtyřhranné skup.I, ON 12 0405, pozink. plech do obvodu 3700mm včetně 40% tvarovek - vodotěsné - ODVOD VZDUCHU- 1.np | [15 empty] | PP | 2
38 | K | Pol167 | Potrubí čtyřhranné skup.I, ON 12 0405, pozink. plech do obvodu 3500mm včetně 40% tvarovek - vodotěsné - ODVOD VZDUCHU- 1.np | m2 | 14 |  | 0 |  |  |  | základní | 0 | 0 | 0 | 0 | 0 | 0 | 4 | K | 2 | ROZPOCET | 0 | 0 | 0 | 0 | 0 | 1 | 0 | 4 | 42
| PP |  | Potrubí čtyřhranné skup.I, ON 12 0405, pozink. plech do obvodu 3500mm včetně 40% tvarovek - vodotěsné - ODVOD VZDUCHU- 1.np | [15 empty] | PP | 2
39 | K | Pol168 | Potrubí čtyřhranné skup.I, ON 12 0405, pozink. plech do obvodu 3000mm včetně 40% tvarovek - vodotěsné - ODVOD VZDUCHU- 1.np | m2 | 12 |  | 0 |  |  |  | základní | 0 | 0 | 0 | 0 | 0 | 0 | 4 | K | 2 | ROZPOCET | 0 | 0 | 0 | 0 | 0 | 1 | 0 | 4 | 43
| PP |  | Potrubí čtyřhranné skup.I, ON 12 0405, pozink. plech do obvodu 3000mm včetně 40% tvarovek - vodotěsné - ODVOD VZDUCHU- 1.np | [15 empty] | PP | 2
40 | K | Pol169 | Potrubí čtyřhranné skup.I, ON 12 0405, pozink. plech do obvodu 2260mm včetně 40% tvarovek - vodotěsné - ODVOD VZDUCHU- 1.np | m2 | 5 |  | 0 |  |  |  | základní | 0 | 0 | 0 | 0 | 0 | 0 | 4 | K | 2 | ROZPOCET | 0 | 0 | 0 | 0 | 0 | 1 | 0 | 4 | 44
| PP |  | Potrubí čtyřhranné skup.I, ON 12 0405, pozink. plech do obvodu 2260mm včetně 40% tvarovek - vodotěsné - ODVOD VZDUCHU- 1.np | [15 empty] | PP | 2
41 | K | Pol170 | Potrubí čtyřhranné skup.I, ON 12 0405, pozink. plech do obvodu 1890mm včetně 30% tvarovek - vodotěsné - ODVOD VZDUCHU- 1.np | m2 | 16 |  | 0 |  |  |  | základní | 0 | 0 | 0 | 0 | 0 | 0 | 4 | K | 2 | ROZPOCET | 0 | 0 | 0 | 0 | 0 | 1 | 0 | 4 | 45
| PP |  | Potrubí čtyřhranné skup.I, ON 12 0405, pozink. plech do obvodu 1890mm včetně 30% tvarovek - vodotěsné - ODVOD VZDUCHU- 1.np | [15 empty] | PP | 2
42 | K | Pol171 | Potrubí čtyřhranné skup.I, ON 12 0405, pozink. plech do obvodu 1500mm včetně 20% tvarovek - vodotěsné - ODVOD VZDUCHU- 1.np | m2 | 8 |  | 0 |  |  |  | základní | 0 | 0 | 0 | 0 | 0 | 0 | 4 | K | 2 | ROZPOCET | 0 | 0 | 0 | 0 | 0 | 1 | 0 | 4 | 46
| PP |  | Potrubí čtyřhranné skup.I, ON 12 0405, pozink. plech do obvodu 1500mm včetně 20% tvarovek - vodotěsné - ODVOD VZDUCHU- 1.np | [15 empty] | PP | 2
| D | D3 | Zařízení č. 2 - KUCHYNĚ - OSTATNÍ |  |  |  | 0 | [5 empty] | 0 |  | 0 |  | 0 | 1 | D | 1 | ROZPOCET | [6 empty] | 0
43 | K | Pol172 | Vzduchotechnická kompaktní jednotka ve vnitřním provedení ve složení: PŘÍVOD - pružná manžeta a regulační klapka s servomotorem typ LF24, filtrační komora s kapsovým filtrem G4 a kapsovým filtrem F7, rekuperační komora desková s by pasem + regulačn | ks | 1 |  | 0 |  |  |  | základní | 0 | 0 | 0 | 0 | 0 | 0 | 4 | K | 2 | ROZPOCET | 0 | 0 | 0 | 0 | 0 | 1 | 0 | 4 | 47
| PP |  | Vzduchotechnická kompaktní jednotka ve vnitřním provedení ve složení: PŘÍVOD - pružná manžeta a regulační klapka s servomotorem typ LF24, filtrační komora s kapsovým filtrem G4 a kapsovým filtrem F7, rekuperační komora desková s by pasem + regulační klapka s servomotorem NM24A-SR - spojité ovládání + 2x sifon - účinnost rekuperace 86% + cirkulační klapka s servomotorem NM24A-SR, komora přímého výparníku - dvou okruhový -chl. výkon Qchl.max =47,44kW (skutečný 33kW), chladivo R410A s vanou a sifonem - reverzní chod Qtmax = 47,44 kW (skutečný 22kW) R410A, ventilátor s EC motorem s integrovaným frekvenčním měničem V= 7 100m3/h, pext = 400Pa (Pel motoru max = 5,53kW (skutečný 2,96kW), 400V, 50Hz, Ijm = 5,9A), pružná manžeta. Reverzní chod přímého výparníku (topení). | [15 empty] | PP | 2
| P |  | Poznámka k položce: ODVOD - pružná manžeta, komora s tukovým filtrem G3 - v nerez provedení, filtrační komora s kapsovým filtrem M5, rekuperační komora desková s by pasem + regulační klapka s servomotorem NM24A-SR - spojité ovládání + 2x sifon - účinnost rekuperace 86% + cirkulační klapka s servomotorem NM24A-SR, ventilátor s EC motorem s integrovaným frekvenčním měničem V= 7 100m3/h, pext = 550Pa (Pel motoru = 5,53kW (skutečný 2,96kW), 400V, 50Hz, Imax=5,9A), koncový panel s pružnou manžetou a regulační klapkou pro servomotor typ SF 24 A-SR . Jednotka bude vč. základního rámu. Tlouška stěny pláště jednotky je 45mm . Akustický tlak ve vzd.2m max. 50dB(A). Servisní vypínače. Hmotnost jednotky 773kg. Jednotka bude obsahovat celkem 3ks syfonů pro odvod kondenzátu DN19 . Parametry dle EN-13053 02/2012 Erp (EU) č.:1253/2014 (2016). | [15 empty] | P | 2
44 | K | Pol174 | STARTPACK - nastavení, oživení a spuštění | kpl | 1 |  | 0 |  |  |  | základní | 0 | 0 | 0 | 0 | 0 | 0 | 4 | K | 2 | ROZPOCET | 0 | 0 | 0 | 0 | 0 | 1 | 0 | 4 | 49
| PP |  | STARTPACK - nastavení, oživení a spuštění | [15 empty] | PP | 2
45 | K | Pol175 | Kondenzační invertorová jednotka ( tepelné čerpadlo ) k přímému výparníku VZT jednotky ; Chladící výkon Qchl= 15,5kW , Topný výkon Qt= 11,4kW (při Te = -18°C) , Chladivo R410A (potrubí Cu (9,52/19,1), Pel = 4,57kW, 230V, 50Hz , Ijistící = 32A. Aku | ks | 2 |  | 0 |  |  |  | základní | 0 | 0 | 0 | 0 | 0 | 0 | 4 | K | 2 | ROZPOCET | 0 | 0 | 0 | 0 | 0 | 1 | 0 | 4 | 50
| PP |  | Kondenzační invertorová jednotka ( tepelné čerpadlo ) k přímému výparníku VZT jednotky ; Chladící výkon Qchl= 15,5kW , Topný výkon Qt= 11,4kW (při Te = -18°C) , Chladivo R410A (potrubí Cu (9,52/19,1), Pel = 4,57kW, 230V, 50Hz , Ijistící = 32A. Akustický tlak ve vzd.5m max. 40dB(A). Hmotnost 240kg. | [15 empty] | PP | 2
46 | K | Pol131 | Řídící box pro vzduchotechnickou jednotku ( jeden pro každý okruh) | ks | 2 |  | 0 |  |  |  | základní | 0 | 0 | 0 | 0 | 0 | 0 | 4 | K | 2 | ROZPOCET | 0 | 0 | 0 | 0 | 0 | 1 | 0 | 4 | 51
| PP |  | Řídící box pro vzduchotechnickou jednotku ( jeden pro každý okruh) | [15 empty] | PP | 2
47 | K | Pol176 | Sada expanzního ventilu pro VZT jednotku - pro každý okruh přímého výparníku | ks | 2 |  | 0 |  |  |  | základní | 0 | 0 | 0 | 0 | 0 | 0 | 4 | K | 2 | ROZPOCET | 0 | 0 | 0 | 0 | 0 | 1 | 0 | 4 | 52
| PP |  | Sada expanzního ventilu pro VZT jednotku - pro každý okruh přímého výparníku | [15 empty] | PP | 2
48 | K | Pol177 | Potrubí chladiva (Cu(9,5/19,1) vč. izolace a propojovacího komunikačního kabelu; izolace na bázi kaučuku | bm | 60 |  | 0 |  |  |  | základní | 0 | 0 | 0 | 0 | 0 | 0 | 4 | K | 2 | ROZPOCET | 0 | 0 | 0 | 0 | 0 | 1 | 0 | 4 | 53
| PP |  | Potrubí chladiva (Cu(9,5/19,1) vč. izolace a propojovacího komunikačního kabelu; izolace na bázi kaučuku | [15 empty] | PP | 2
49 | K | Pol178 | Jádrový tlumič hluku 300x300x1000 | ks | 54 |  | 0 |  |  |  | základní | 0 | 0 | 0 | 0 | 0 | 0 | 4 | K | 2 | ROZPOCET | 0 | 0 | 0 | 0 | 0 | 1 | 0 | 4 | 54
| PP |  | Jádrový tlumič hluku 300x300x1000 | [15 empty] | PP | 2
50 | K | Pol179 | Jádrový tlumič hluku 300x300x1500 | ks | 9 |  | 0 |  |  |  | základní | 0 | 0 | 0 | 0 | 0 | 0 | 4 | K | 2 | ROZPOCET | 0 | 0 | 0 | 0 | 0 | 1 | 0 | 4 | 55
| PP |  | Jádrový tlumič hluku 300x300x1500 | [15 empty] | PP | 2
51 | K | Pol180 | Jádrový tlumič hluku 500x500x1000 | ks | 8 |  | 0 |  |  |  | základní | 0 | 0 | 0 | 0 | 0 | 0 | 4 | K | 2 | ROZPOCET | 0 | 0 | 0 | 0 | 0 | 1 | 0 | 4 | 56
| PP |  | Jádrový tlumič hluku 500x500x1000 | [15 empty] | PP | 2
52 | K | Pol181 | Protidešťová žaluzie komfortní1250x1250 se sítem | ks | 1 |  | 0 |  |  |  | základní | 0 | 0 | 0 | 0 | 0 | 0 | 4 | K | 2 | ROZPOCET | 0 | 0 | 0 | 0 | 0 | 1 | 0 | 4 | 57
| PP |  | Protidešťová žaluzie komfortní1250x1250 se sítem | [15 empty] | PP | 2
53 | K | Pol182 | Mřížka na potrubní nástavec šikmý 45°- 800x1200 - velikost ok 5x5mm | ks | 1 |  | 0 |  |  |  | základní | 0 | 0 | 0 | 0 | 0 | 0 | 4 | K | 2 | ROZPOCET | 0 | 0 | 0 | 0 | 0 | 1 | 0 | 4 | 58
| PP |  | Mřížka na potrubní nástavec šikmý 45°- 800x1200 - velikost ok 5x5mm | [15 empty] | PP | 2
54 | K | Pol183 | Regulační klapka - čtyřhranná - pozinkovaná - vícelistá těsná - 900x315 - se servopohonem 24V - napájená přes svorky z pláště jednotky | ks | 2 |  | 0 |  |  |  | základní | 0 | 0 | 0 | 0 | 0 | 0 | 4 | K | 2 | ROZPOCET | 0 | 0 | 0 | 0 | 0 | 1 | 0 | 4 | 59
| PP |  | Regulační klapka - čtyřhranná - pozinkovaná - vícelistá těsná - 900x315 - se servopohonem 24V - napájená přes svorky z pláště jednotky | [15 empty] | PP | 2
55 | K | Pol184 | Regulační klapka - čtyřhranná - pozinkovaná - vícelistá těsná - 315x200 - ruční ovládání | ks | 2 |  | 0 |  |  |  | základní | 0 | 0 | 0 | 0 | 0 | 0 | 4 | K | 2 | ROZPOCET | 0 | 0 | 0 | 0 | 0 | 1 | 0 | 4 | 60
| PP |  | Regulační klapka - čtyřhranná - pozinkovaná - vícelistá těsná - 315x200 - ruční ovládání | [15 empty] | PP | 2
56 | K | Pol185 | Regulační klapka - čtyřhranná - pozinkovaná - vícelistá těsná - 280x280 - ruční ovládání | ks | 2 |  | 0 |  |  |  | základní | 0 | 0 | 0 | 0 | 0 | 0 | 4 | K | 2 | ROZPOCET | 0 | 0 | 0 | 0 | 0 | 1 | 0 | 4 | 61
| PP |  | Regulační klapka - čtyřhranná - pozinkovaná - vícelistá těsná - 280x280 - ruční ovládání | [15 empty] | PP | 2
57 | K | Pol186 | Regulační klapka - čtyřhranná - pozinkovaná - vícelistá těsná - 250x250 - ruční ovládání | ks | 2 |  | 0 |  |  |  | základní | 0 | 0 | 0 | 0 | 0 | 0 | 4 | K | 2 | ROZPOCET | 0 | 0 | 0 | 0 | 0 | 1 | 0 | 4 | 62
| PP |  | Regulační klapka - čtyřhranná - pozinkovaná - vícelistá těsná - 250x250 - ruční ovládání | [15 empty] | PP | 2
58 | K | Pol187 | Regulační klapka - čtyřhranná - pozinkovaná - vícelistá těsná - 400x400 - ruční ovládání | ks | 1 |  | 0 |  |  |  | základní | 0 | 0 | 0 | 0 | 0 | 0 | 4 | K | 2 | ROZPOCET | 0 | 0 | 0 | 0 | 0 | 1 | 0 | 4 | 63
| PP |  | Regulační klapka - čtyřhranná - pozinkovaná - vícelistá těsná - 400x400 - ruční ovládání | [15 empty] | PP | 2
59 | K | Pol188 | Regulační klapka - čtyřhranná - pozinkovaná - vícelistá těsná - 355x400 - ruční ovládání | ks | 1 |  | 0 |  |  |  | základní | 0 | 0 | 0 | 0 | 0 | 0 | 4 | K | 2 | ROZPOCET | 0 | 0 | 0 | 0 | 0 | 1 | 0 | 4 | 64
| PP |  | Regulační klapka - čtyřhranná - pozinkovaná - vícelistá těsná - 355x400 - ruční ovládání | [15 empty] | PP | 2
60 | K | Pol189 | Regulační klapka ruční jednolistá D 200 do SPIRO potrubí s kovovým ovládáním | ks | 5 |  | 0 |  |  |  | základní | 0 | 0 | 0 | 0 | 0 | 0 | 4 | K | 2 | ROZPOCET | 0 | 0 | 0 | 0 | 0 | 1 | 0 | 4 | 65
| PP |  | Regulační klapka ruční jednolistá D 200 do SPIRO potrubí s kovovým ovládáním | [15 empty] | PP | 2
61 | K | Pol190 | Regulační klapka ruční jednolistá D 160 do SPIRO potrubí s kovovým ovládáním | ks | 3 |  | 0 |  |  |  | základní | 0 | 0 | 0 | 0 | 0 | 0 | 4 | K | 2 | ROZPOCET | 0 | 0 | 0 | 0 | 0 | 1 | 0 | 4 | 66
| PP |  | Regulační klapka ruční jednolistá D 160 do SPIRO potrubí s kovovým ovládáním | [15 empty] | PP | 2
62 | K | Pol191 | Regulační klapka ruční jednolistá D 125 do SPIRO potrubí s kovovým ovládáním | ks | 14 |  | 0 |  |  |  | základní | 0 | 0 | 0 | 0 | 0 | 0 | 4 | K | 2 | ROZPOCET | 0 | 0 | 0 | 0 | 0 | 1 | 0 | 4 | 67
| PP |  | Regulační klapka ruční jednolistá D 125 do SPIRO potrubí s kovovým ovládáním | [15 empty] | PP | 2
63 | K | Pol192 | Vířivý přívodní anemostat vč. čelní desky 300x300 (RAL dle investora) vč. boxu s klapkou s horizontálním připojením potrubí D 160 - čelní deska s lamelami 300x8 | ks | 3 |  | 0 |  |  |  | základní | 0 | 0 | 0 | 0 | 0 | 0 | 4 | K | 2 | ROZPOCET | 0 | 0 | 0 | 0 | 0 | 1 | 0 | 4 | 68
| PP |  | Vířivý přívodní anemostat vč. čelní desky 300x300 (RAL dle investora) vč. boxu s klapkou s horizontálním připojením potrubí D 160 - čelní deska s lamelami 300x8 | [15 empty] | PP | 2
64 | K | Pol193 | Vířivý přívodní anemostat vč. čelní desky 600x600 (RAL dle investora) vč. boxu s klapkou s horizontálním připojením potrubí D 250 - čelní deska s lamelami 600x24 | ks | 5 |  | 0 |  |  |  | základní | 0 | 0 | 0 | 0 | 0 | 0 | 4 | K | 2 | ROZPOCET | 0 | 0 | 0 | 0 | 0 | 1 | 0 | 4 | 69
| PP |  | Vířivý přívodní anemostat vč. čelní desky 600x600 (RAL dle investora) vč. boxu s klapkou s horizontálním připojením potrubí D 250 - čelní deska s lamelami 600x24 | [15 empty] | PP | 2
65 | K | Pol194 | Odvodní anemostat vč. čelní desky 500x500 (RAL dle investora) vč. boxu s klapkou s horizontálním připojením potrubí D 200 - čelní deska s lamelami 500x24 | ks | 3 |  | 0 |  |  |  | základní | 0 | 0 | 0 | 0 | 0 | 0 | 4 | K | 2 | ROZPOCET | 0 | 0 | 0 | 0 | 0 | 1 | 0 | 4 | 70
| PP |  | Odvodní anemostat vč. čelní desky 500x500 (RAL dle investora) vč. boxu s klapkou s horizontálním připojením potrubí D 200 - čelní deska s lamelami 500x24 | [15 empty] | PP | 2
66 | K | Pol150 | Přívodní vyústka dvouřadá do čtyřhranného potrubí vč. upevňovacího rámečku a regulace R2 (RAL dle investora) Rozměr 560x200 | ks | 3 |  | 0 |  |  |  | základní | 0 | 0 | 0 | 0 | 0 | 0 | 4 | K | 2 | ROZPOCET | 0 | 0 | 0 | 0 | 0 | 1 | 0 | 4 | 71
| PP |  | Přívodní vyústka dvouřadá do čtyřhranného potrubí vč. upevňovacího rámečku a regulace R2 (RAL dle investora) Rozměr 560x200 | [15 empty] | PP | 2
67 | K | Pol195 | Přívodní vyústka dvouřadá do čtyřhranného potrubí vč. upevňovacího rámečku a regulace R2 (RAL dle investora) Rozměr 400x200 | ks | 3 |  | 0 |  |  |  | základní | 0 | 0 | 0 | 0 | 0 | 0 | 4 | K | 2 | ROZPOCET | 0 | 0 | 0 | 0 | 0 | 1 | 0 | 4 | 72
| PP |  | Přívodní vyústka dvouřadá do čtyřhranného potrubí vč. upevňovacího rámečku a regulace R2 (RAL dle investora) Rozměr 400x200 | [15 empty] | PP | 2
68 | K | Pol196 | Přívodní vyústka dvouřadá do čtyřhranného potrubí vč. upevňovacího rámečku a regulace R2 (RAL dle investora) Rozměr 280x140 | ks | 4 |  | 0 |  |  |  | základní | 0 | 0 | 0 | 0 | 0 | 0 | 4 | K | 2 | ROZPOCET | 0 | 0 | 0 | 0 | 0 | 1 | 0 | 4 | 73
| PP |  | Přívodní vyústka dvouřadá do čtyřhranného potrubí vč. upevňovacího rámečku a regulace R2 (RAL dle investora) Rozměr 280x140 | [15 empty] | PP | 2
69 | K | Pol197 | Přívodní vyústka dvouřadá do čtyřhranného potrubí vč. upevňovacího rámečku a regulace R2 (RAL dle investora) Rozměr 280x100 | ks | 1 |  | 0 |  |  |  | základní | 0 | 0 | 0 | 0 | 0 | 0 | 4 | K | 2 | ROZPOCET | 0 | 0 | 0 | 0 | 0 | 1 | 0 | 4 | 74
| PP |  | Přívodní vyústka dvouřadá do čtyřhranného potrubí vč. upevňovacího rámečku a regulace R2 (RAL dle investora) Rozměr 280x100 | [15 empty] | PP | 2
70 | K | Pol198 | Přívodní vyústka dvouřadá do kruhového potrubí vč. upevňovacího rámečku a regulace R4 (RAL dle investora) Rozměr 825x125 | ks | 3 |  | 0 |  |  |  | základní | 0 | 0 | 0 | 0 | 0 | 0 | 4 | K | 2 | ROZPOCET | 0 | 0 | 0 | 0 | 0 | 1 | 0 | 4 | 75
| PP |  | Přívodní vyústka dvouřadá do kruhového potrubí vč. upevňovacího rámečku a regulace R4 (RAL dle investora) Rozměr 825x125 | [15 empty] | PP | 2
71 | K | Pol199 | Přívodní talířový ventil kovový D125 vč. rámečku | ks | 1 |  | 0 |  |  |  | základní | 0 | 0 | 0 | 0 | 0 | 0 | 4 | K | 2 | ROZPOCET | 0 | 0 | 0 | 0 | 0 | 1 | 0 | 4 | 76
| PP |  | Přívodní talířový ventil kovový D125 vč. rámečku | [15 empty] | PP | 2
72 | K | Pol200 | Odvodní vyústka jednořadá do čtyřhranného potrubí vč. upevňovacího rámečku a regulace R1 (RAL dle investora) Rozměr 560x200 | ks | 2 |  | 0 |  |  |  | základní | 0 | 0 | 0 | 0 | 0 | 0 | 4 | K | 2 | ROZPOCET | 0 | 0 | 0 | 0 | 0 | 1 | 0 | 4 | 77
| PP |  | Odvodní vyústka jednořadá do čtyřhranného potrubí vč. upevňovacího rámečku a regulace R1 (RAL dle investora) Rozměr 560x200 | [15 empty] | PP | 2
73 | K | Pol201 | Odvodní vyústka jednořadá do čtyřhranného potrubí vč. upevňovacího rámečku a regulace R1 (RAL dle investora) Rozměr 280x140 | ks | 4 |  | 0 |  |  |  | základní | 0 | 0 | 0 | 0 | 0 | 0 | 4 | K | 2 | ROZPOCET | 0 | 0 | 0 | 0 | 0 | 1 | 0 | 4 | 78
| PP |  | Odvodní vyústka jednořadá do čtyřhranného potrubí vč. upevňovacího rámečku a regulace R1 (RAL dle investora) Rozměr 280x140 | [15 empty] | PP | 2
74 | K | Pol202 | Odvodní vyústka jednořadá do čtyřhranného potrubí vč. upevňovacího rámečku a regulace R1 (RAL dle investora) Rozměr 280x100 | ks | 1 |  | 0 |  |  |  | základní | 0 | 0 | 0 | 0 | 0 | 0 | 4 | K | 2 | ROZPOCET | 0 | 0 | 0 | 0 | 0 | 1 | 0 | 4 | 79
| PP |  | Odvodní vyústka jednořadá do čtyřhranného potrubí vč. upevňovacího rámečku a regulace R1 (RAL dle investora) Rozměr 280x100 | [15 empty] | PP | 2
75 | K | Pol203 | Odvodní vyústka jednořadá do kruhového potrubí vč. upevňovacího rámečku a regulace R3 (RAL dle investora) Rozměr 825x125 | ks | 3 |  | 0 |  |  |  | základní | 0 | 0 | 0 | 0 | 0 | 0 | 4 | K | 2 | ROZPOCET | 0 | 0 | 0 | 0 | 0 | 1 | 0 | 4 | 80
| PP |  | Odvodní vyústka jednořadá do kruhového potrubí vč. upevňovacího rámečku a regulace R3 (RAL dle investora) Rozměr 825x125 | [15 empty] | PP | 2
76 | K | Pol204 | Odvodní talířový ventil kovový D125 vč. rámečku | ks | 2 |  | 0 |  |  |  | základní | 0 | 0 | 0 | 0 | 0 | 0 | 4 | K | 2 | ROZPOCET | 0 | 0 | 0 | 0 | 0 | 1 | 0 | 4 | 81
| PP |  | Odvodní talířový ventil kovový D125 vč. rámečku | [15 empty] | PP | 2
77 | K | Pol205 | Lapače tuku do potrubí horizontální v nerez provedení 400x200 | ks | 3 |  | 0 |  |  |  | základní | 0 | 0 | 0 | 0 | 0 | 0 | 4 | K | 2 | ROZPOCET | 0 | 0 | 0 | 0 | 0 | 1 | 0 | 4 | 82
| PP |  | Lapače tuku do potrubí horizontální v nerez provedení 400x200 | [15 empty] | PP | 2
78 | K | Pol207 | Ohebná AL hadice s kostrou z ocelového drátu , s tepelnou a hlukovou izolací z vrstvy minerální vaty tl. 25mm - D203 | bm | 10 |  | 0 |  |  |  | základní | 0 | 0 | 0 | 0 | 0 | 0 | 4 | K | 2 | ROZPOCET | 0 | 0 | 0 | 0 | 0 | 1 | 0 | 4 | 84
| PP |  | Ohebná AL hadice s kostrou z ocelového drátu , s tepelnou a hlukovou izolací z vrstvy minerální vaty tl. 25mm - D203 | [15 empty] | PP | 2
79 | K | Pol208 | Ohebná AL hadice s kostrou z ocelového drátu , s tepelnou a hlukovou izolací z vrstvy minerální vaty tl. 25mm - D160 | bm | 6 |  | 0 |  |  |  | základní | 0 | 0 | 0 | 0 | 0 | 0 | 4 | K | 2 | ROZPOCET | 0 | 0 | 0 | 0 | 0 | 1 | 0 | 4 | 85
| PP |  | Ohebná AL hadice s kostrou z ocelového drátu , s tepelnou a hlukovou izolací z vrstvy minerální vaty tl. 25mm - D160 | [15 empty] | PP | 2
80 | K | Pol209 | Ohebná AL hadice s kostrou z ocelového drátu , s tepelnou a hlukovou izolací z vrstvy minerální vaty tl. 25mm - D127 | bm | 12 |  | 0 |  |  |  | základní | 0 | 0 | 0 | 0 | 0 | 0 | 4 | K | 2 | ROZPOCET | 0 | 0 | 0 | 0 | 0 | 1 | 0 | 4 | 86
| PP |  | Ohebná AL hadice s kostrou z ocelového drátu , s tepelnou a hlukovou izolací z vrstvy minerální vaty tl. 25mm - D127 | [15 empty] | PP | 2
81 | K | Pol210 | Potrubí čtyřhranné skup.I, ON 12 0405, pozink. plech do obvodu 5000mm včetně 100% tvarovek - PŘÍVOD VZDUCHU | m2 | 5 |  | 0 |  |  |  | základní | 0 | 0 | 0 | 0 | 0 | 0 | 4 | K | 2 | ROZPOCET | 0 | 0 | 0 | 0 | 0 | 1 | 0 | 4 | 87
| PP |  | Potrubí čtyřhranné skup.I, ON 12 0405, pozink. plech do obvodu 5000mm včetně 100% tvarovek - PŘÍVOD VZDUCHU | [15 empty] | PP | 2
82 | K | Pol211 | Potrubí čtyřhranné skup.I, ON 12 0405, pozink. plech do obvodu 3700mm včetně 100% tvarovek - PŘÍVOD VZDUCHU | m2 | 24 |  | 0 |  |  |  | základní | 0 | 0 | 0 | 0 | 0 | 0 | 4 | K | 2 | ROZPOCET | 0 | 0 | 0 | 0 | 0 | 1 | 0 | 4 | 88
| PP |  | Potrubí čtyřhranné skup.I, ON 12 0405, pozink. plech do obvodu 3700mm včetně 100% tvarovek - PŘÍVOD VZDUCHU | [15 empty] | PP | 2
83 | K | Pol212 | Potrubí čtyřhranné skup.I, ON 12 0405, pozink. plech do obvodu 3600mm včetně 40% tvarovek - PŘÍVOD VZDUCHU | m2 | 72 |  | 0 |  |  |  | základní | 0 | 0 | 0 | 0 | 0 | 0 | 4 | K | 2 | ROZPOCET | 0 | 0 | 0 | 0 | 0 | 1 | 0 | 4 | 89
| PP |  | Potrubí čtyřhranné skup.I, ON 12 0405, pozink. plech do obvodu 3600mm včetně 40% tvarovek - PŘÍVOD VZDUCHU | [15 empty] | PP | 2
84 | K | Pol213 | Potrubí čtyřhranné skup.I, ON 12 0405, pozink. plech do obvodu 3000mm včetně 40% tvarovek - PŘÍVOD VZDUCHU | m2 | 20 |  | 0 |  |  |  | základní | 0 | 0 | 0 | 0 | 0 | 0 | 4 | K | 2 | ROZPOCET | 0 | 0 | 0 | 0 | 0 | 1 | 0 | 4 | 90
| PP |  | Potrubí čtyřhranné skup.I, ON 12 0405, pozink. plech do obvodu 3000mm včetně 40% tvarovek - PŘÍVOD VZDUCHU | [15 empty] | PP | 2
85 | K | Pol214 | Potrubí čtyřhranné skup.I, ON 12 0405, pozink. plech do obvodu 2630mm včetně 40% tvarovek - PŘÍVOD VZDUCHU | m2 | 50 |  | 0 |  |  |  | základní | 0 | 0 | 0 | 0 | 0 | 0 | 4 | K | 2 | ROZPOCET | 0 | 0 | 0 | 0 | 0 | 1 | 0 | 4 | 91
| PP |  | Potrubí čtyřhranné skup.I, ON 12 0405, pozink. plech do obvodu 2630mm včetně 40% tvarovek - PŘÍVOD VZDUCHU | [15 empty] | PP | 2
86 | K | Pol215 | Potrubí čtyřhranné skup.I, ON 12 0405, pozink. plech do obvodu 1890mm včetně 30% tvarovek - PŘÍVOD VZDUCHU | m2 | 87 |  | 0 |  |  |  | základní | 0 | 0 | 0 | 0 | 0 | 0 | 4 | K | 2 | ROZPOCET | 0 | 0 | 0 | 0 | 0 | 1 | 0 | 4 | 92
| PP |  | Potrubí čtyřhranné skup.I, ON 12 0405, pozink. plech do obvodu 1890mm včetně 30% tvarovek - PŘÍVOD VZDUCHU | [15 empty] | PP | 2
87 | K | Pol216 | Potrubí čtyřhranné skup.I, ON 12 0405, pozink. plech do obvodu 1500mm včetně 30% tvarovek - PŘÍVOD VZDUCHU | m2 | 15 |  | 0 |  |  |  | základní | 0 | 0 | 0 | 0 | 0 | 0 | 4 | K | 2 | ROZPOCET | 0 | 0 | 0 | 0 | 0 | 1 | 0 | 4 | 93
| PP |  | Potrubí čtyřhranné skup.I, ON 12 0405, pozink. plech do obvodu 1500mm včetně 30% tvarovek - PŘÍVOD VZDUCHU | [15 empty] | PP | 2
88 | K | Pol217 | Potrubí čtyřhranné skup.I, ON 12 0405, pozink. plech do obvodu 1050mm včetně 40% tvarovek - PŘÍVOD VZDUCHU | m2 | 20 |  | 0 |  |  |  | základní | 0 | 0 | 0 | 0 | 0 | 0 | 4 | K | 2 | ROZPOCET | 0 | 0 | 0 | 0 | 0 | 1 | 0 | 4 | 94
| PP |  | Potrubí čtyřhranné skup.I, ON 12 0405, pozink. plech do obvodu 1050mm včetně 40% tvarovek - PŘÍVOD VZDUCHU | [15 empty] | PP | 2
89 | K | Pol218 | Potrubí čtyřhranné skup.I, ON 12 0405, pozink. plech do obvodu 850mm včetně 60% tvarovek - PŘÍVOD VZDUCHU | m2 | 9 |  | 0 |  |  |  | základní | 0 | 0 | 0 | 0 | 0 | 0 | 4 | K | 2 | ROZPOCET | 0 | 0 | 0 | 0 | 0 | 1 | 0 | 4 | 95
| PP |  | Potrubí čtyřhranné skup.I, ON 12 0405, pozink. plech do obvodu 850mm včetně 60% tvarovek - PŘÍVOD VZDUCHU | [15 empty] | PP | 2
90 | K | Pol219 | Potrubí kruhové skup.I SPIRO, pozinkovaný plech do průměru 280 mm včetně 30% tvarovek - PŘÍVOD VZDUCHU | bm | 32 |  | 0 |  |  |  | základní | 0 | 0 | 0 | 0 | 0 | 0 | 4 | K | 2 | ROZPOCET | 0 | 0 | 0 | 0 | 0 | 1 | 0 | 4 | 96
| PP |  | Potrubí kruhové skup.I SPIRO, pozinkovaný plech do průměru 280 mm včetně 30% tvarovek - PŘÍVOD VZDUCHU | [15 empty] | PP | 2
91 | K | Pol220 | Potrubí kruhové skup.I SPIRO, pozinkovaný plech do průměru 250 mm včetně 100% tvarovek - PŘÍVOD VZDUCHU | bm | 1 |  | 0 |  |  |  | základní | 0 | 0 | 0 | 0 | 0 | 0 | 4 | K | 2 | ROZPOCET | 0 | 0 | 0 | 0 | 0 | 1 | 0 | 4 | 97
| PP |  | Potrubí kruhové skup.I SPIRO, pozinkovaný plech do průměru 250 mm včetně 100% tvarovek - PŘÍVOD VZDUCHU | [15 empty] | PP | 2
92 | K | Pol221 | Potrubí kruhové skup.I SPIRO, pozinkovaný plech do průměru 200 mm včetně 50% tvarovek - PŘÍVOD VZDUCHU | bm | 10 |  | 0 |  |  |  | základní | 0 | 0 | 0 | 0 | 0 | 0 | 4 | K | 2 | ROZPOCET | 0 | 0 | 0 | 0 | 0 | 1 | 0 | 4 | 98
| PP |  | Potrubí kruhové skup.I SPIRO, pozinkovaný plech do průměru 200 mm včetně 50% tvarovek - PŘÍVOD VZDUCHU | [15 empty] | PP | 2
93 | K | Pol222 | Potrubí kruhové skup.I SPIRO, pozinkovaný plech do průměru 160 mm včetně 100% tvarovek - PŘÍVOD VZDUCHU | bm | 1 |  | 0 |  |  |  | základní | 0 | 0 | 0 | 0 | 0 | 0 | 4 | K | 2 | ROZPOCET | 0 | 0 | 0 | 0 | 0 | 1 | 0 | 4 | 99
| PP |  | Potrubí kruhové skup.I SPIRO, pozinkovaný plech do průměru 160 mm včetně 100% tvarovek - PŘÍVOD VZDUCHU | [15 empty] | PP | 2
94 | K | Pol223 | Potrubí kruhové skup.I SPIRO, pozinkovaný plech do průměru 150 mm včetně 30% tvarovek - PŘÍVOD VZDUCHU | bm | 7 |  | 0 |  |  |  | základní | 0 | 0 | 0 | 0 | 0 | 0 | 4 | K | 2 | ROZPOCET | 0 | 0 | 0 | 0 | 0 | 1 | 0 | 4 | 100
| PP |  | Potrubí kruhové skup.I SPIRO, pozinkovaný plech do průměru 150 mm včetně 30% tvarovek - PŘÍVOD VZDUCHU | [15 empty] | PP | 2
95 | K | Pol224 | Potrubí kruhové skup.I SPIRO, pozinkovaný plech do průměru 125 mm včetně 30% tvarovek - PŘÍVOD VZDUCHU | bm | 38 |  | 0 |  |  |  | základní | 0 | 0 | 0 | 0 | 0 | 0 | 4 | K | 2 | ROZPOCET | 0 | 0 | 0 | 0 | 0 | 1 | 0 | 4 | 101
| PP |  | Potrubí kruhové skup.I SPIRO, pozinkovaný plech do průměru 125 mm včetně 30% tvarovek - PŘÍVOD VZDUCHU | [15 empty] | PP | 2
96 | K | Pol225 | Potrubí čtyřhranné skup.I, ON 12 0405, pozink. plech do obvodu 4000mm včetně 100% tvarovek - vodotěsné - ODVOD VZDUCHU | m2 | 16 |  | 0 |  |  |  | základní | 0 | 0 | 0 | 0 | 0 | 0 | 4 | K | 2 | ROZPOCET | 0 | 0 | 0 | 0 | 0 | 1 | 0 | 4 | 102
| PP |  | Potrubí čtyřhranné skup.I, ON 12 0405, pozink. plech do obvodu 4000mm včetně 100% tvarovek - vodotěsné - ODVOD VZDUCHU | [15 empty] | PP | 2
97 | K | Pol226 | Potrubí čtyřhranné skup.I, ON 12 0405, pozink. plech do obvodu 3700mm včetně 100% tvarovek - vodotěsné - ODVOD VZDUCHU | m2 | 24 |  | 0 |  |  |  | základní | 0 | 0 | 0 | 0 | 0 | 0 | 4 | K | 2 | ROZPOCET | 0 | 0 | 0 | 0 | 0 | 1 | 0 | 4 | 103
| PP |  | Potrubí čtyřhranné skup.I, ON 12 0405, pozink. plech do obvodu 3700mm včetně 100% tvarovek - vodotěsné - ODVOD VZDUCHU | [15 empty] | PP | 2
98 | K | Pol165 | Potrubí čtyřhranné skup.I, ON 12 0405, pozink. plech do obvodu 3700mm včetně 40% tvarovek - vodotěsné - ODVOD VZDUCHU | m2 | 15 |  | 0 |  |  |  | základní | 0 | 0 | 0 | 0 | 0 | 0 | 4 | K | 2 | ROZPOCET | 0 | 0 | 0 | 0 | 0 | 1 | 0 | 4 | 104
| PP |  | Potrubí čtyřhranné skup.I, ON 12 0405, pozink. plech do obvodu 3700mm včetně 40% tvarovek - vodotěsné - ODVOD VZDUCHU | [15 empty] | PP | 2
99 | K | Pol227 | Potrubí čtyřhranné skup.I, ON 12 0405, pozink. plech do obvodu 3000mm včetně 30% tvarovek - vodotěsné - ODVOD VZDUCHU | m2 | 9 |  | 0 |  |  |  | základní | 0 | 0 | 0 | 0 | 0 | 0 | 4 | K | 2 | ROZPOCET | 0 | 0 | 0 | 0 | 0 | 1 | 0 | 4 | 105
| PP |  | Potrubí čtyřhranné skup.I, ON 12 0405, pozink. plech do obvodu 3000mm včetně 30% tvarovek - vodotěsné - ODVOD VZDUCHU | [15 empty] | PP | 2
100 | K | Pol228 | Potrubí čtyřhranné skup.I, ON 12 0405, pozink. plech do obvodu 2630mm včetně 100% tvarovek -vodotěsné - ODVOD VZDUCHU | m2 | 8 |  | 0 |  |  |  | základní | 0 | 0 | 0 | 0 | 0 | 0 | 4 | K | 2 | ROZPOCET | 0 | 0 | 0 | 0 | 0 | 1 | 0 | 4 | 106
| PP |  | Potrubí čtyřhranné skup.I, ON 12 0405, pozink. plech do obvodu 2630mm včetně 100% tvarovek -vodotěsné - ODVOD VZDUCHU | [15 empty] | PP | 2
101 | K | Pol229 | Potrubí čtyřhranné skup.I, ON 12 0405, pozink. plech do obvodu 2630mm včetně 40% tvarovek -vodotěsné - ODVOD VZDUCHU | m2 | 61 |  | 0 |  |  |  | základní | 0 | 0 | 0 | 0 | 0 | 0 | 4 | K | 2 | ROZPOCET | 0 | 0 | 0 | 0 | 0 | 1 | 0 | 4 | 107
| PP |  | Potrubí čtyřhranné skup.I, ON 12 0405, pozink. plech do obvodu 2630mm včetně 40% tvarovek -vodotěsné - ODVOD VZDUCHU | [15 empty] | PP | 2
102 | K | Pol230 | Potrubí čtyřhranné skup.I, ON 12 0405, pozink. plech do obvodu 2260mm včetně 50% tvarovek -vodotěsné - ODVOD VZDUCHU | m2 | 7 |  | 0 |  |  |  | základní | 0 | 0 | 0 | 0 | 0 | 0 | 4 | K | 2 | ROZPOCET | 0 | 0 | 0 | 0 | 0 | 1 | 0 | 4 | 108
| PP |  | Potrubí čtyřhranné skup.I, ON 12 0405, pozink. plech do obvodu 2260mm včetně 50% tvarovek -vodotěsné - ODVOD VZDUCHU | [15 empty] | PP | 2
103 | K | Pol231 | Potrubí čtyřhranné skup.I, ON 12 0405, pozink. plech do obvodu 1890mm včetně 40% tvarovek -vodotěsné - ODVOD VZDUCHU | m2 | 83 |  | 0 |  |  |  | základní | 0 | 0 | 0 | 0 | 0 | 0 | 4 | K | 2 | ROZPOCET | 0 | 0 | 0 | 0 | 0 | 1 | 0 | 4 | 109
| PP |  | Potrubí čtyřhranné skup.I, ON 12 0405, pozink. plech do obvodu 1890mm včetně 40% tvarovek -vodotěsné - ODVOD VZDUCHU | [15 empty] | PP | 2
104 | K | Pol232 | Potrubí čtyřhranné skup.I, ON 12 0405, pozink. plech do obvodu 1500mm včetně 40% tvarovek -vodotěsné - ODVOD VZDUCHU | m2 | 11 |  | 0 |  |  |  | základní | 0 | 0 | 0 | 0 | 0 | 0 | 4 | K | 2 | ROZPOCET | 0 | 0 | 0 | 0 | 0 | 1 | 0 | 4 | 110
| PP |  | Potrubí čtyřhranné skup.I, ON 12 0405, pozink. plech do obvodu 1500mm včetně 40% tvarovek -vodotěsné - ODVOD VZDUCHU | [15 empty] | PP | 2
105 | K | Pol233 | Potrubí čtyřhranné skup.I, ON 12 0405, pozink. plech do obvodu 1050mm včetně 30% tvarovek -vodotěsné - ODVOD VZDUCHU | m2 | 8 |  | 0 |  |  |  | základní | 0 | 0 | 0 | 0 | 0 | 0 | 4 | K | 2 | ROZPOCET | 0 | 0 | 0 | 0 | 0 | 1 | 0 | 4 | 111
| PP |  | Potrubí čtyřhranné skup.I, ON 12 0405, pozink. plech do obvodu 1050mm včetně 30% tvarovek -vodotěsné - ODVOD VZDUCHU | [15 empty] | PP | 2
106 | K | Pol234 | Potrubí čtyřhranné skup.I, ON 12 0405, pozink. plech do obvodu 850mm včetně 60% tvarovek -vodotěsné - ODVOD VZDUCHU | m2 | 11 |  | 0 |  |  |  | základní | 0 | 0 | 0 | 0 | 0 | 0 | 4 | K | 2 | ROZPOCET | 0 | 0 | 0 | 0 | 0 | 1 | 0 | 4 | 112
| PP |  | Potrubí čtyřhranné skup.I, ON 12 0405, pozink. plech do obvodu 850mm včetně 60% tvarovek -vodotěsné - ODVOD VZDUCHU | [15 empty] | PP | 2
107 | K | Pol235 | Potrubí kruhové skup.I SPIRO, pozinkovaný plech do průměru 280 mm včetně 30% tvarovek - ODVOD VZDUCHU | bm | 31 |  | 0 |  |  |  | základní | 0 | 0 | 0 | 0 | 0 | 0 | 4 | K | 2 | ROZPOCET | 0 | 0 | 0 | 0 | 0 | 1 | 0 | 4 | 113
| PP |  | Potrubí kruhové skup.I SPIRO, pozinkovaný plech do průměru 280 mm včetně 30% tvarovek - ODVOD VZDUCHU | [15 empty] | PP | 2
108 | K | Pol236 | Potrubí kruhové skup.I SPIRO, pozinkovaný plech do průměru 200 mm včetně 100% tvarovek - ODVOD VZDUCHU | bm | 1 |  | 0 |  |  |  | základní | 0 | 0 | 0 | 0 | 0 | 0 | 4 | K | 2 | ROZPOCET | 0 | 0 | 0 | 0 | 0 | 1 | 0 | 4 | 114
| PP |  | Potrubí kruhové skup.I SPIRO, pozinkovaný plech do průměru 200 mm včetně 100% tvarovek - ODVOD VZDUCHU | [15 empty] | PP | 2
109 | K | Pol237 | Potrubí kruhové skup.I SPIRO, pozinkovaný plech do průměru 160 mm včetně 40% tvarovek - ODVOD VZDUCHU | bm | 8 |  | 0 |  |  |  | základní | 0 | 0 | 0 | 0 | 0 | 0 | 4 | K | 2 | ROZPOCET | 0 | 0 | 0 | 0 | 0 | 1 | 0 | 4 | 115
| PP |  | Potrubí kruhové skup.I SPIRO, pozinkovaný plech do průměru 160 mm včetně 40% tvarovek - ODVOD VZDUCHU | [15 empty] | PP | 2
110 | K | Pol238 | Potrubí kruhové skup.I SPIRO, pozinkovaný plech do průměru 150 mm včetně 30% tvarovek - ODVOD VZDUCHU | bm | 6 |  | 0 |  |  |  | základní | 0 | 0 | 0 | 0 | 0 | 0 | 4 | K | 2 | ROZPOCET | 0 | 0 | 0 | 0 | 0 | 1 | 0 | 4 | 116
| PP |  | Potrubí kruhové skup.I SPIRO, pozinkovaný plech do průměru 150 mm včetně 30% tvarovek - ODVOD VZDUCHU | [15 empty] | PP | 2
111 | K | Pol239 | Potrubí kruhové skup.I SPIRO, pozinkovaný plech do průměru 125 mm včetně 30% tvarovek - ODVOD VZDUCHU | bm | 14 |  | 0 |  |  |  | základní | 0 | 0 | 0 | 0 | 0 | 0 | 4 | K | 2 | ROZPOCET | 0 | 0 | 0 | 0 | 0 | 1 | 0 | 4 | 117
| PP |  | Potrubí kruhové skup.I SPIRO, pozinkovaný plech do průměru 125 mm včetně 30% tvarovek - ODVOD VZDUCHU | [15 empty] | PP | 2
| D | D4 | Zařízení č. 3 - JÍDELNA, VÝDEJ |  |  |  | 0 | [5 empty] | 0 |  | 0 |  | 0 | 1 | D | 1 | ROZPOCET | [6 empty] | 0
112 | K | Pol172 | Vzduchotechnická kompaktní jednotka ve vnitřním provedení ve složení: PŘÍVOD - pružná manžeta a regulační klapka s servomotorem typ LF24, filtrační komora s kapsovým filtrem G4 a kapsovým filtrem F7, rekuperační komora desková s by pasem + regulačn | ks | 1 |  | 0 |  |  |  | základní | 0 | 0 | 0 | 0 | 0 | 0 | 4 | K | 2 | ROZPOCET | 0 | 0 | 0 | 0 | 0 | 1 | 0 | 4 | 118
| PP |  | Vzduchotechnická kompaktní jednotka ve vnitřním provedení ve složení: PŘÍVOD - pružná manžeta a regulační klapka s servomotorem typ LF24, filtrační komora s kapsovým filtrem G4 a kapsovým filtrem F7, rekuperační komora desková s by pasem + regulační klapka s servomotorem NM24A-SR - spojité ovládání + 2x sifon - účinnost rekuperace 86% + cirkulační klapka s servomotorem NM24A-SR, komora přímého výparníku - dvou okruhový -chl. výkon Qchl.max =47,44kW (skutečný 33kW), chladivo R410A s vanou a sifonem - reverzní chod Qtmax = 47,44 kW (skutečný 22kW) R410A, ventilátor s EC motorem s integrovaným frekvenčním měničem V= 7 100m3/h, pext = 400Pa (Pel motoru max = 5,53kW (skutečný 2,96kW), 400V, 50Hz, Ijm = 5,9A), pružná manžeta. Reverzní chod přímého výparníku (topení). | [15 empty] | PP | 2
| P |  | Poznámka k položce: ODVOD - pružná manžeta, komora s tukovým filtrem G3 - v nerez provedení, filtrační komora s kapsovým filtrem M5, rekuperační komora desková s by pasem + regulační klapka s servomotorem NM24A-SR - spojité ovládání + 2x sifon - účinnost rekuperace 86% + cirkulační klapka s servomotorem NM24A-SR, ventilátor s EC motorem s integrovaným frekvenčním měničem V= 7 000m3/h, pext = 550Pa (Pel motoru = 5,53kW (skutečný 2,96kW), 400V, 50Hz, Imax=5,9A), koncový panel s pružnou manžetou a regulační klapkou pro servomotor typ SF 24 A-SR . Jednotka bude vč. základního rámu. Tlouška stěny pláště jednotky je 45mm . Akustický tlak ve vzd.2m max. 50dB(A). Servisní vypínače. Hmotnost jednotky 773kg. Jednotka bude obsahovat celkem 3ks syfonů pro odvod kondenzátu DN19 . Parametry dle EN-13053 02/2012 Erp (EU) č.:1253/2014 (2016). | [15 empty] | P | 2
113 | K | Pol174 | STARTPACK - nastavení, oživení a spuštění | kpl | 1 |  | 0 |  |  |  | základní | 0 | 0 | 0 | 0 | 0 | 0 | 4 | K | 2 | ROZPOCET | 0 | 0 | 0 | 0 | 0 | 1 | 0 | 4 | 120
| PP |  | STARTPACK - nastavení, oživení a spuštění | [15 empty] | PP | 2
114 | K | Pol175 | Kondenzační invertorová jednotka ( tepelné čerpadlo ) k přímému výparníku VZT jednotky ; Chladící výkon Qchl= 15,5kW , Topný výkon Qt= 11,4kW (při Te = -18°C) , Chladivo R410A (potrubí Cu (9,52/19,1), Pel = 4,57kW, 230V, 50Hz , Ijistící = 32A. Aku | ks | 2 |  | 0 |  |  |  | základní | 0 | 0 | 0 | 0 | 0 | 0 | 4 | K | 2 | ROZPOCET | 0 | 0 | 0 | 0 | 0 | 1 | 0 | 4 | 121
| PP |  | Kondenzační invertorová jednotka ( tepelné čerpadlo ) k přímému výparníku VZT jednotky ; Chladící výkon Qchl= 15,5kW , Topný výkon Qt= 11,4kW (při Te = -18°C) , Chladivo R410A (potrubí Cu (9,52/19,1), Pel = 4,57kW, 230V, 50Hz , Ijistící = 32A. Akustický tlak ve vzd.5m max. 40dB(A). Hmotnost 240kg. | [15 empty] | PP | 2
115 | K | Pol131 | Řídící box pro vzduchotechnickou jednotku ( jeden pro každý okruh) | ks | 2 |  | 0 |  |  |  | základní | 0 | 0 | 0 | 0 | 0 | 0 | 4 | K | 2 | ROZPOCET | 0 | 0 | 0 | 0 | 0 | 1 | 0 | 4 | 122
| PP |  | Řídící box pro vzduchotechnickou jednotku ( jeden pro každý okruh) | [15 empty] | PP | 2
116 | K | Pol176 | Sada expanzního ventilu pro VZT jednotku - pro každý okruh přímého výparníku | ks | 2 |  | 0 |  |  |  | základní | 0 | 0 | 0 | 0 | 0 | 0 | 4 | K | 2 | ROZPOCET | 0 | 0 | 0 | 0 | 0 | 1 | 0 | 4 | 123
| PP |  | Sada expanzního ventilu pro VZT jednotku - pro každý okruh přímého výparníku | [15 empty] | PP | 2
117 | K | Pol177 | Potrubí chladiva (Cu(9,5/19,1) vč. izolace a propojovacího komunikačního kabelu; izolace na bázi kaučuku | bm | 60 |  | 0 |  |  |  | základní | 0 | 0 | 0 | 0 | 0 | 0 | 4 | K | 2 | ROZPOCET | 0 | 0 | 0 | 0 | 0 | 1 | 0 | 4 | 124
| PP |  | Potrubí chladiva (Cu(9,5/19,1) vč. izolace a propojovacího komunikačního kabelu; izolace na bázi kaučuku | [15 empty] | PP | 2
118 | K | Pol180 | Jádrový tlumič hluku 500x500x1000 | ks | 8 |  | 0 |  |  |  | základní | 0 | 0 | 0 | 0 | 0 | 0 | 4 | K | 2 | ROZPOCET | 0 | 0 | 0 | 0 | 0 | 1 | 0 | 4 | 125
| PP |  | Jádrový tlumič hluku 500x500x1000 | [15 empty] | PP | 2
119 | K | Pol183 | Regulační klapka - čtyřhranná - pozinkovaná - vícelistá těsná - 900x315 - se servopohonem 24V - napájená přes svorky z pláště jednotky | ks | 2 |  | 0 |  |  |  | základní | 0 | 0 | 0 | 0 | 0 | 0 | 4 | K | 2 | ROZPOCET | 0 | 0 | 0 | 0 | 0 | 1 | 0 | 4 | 126
| PP |  | Regulační klapka - čtyřhranná - pozinkovaná - vícelistá těsná - 900x315 - se servopohonem 24V - napájená přes svorky z pláště jednotky | [15 empty] | PP | 2
120 | K | Pol241 | Regulační klapka - čtyřhranná - pozinkovaná - vícelistá těsná - 250x160 - ruční ovládání | ks | 1 |  | 0 |  |  |  | základní | 0 | 0 | 0 | 0 | 0 | 0 | 4 | K | 2 | ROZPOCET | 0 | 0 | 0 | 0 | 0 | 1 | 0 | 4 | 127
| PP |  | Regulační klapka - čtyřhranná - pozinkovaná - vícelistá těsná - 250x160 - ruční ovládání | [15 empty] | PP | 2
121 | K | Pol189 | Regulační klapka ruční jednolistá D 200 do SPIRO potrubí s kovovým ovládáním | ks | 25 |  | 0 |  |  |  | základní | 0 | 0 | 0 | 0 | 0 | 0 | 4 | K | 2 | ROZPOCET | 0 | 0 | 0 | 0 | 0 | 1 | 0 | 4 | 128
| PP |  | Regulační klapka ruční jednolistá D 200 do SPIRO potrubí s kovovým ovládáním | [15 empty] | PP | 2
122 | K | Pol193 | Vířivý přívodní anemostat vč. čelní desky 600x600 (RAL dle investora) vč. boxu s klapkou s horizontálním připojením potrubí D 250 - čelní deska s lamelami 600x24 | ks | 15 |  | 0 |  |  |  | základní | 0 | 0 | 0 | 0 | 0 | 0 | 4 | K | 2 | ROZPOCET | 0 | 0 | 0 | 0 | 0 | 1 | 0 | 4 | 129
| PP |  | Vířivý přívodní anemostat vč. čelní desky 600x600 (RAL dle investora) vč. boxu s klapkou s horizontálním připojením potrubí D 250 - čelní deska s lamelami 600x24 | [15 empty] | PP | 2
123 | K | Pol242 | Odvodní anemostat vč. čelní desky 600x600 (RAL dle investora) vč. boxu s klapkou s horizontálním připojením potrubí D 250 - čelní deska s lamelami 600x48 | ks | 5 |  | 0 |  |  |  | základní | 0 | 0 | 0 | 0 | 0 | 0 | 4 | K | 2 | ROZPOCET | 0 | 0 | 0 | 0 | 0 | 1 | 0 | 4 | 130
| PP |  | Odvodní anemostat vč. čelní desky 600x600 (RAL dle investora) vč. boxu s klapkou s horizontálním připojením potrubí D 250 - čelní deska s lamelami 600x48 | [15 empty] | PP | 2
124 | K | Pol243 | Odvodní anemostat vč. čelní desky 600x600 (RAL dle investora) vč. boxu s klapkou s horizontálním připojením potrubí D 250 - čelní deska s lamelami 600x24 | ks | 5 |  | 0 |  |  |  | základní | 0 | 0 | 0 | 0 | 0 | 0 | 4 | K | 2 | ROZPOCET | 0 | 0 | 0 | 0 | 0 | 1 | 0 | 4 | 131
| PP |  | Odvodní anemostat vč. čelní desky 600x600 (RAL dle investora) vč. boxu s klapkou s horizontálním připojením potrubí D 250 - čelní deska s lamelami 600x24 | [15 empty] | PP | 2
125 | K | Pol200 | Odvodní vyústka jednořadá do čtyřhranného potrubí vč. upevňovacího rámečku a regulace R1 (RAL dle investora) Rozměr 560x200 | ks | 1 |  | 0 |  |  |  | základní | 0 | 0 | 0 | 0 | 0 | 0 | 4 | K | 2 | ROZPOCET | 0 | 0 | 0 | 0 | 0 | 1 | 0 | 4 | 132
| PP |  | Odvodní vyústka jednořadá do čtyřhranného potrubí vč. upevňovacího rámečku a regulace R1 (RAL dle investora) Rozměr 560x200 | [15 empty] | PP | 2
126 | K | Pol244 | Ohebná AL hadice s kostrou z ocelového drátu , s tepelnou a hlukovou izolací z vrstvy minerální vaty tl. 25mm - D203 | bm | 50 |  | 0 |  |  |  | základní | 0 | 0 | 0 | 0 | 0 | 0 | 4 | K | 2 | ROZPOCET | 0 | 0 | 0 | 0 | 0 | 1 | 0 | 4 | 133
| PP |  | Ohebná AL hadice s kostrou z ocelového drátu , s tepelnou a hlukovou izolací z vrstvy minerální vaty tl. 25mm - D203 | [15 empty] | PP | 2
| P |  | Poznámka k položce: Neobsazeno | [15 empty] | P | 2
127 | K | Pol211 | Potrubí čtyřhranné skup.I, ON 12 0405, pozink. plech do obvodu 3700mm včetně 100% tvarovek - PŘÍVOD VZDUCHU | m2 | 24 |  | 0 |  |  |  | základní | 0 | 0 | 0 | 0 | 0 | 0 | 4 | K | 2 | ROZPOCET | 0 | 0 | 0 | 0 | 0 | 1 | 0 | 4 | 134
| PP |  | Potrubí čtyřhranné skup.I, ON 12 0405, pozink. plech do obvodu 3700mm včetně 100% tvarovek - PŘÍVOD VZDUCHU | [15 empty] | PP | 2
128 | K | Pol245 | Potrubí čtyřhranné skup.I, ON 12 0405, pozink. plech do obvodu 3000mm včetně 30% tvarovek - PŘÍVOD VZDUCHU | m2 | 12 |  | 0 |  |  |  | základní | 0 | 0 | 0 | 0 | 0 | 0 | 4 | K | 2 | ROZPOCET | 0 | 0 | 0 | 0 | 0 | 1 | 0 | 4 | 135
| PP |  | Potrubí čtyřhranné skup.I, ON 12 0405, pozink. plech do obvodu 3000mm včetně 30% tvarovek - PŘÍVOD VZDUCHU | [15 empty] | PP | 2
129 | K | Pol214 | Potrubí čtyřhranné skup.I, ON 12 0405, pozink. plech do obvodu 2630mm včetně 40% tvarovek - PŘÍVOD VZDUCHU | m2 | 230 |  | 0 |  |  |  | základní | 0 | 0 | 0 | 0 | 0 | 0 | 4 | K | 2 | ROZPOCET | 0 | 0 | 0 | 0 | 0 | 1 | 0 | 4 | 136
| PP |  | Potrubí čtyřhranné skup.I, ON 12 0405, pozink. plech do obvodu 2630mm včetně 40% tvarovek - PŘÍVOD VZDUCHU | [15 empty] | PP | 2
130 | K | Pol246 | Potrubí čtyřhranné skup.I, ON 12 0405, pozink. plech do obvodu 2260mm včetně 50% tvarovek - PŘÍVOD VZDUCHU | m2 | 30 |  | 0 |  |  |  | základní | 0 | 0 | 0 | 0 | 0 | 0 | 4 | K | 2 | ROZPOCET | 0 | 0 | 0 | 0 | 0 | 1 | 0 | 4 | 137
| PP |  | Potrubí čtyřhranné skup.I, ON 12 0405, pozink. plech do obvodu 2260mm včetně 50% tvarovek - PŘÍVOD VZDUCHU | [15 empty] | PP | 2
131 | K | Pol215 | Potrubí čtyřhranné skup.I, ON 12 0405, pozink. plech do obvodu 1890mm včetně 30% tvarovek - PŘÍVOD VZDUCHU | m2 | 27 |  | 0 |  |  |  | základní | 0 | 0 | 0 | 0 | 0 | 0 | 4 | K | 2 | ROZPOCET | 0 | 0 | 0 | 0 | 0 | 1 | 0 | 4 | 138
| PP |  | Potrubí čtyřhranné skup.I, ON 12 0405, pozink. plech do obvodu 1890mm včetně 30% tvarovek - PŘÍVOD VZDUCHU | [15 empty] | PP | 2
132 | K | Pol216 | Potrubí čtyřhranné skup.I, ON 12 0405, pozink. plech do obvodu 1500mm včetně 30% tvarovek - PŘÍVOD VZDUCHU | m2 | 8 |  | 0 |  |  |  | základní | 0 | 0 | 0 | 0 | 0 | 0 | 4 | K | 2 | ROZPOCET | 0 | 0 | 0 | 0 | 0 | 1 | 0 | 4 | 139
| PP |  | Potrubí čtyřhranné skup.I, ON 12 0405, pozink. plech do obvodu 1500mm včetně 30% tvarovek - PŘÍVOD VZDUCHU | [15 empty] | PP | 2
133 | K | Pol220 | Potrubí kruhové skup.I SPIRO, pozinkovaný plech do průměru 250 mm včetně 100% tvarovek - PŘÍVOD VZDUCHU | bm | 5 |  | 0 |  |  |  | základní | 0 | 0 | 0 | 0 | 0 | 0 | 4 | K | 2 | ROZPOCET | 0 | 0 | 0 | 0 | 0 | 1 | 0 | 4 | 140
| PP |  | Potrubí kruhové skup.I SPIRO, pozinkovaný plech do průměru 250 mm včetně 100% tvarovek - PŘÍVOD VZDUCHU | [15 empty] | PP | 2
134 | K | Pol247 | Potrubí kruhové skup.I SPIRO, pozinkovaný plech do průměru 200 mm včetně 30% tvarovek - PŘÍVOD VZDUCHU | bm | 55 |  | 0 |  |  |  | základní | 0 | 0 | 0 | 0 | 0 | 0 | 4 | K | 2 | ROZPOCET | 0 | 0 | 0 | 0 | 0 | 1 | 0 | 4 | 141
| PP |  | Potrubí kruhové skup.I SPIRO, pozinkovaný plech do průměru 200 mm včetně 30% tvarovek - PŘÍVOD VZDUCHU | [15 empty] | PP | 2
| P |  | Poznámka k položce: Neobsazeno | [15 empty] | P | 2
135 | K | Pol226 | Potrubí čtyřhranné skup.I, ON 12 0405, pozink. plech do obvodu 3700mm včetně 100% tvarovek - vodotěsné - ODVOD VZDUCHU | m2 | 24 |  | 0 |  |  |  | základní | 0 | 0 | 0 | 0 | 0 | 0 | 4 | K | 2 | ROZPOCET | 0 | 0 | 0 | 0 | 0 | 1 | 0 | 4 | 142
| PP |  | Potrubí čtyřhranné skup.I, ON 12 0405, pozink. plech do obvodu 3700mm včetně 100% tvarovek - vodotěsné - ODVOD VZDUCHU | [15 empty] | PP | 2
136 | K | Pol248 | Potrubí čtyřhranné skup.I, ON 12 0405, pozink. plech do obvodu 3000mm včetně 30% tvarovek - vodotěsné - ODVOD VZDUCHU | m2 | 12 |  | 0 |  |  |  | základní | 0 | 0 | 0 | 0 | 0 | 0 | 4 | K | 2 | ROZPOCET | 0 | 0 | 0 | 0 | 0 | 1 | 0 | 4 | 143
| PP |  | Potrubí čtyřhranné skup.I, ON 12 0405, pozink. plech do obvodu 3000mm včetně 30% tvarovek - vodotěsné - ODVOD VZDUCHU | [15 empty] | PP | 2
137 | K | Pol228 | Potrubí čtyřhranné skup.I, ON 12 0405, pozink. plech do obvodu 2630mm včetně 100% tvarovek -vodotěsné - ODVOD VZDUCHU | m2 | 183 |  | 0 |  |  |  | základní | 0 | 0 | 0 | 0 | 0 | 0 | 4 | K | 2 | ROZPOCET | 0 | 0 | 0 | 0 | 0 | 1 | 0 | 4 | 144
| PP |  | Potrubí čtyřhranné skup.I, ON 12 0405, pozink. plech do obvodu 2630mm včetně 100% tvarovek -vodotěsné - ODVOD VZDUCHU | [15 empty] | PP | 2
138 | K | Pol230 | Potrubí čtyřhranné skup.I, ON 12 0405, pozink. plech do obvodu 2260mm včetně 50% tvarovek -vodotěsné - ODVOD VZDUCHU | m2 | 14 |  | 0 |  |  |  | základní | 0 | 0 | 0 | 0 | 0 | 0 | 4 | K | 2 | ROZPOCET | 0 | 0 | 0 | 0 | 0 | 1 | 0 | 4 | 145
| PP |  | Potrubí čtyřhranné skup.I, ON 12 0405, pozink. plech do obvodu 2260mm včetně 50% tvarovek -vodotěsné - ODVOD VZDUCHU | [15 empty] | PP | 2
139 | K | Pol249 | Potrubí čtyřhranné skup.I, ON 12 0405, pozink. plech do obvodu 1890mm včetně 30% tvarovek -vodotěsné - ODVOD VZDUCHU | m2 | 14 |  | 0 |  |  |  | základní | 0 | 0 | 0 | 0 | 0 | 0 | 4 | K | 2 | ROZPOCET | 0 | 0 | 0 | 0 | 0 | 1 | 0 | 4 | 146
| PP |  | Potrubí čtyřhranné skup.I, ON 12 0405, pozink. plech do obvodu 1890mm včetně 30% tvarovek -vodotěsné - ODVOD VZDUCHU | [15 empty] | PP | 2
140 | K | Pol250 | Potrubí čtyřhranné skup.I, ON 12 0405, pozink. plech do obvodu 1500mm včetně 30% tvarovek -vodotěsné - ODVOD VZDUCHU | m2 | 22 |  | 0 |  |  |  | základní | 0 | 0 | 0 | 0 | 0 | 0 | 4 | K | 2 | ROZPOCET | 0 | 0 | 0 | 0 | 0 | 1 | 0 | 4 | 147
| PP |  | Potrubí čtyřhranné skup.I, ON 12 0405, pozink. plech do obvodu 1500mm včetně 30% tvarovek -vodotěsné - ODVOD VZDUCHU | [15 empty] | PP | 2
141 | K | Pol233 | Potrubí čtyřhranné skup.I, ON 12 0405, pozink. plech do obvodu 1050mm včetně 30% tvarovek -vodotěsné - ODVOD VZDUCHU | m2 | 4 |  | 0 |  |  |  | základní | 0 | 0 | 0 | 0 | 0 | 0 | 4 | K | 2 | ROZPOCET | 0 | 0 | 0 | 0 | 0 | 1 | 0 | 4 | 148
| PP |  | Potrubí čtyřhranné skup.I, ON 12 0405, pozink. plech do obvodu 1050mm včetně 30% tvarovek -vodotěsné - ODVOD VZDUCHU | [15 empty] | PP | 2
142 | K | Pol251 | Potrubí čtyřhranné skup.I, ON 12 0405, pozink. plech do obvodu 850mm včetně 60% tvarovek -vodotěsné - ODVOD VZDUCHU | m2 | 3 |  | 0 |  |  |  | základní | 0 | 0 | 0 | 0 | 0 | 0 | 4 | K | 2 | ROZPOCET | 0 | 0 | 0 | 0 | 0 | 1 | 0 | 4 | 149
| PP |  | Potrubí čtyřhranné skup.I, ON 12 0405, pozink. plech do obvodu 850mm včetně 60% tvarovek -vodotěsné - ODVOD VZDUCHU | [15 empty] | PP | 2
143 | K | Pol252 | Potrubí kruhové skup.I SPIRO, pozinkovaný plech do průměru 250 mm včetně 100% tvarovek - ODVOD VZDUCHU | bm | 3 |  | 0 |  |  |  | základní | 0 | 0 | 0 | 0 | 0 | 0 | 4 | K | 2 | ROZPOCET | 0 | 0 | 0 | 0 | 0 | 1 | 0 | 4 | 150
| PP |  | Potrubí kruhové skup.I SPIRO, pozinkovaný plech do průměru 250 mm včetně 100% tvarovek - ODVOD VZDUCHU | [15 empty] | PP | 2
144 | K | Pol253 | Potrubí kruhové skup.I SPIRO, pozinkovaný plech do průměru 200 mm včetně 30% tvarovek - ODVOD VZDUCHU | bm | 42 |  | 0 |  |  |  | základní | 0 | 0 | 0 | 0 | 0 | 0 | 4 | K | 2 | ROZPOCET | 0 | 0 | 0 | 0 | 0 | 1 | 0 | 4 | 151
| PP |  | Potrubí kruhové skup.I SPIRO, pozinkovaný plech do průměru 200 mm včetně 30% tvarovek - ODVOD VZDUCHU | [15 empty] | PP | 2
| D | D5 | Zařízení č. 4 - ŠATNY |  |  |  | 0 | [5 empty] | 0 |  | 0 |  | 0 | 1 | D | 1 | ROZPOCET | [6 empty] | 0
145 | K | Pol254 | Vzduchotechnická kompaktní jednotka ve vnitřním provedení - podstropní ve složení: PŘÍVOD - pružná manžeta a regulační klapka s servomotorem typ CM24, filtrační komora s kapsovým filtrem G4 a kapsovým filtrem F7, rekuperační komora desková s by pas | ks | 1 |  | 0 |  |  |  | základní | 0 | 0 | 0 | 0 | 0 | 0 | 4 | K | 2 | ROZPOCET | 0 | 0 | 0 | 0 | 0 | 1 | 0 | 4 | 152
| PP |  | Vzduchotechnická kompaktní jednotka ve vnitřním provedení - podstropní ve složení: PŘÍVOD - pružná manžeta a regulační klapka s servomotorem typ CM24, filtrační komora s kapsovým filtrem G4 a kapsovým filtrem F7, rekuperační komora desková s by pasem + regulační klapka s servomotorem CM24-SR - spojité ovládání + 2x sifon - účinnost rekuperace 91% , komora elektrického ohřívače Qt = 2,0 kW , 230V,50Hz, 13A ( skutečný výkon 0,87kW), ventilátor s EC motorem s integrovaným frekvenčním měničem V=750m3/h, pext = 250Pa (Pel motoru = 0,42kW ( skutečný výkon 0,29kW), 230V, 50Hz, Ijm = 1,8A), pružná manžeta. | [15 empty] | PP | 2
| P |  | Poznámka k položce: ODVOD - pružná manžeta, filtrační komora s kapsovým filtrem M5, rekuperační komora desková s by pasem + regulační klapka s servomotorem CM24-SR - spojité ovládání + 2x sifon - účinnost rekuperace 91% , ventilátor s EC motorem s integrovaným frekvenčním měničem V= 750m3/h, pext = 250Pa (Pel motoru = 0,42kW ( skutečný výkon 0,24kW), 230V, 50Hz, Ijm=1,8A), koncový panel s pružnou manžetou a regulační klapkou pro servomotor typ CM24 . Jednotka bude vč. úchytů na stropní konstrukci. Tlouška stěny pláště jednotky je 45mm . Akustický tlak ve vzd.1,5m max.34dB(A). Servisní vypínače. Hmotnost jednotky 153kg. Jednotka bude obsahova tcelkem 2ks syfonů pro odvod kondenzátu DN19 . Parametry dle EN-13053 02/2012 Erp (EU) č.:1253/2014 (2016). | [15 empty] | P | 2
146 | K | Pol174 | STARTPACK - nastavení, oživení a spuštění | kpl | 1 |  | 0 |  |  |  | základní | 0 | 0 | 0 | 0 | 0 | 0 | 4 | K | 2 | ROZPOCET | 0 | 0 | 0 | 0 | 0 | 1 | 0 | 4 | 154
| PP |  | STARTPACK - nastavení, oživení a spuštění | [15 empty] | PP | 2
147 | K | Pol256 | Protidešťová žaluzie komfortní 400x315 se sítem - přívod vzduchu | ks | 1 |  | 0 |  |  |  | základní | 0 | 0 | 0 | 0 | 0 | 0 | 4 | K | 2 | ROZPOCET | 0 | 0 | 0 | 0 | 0 | 1 | 0 | 4 | 155
| PP |  | Protidešťová žaluzie komfortní 400x315 se sítem - přívod vzduchu | [15 empty] | PP | 2
148 | K | Pol257 | Protidešťová žaluzie komfortní 315x315 se sítem - odvod vzduchu | ks | 1 |  | 0 |  |  |  | základní | 0 | 0 | 0 | 0 | 0 | 0 | 4 | K | 2 | ROZPOCET | 0 | 0 | 0 | 0 | 0 | 1 | 0 | 4 | 156
| PP |  | Protidešťová žaluzie komfortní 315x315 se sítem - odvod vzduchu | [15 empty] | PP | 2
149 | K | Pol258 | Přívodní vyústka dvouřadá do čtyřhranného potrubí vč. upevňovacího rámečku a regulace R2 (RAL dle investora) Rozměr 400x200 | ks | 3 |  | 0 |  |  |  | základní | 0 | 0 | 0 | 0 | 0 | 0 | 4 | K | 2 | ROZPOCET | 0 | 0 | 0 | 0 | 0 | 1 | 0 | 4 | 157
| PP |  | Přívodní vyústka dvouřadá do čtyřhranného potrubí vč. upevňovacího rámečku a regulace R2 (RAL dle investora) Rozměr 400x200 | [15 empty] | PP | 2
150 | K | Pol259 | Odvodní vyústka jednořadá do kruhového potrubí vč. upevňovacího rámečku a regulace R1 (RAL dle investora) Rozměr 400x200 | ks | 1 |  | 0 |  |  |  | základní | 0 | 0 | 0 | 0 | 0 | 0 | 4 | K | 2 | ROZPOCET | 0 | 0 | 0 | 0 | 0 | 1 | 0 | 4 | 158
| PP |  | Odvodní vyústka jednořadá do kruhového potrubí vč. upevňovacího rámečku a regulace R1 (RAL dle investora) Rozměr 400x200 | [15 empty] | PP | 2
151 | K | Pol260 | Odvodní vyústka jednořadá do čtyřhranného potrubí vč. upevňovacího rámečku a regulace R1 (RAL dle investora) Rozměr 400x140 | ks | 1 |  | 0 |  |  |  | základní | 0 | 0 | 0 | 0 | 0 | 0 | 4 | K | 2 | ROZPOCET | 0 | 0 | 0 | 0 | 0 | 1 | 0 | 4 | 159
| PP |  | Odvodní vyústka jednořadá do čtyřhranného potrubí vč. upevňovacího rámečku a regulace R1 (RAL dle investora) Rozměr 400x140 | [15 empty] | PP | 2
152 | K | Pol201 | Odvodní vyústka jednořadá do čtyřhranného potrubí vč. upevňovacího rámečku a regulace R1 (RAL dle investora) Rozměr 280x140 | ks | 1 |  | 0 |  |  |  | základní | 0 | 0 | 0 | 0 | 0 | 0 | 4 | K | 2 | ROZPOCET | 0 | 0 | 0 | 0 | 0 | 1 | 0 | 4 | 160
| PP |  | Odvodní vyústka jednořadá do čtyřhranného potrubí vč. upevňovacího rámečku a regulace R1 (RAL dle investora) Rozměr 280x140 | [15 empty] | PP | 2
153 | K | Pol261 | Stěnová mřížka 300x200 uzavřená s roztečí lamel 20mm - RAL dle investora ( včetně upevňovacího rámečku - UR) | ks | 6 |  | 0 |  |  |  | základní | 0 | 0 | 0 | 0 | 0 | 0 | 4 | K | 2 | ROZPOCET | 0 | 0 | 0 | 0 | 0 | 1 | 0 | 4 | 161
| PP |  | Stěnová mřížka 300x200 uzavřená s roztečí lamel 20mm - RAL dle investora ( včetně upevňovacího rámečku - UR) | [15 empty] | PP | 2
154 | K | Pol262 | Stěnová mřížka 300x100 uzavřená s roztečí lamel 20mm - RAL dle investora ( včetně upevňovacího rámečku - UR) | ks | 6 |  | 0 |  |  |  | základní | 0 | 0 | 0 | 0 | 0 | 0 | 4 | K | 2 | ROZPOCET | 0 | 0 | 0 | 0 | 0 | 1 | 0 | 4 | 162
| PP |  | Stěnová mřížka 300x100 uzavřená s roztečí lamel 20mm - RAL dle investora ( včetně upevňovacího rámečku - UR) | [15 empty] | PP | 2
155 | K | Pol263 | Ohebná AL hadice s kostrou z ocelového drátu , s tepelnou a hlukovou izolací z vrstvy minerální vaty tl. 25mm - D229 | bm | 8 |  | 0 |  |  |  | základní | 0 | 0 | 0 | 0 | 0 | 0 | 4 | K | 2 | ROZPOCET | 0 | 0 | 0 | 0 | 0 | 1 | 0 | 4 | 163
| PP |  | Ohebná AL hadice s kostrou z ocelového drátu , s tepelnou a hlukovou izolací z vrstvy minerální vaty tl. 25mm - D229 | [15 empty] | PP | 2
156 | K | Pol264 | Potrubí čtyřhranné skup.I, ON 12 0405, pozink. plech do obvodu 1500mm včetně 100% tvarovek - PŘÍVOD VZDUCHU | m2 | 1.5 |  | 0 |  |  |  | základní | 0 | 0 | 0 | 0 | 0 | 0 | 4 | K | 2 | ROZPOCET | 0 | 0 | 0 | 0 | 0 | 1 | 0 | 4 | 164
| PP |  | Potrubí čtyřhranné skup.I, ON 12 0405, pozink. plech do obvodu 1500mm včetně 100% tvarovek - PŘÍVOD VZDUCHU | [15 empty] | PP | 2
157 | K | Pol265 | Potrubí čtyřhranné skup.I, ON 12 0405, pozink. plech do obvodu 1500mm včetně 10% tvarovek - PŘÍVOD VZDUCHU - nástavce | m2 | 0.5 |  | 0 |  |  |  | základní | 0 | 0 | 0 | 0 | 0 | 0 | 4 | K | 2 | ROZPOCET | 0 | 0 | 0 | 0 | 0 | 1 | 0 | 4 | 165
| PP |  | Potrubí čtyřhranné skup.I, ON 12 0405, pozink. plech do obvodu 1500mm včetně 10% tvarovek - PŘÍVOD VZDUCHU - nástavce | [15 empty] | PP | 2
158 | K | Pol266 | Potrubí čtyřhranné skup.I, ON 12 0405, pozink. plech do obvodu 1050mm včetně 10% tvarovek - PŘÍVOD VZDUCHU | m2 | 1.5 |  | 0 |  |  |  | základní | 0 | 0 | 0 | 0 | 0 | 0 | 4 | K | 2 | ROZPOCET | 0 | 0 | 0 | 0 | 0 | 1 | 0 | 4 | 166
| PP |  | Potrubí čtyřhranné skup.I, ON 12 0405, pozink. plech do obvodu 1050mm včetně 10% tvarovek - PŘÍVOD VZDUCHU | [15 empty] | PP | 2
159 | K | Pol220 | Potrubí kruhové skup.I SPIRO, pozinkovaný plech do průměru 250 mm včetně 100% tvarovek - PŘÍVOD VZDUCHU | bm | 1 |  | 0 |  |  |  | základní | 0 | 0 | 0 | 0 | 0 | 0 | 4 | K | 2 | ROZPOCET | 0 | 0 | 0 | 0 | 0 | 1 | 0 | 4 | 167
| PP |  | Potrubí kruhové skup.I SPIRO, pozinkovaný plech do průměru 250 mm včetně 100% tvarovek - PŘÍVOD VZDUCHU | [15 empty] | PP | 2
160 | K | Pol267 | Potrubí kruhové skup.I SPIRO, pozinkovaný plech do průměru 225 mm včetně 30% tvarovek - PŘÍVOD VZDUCHU | bm | 15 |  | 0 |  |  |  | základní | 0 | 0 | 0 | 0 | 0 | 0 | 4 | K | 2 | ROZPOCET | 0 | 0 | 0 | 0 | 0 | 1 | 0 | 4 | 168
| PP |  | Potrubí kruhové skup.I SPIRO, pozinkovaný plech do průměru 225 mm včetně 30% tvarovek - PŘÍVOD VZDUCHU | [15 empty] | PP | 2
161 | K | Pol268 | Potrubí čtyřhranné skup.I, ON 12 0405, pozink. plech do obvodu 1500mm včetně 100% tvarovek - ODVOD VZDUCHU | m2 | 2 |  | 0 |  |  |  | základní | 0 | 0 | 0 | 0 | 0 | 0 | 4 | K | 2 | ROZPOCET | 0 | 0 | 0 | 0 | 0 | 1 | 0 | 4 | 169
| PP |  | Potrubí čtyřhranné skup.I, ON 12 0405, pozink. plech do obvodu 1500mm včetně 100% tvarovek - ODVOD VZDUCHU | [15 empty] | PP | 2
162 | K | Pol269 | Potrubí čtyřhranné skup.I, ON 12 0405, pozink. plech do obvodu 1500mm včetně 10% tvarovek - ODVOD VZDUCHU - nástavce | m2 | 0.5 |  | 0 |  |  |  | základní | 0 | 0 | 0 | 0 | 0 | 0 | 4 | K | 2 | ROZPOCET | 0 | 0 | 0 | 0 | 0 | 1 | 0 | 4 | 170
| PP |  | Potrubí čtyřhranné skup.I, ON 12 0405, pozink. plech do obvodu 1500mm včetně 10% tvarovek - ODVOD VZDUCHU - nástavce | [15 empty] | PP | 2
163 | K | Pol252 | Potrubí kruhové skup.I SPIRO, pozinkovaný plech do průměru 250 mm včetně 100% tvarovek - ODVOD VZDUCHU | bm | 1 |  | 0 |  |  |  | základní | 0 | 0 | 0 | 0 | 0 | 0 | 4 | K | 2 | ROZPOCET | 0 | 0 | 0 | 0 | 0 | 1 | 0 | 4 | 171
| PP |  | Potrubí kruhové skup.I SPIRO, pozinkovaný plech do průměru 250 mm včetně 100% tvarovek - ODVOD VZDUCHU | [15 empty] | PP | 2
164 | K | Pol270 | Potrubí kruhové skup.I SPIRO, pozinkovaný plech do průměru 225 mm včetně 30% tvarovek - ODVOD VZDUCHU | bm | 23 |  | 0 |  |  |  | základní | 0 | 0 | 0 | 0 | 0 | 0 | 4 | K | 2 | ROZPOCET | 0 | 0 | 0 | 0 | 0 | 1 | 0 | 4 | 172
| PP |  | Potrubí kruhové skup.I SPIRO, pozinkovaný plech do průměru 225 mm včetně 30% tvarovek - ODVOD VZDUCHU | [15 empty] | PP | 2
| D | D6 | Zařízení č. 5 - VODÁRNA |  |  |  | 0 | [5 empty] | 0 |  | 0 |  | 0 | 1 | D | 1 | ROZPOCET | [6 empty] | 0
165 | K | Pol271 | Malý radiální ventilátor nástěnný v standardním provedení ; V=100m3/h, p=60Pa ; Pel = 0,03kW, 230V,50Hz | ks | 1 |  | 0 |  |  |  | základní | 0 | 0 | 0 | 0 | 0 | 0 | 4 | K | 2 | ROZPOCET | 0 | 0 | 0 | 0 | 0 | 1 | 0 | 4 | 173
| PP |  | Malý radiální ventilátor nástěnný v standardním provedení ; V=100m3/h, p=60Pa ; Pel = 0,03kW, 230V,50Hz | [15 empty] | PP | 2
166 | K | Pol272 | Potrubí čtyřhranné skup.I, ON 12 0405, pozink. plech do obvodu 1050mm včetně 100% tvarovek - ODVOD VZDUCHU | m2 | 0.5 |  | 0 |  |  |  | základní | 0 | 0 | 0 | 0 | 0 | 0 | 4 | K | 2 | ROZPOCET | 0 | 0 | 0 | 0 | 0 | 1 | 0 | 4 | 174
| PP |  | Potrubí čtyřhranné skup.I, ON 12 0405, pozink. plech do obvodu 1050mm včetně 100% tvarovek - ODVOD VZDUCHU | [15 empty] | PP | 2
167 | K | Pol273 | Potrubí kruhové skup.I SPIRO, pozinkovaný plech do průměru 100 mm včetně 30% tvarovek - ODVOD VZDUCHU | bm | 3 |  | 0 |  |  |  | základní | 0 | 0 | 0 | 0 | 0 | 0 | 4 | K | 2 | ROZPOCET | 0 | 0 | 0 | 0 | 0 | 1 | 0 | 4 | 175
| PP |  | Potrubí kruhové skup.I SPIRO, pozinkovaný plech do průměru 100 mm včetně 30% tvarovek - ODVOD VZDUCHU | [15 empty] | PP | 2
| D | D7 | Zařízení č. 6 - WC, SKLAD |  |  |  | 0 | [5 empty] | 0 |  | 0 |  | 0 | 1 | D | 1 | ROZPOCET | [6 empty] | 0
168 | K | Pol274 | Diagonální ventilátor do kruhového potrubí (plastový); V=180m3/h, p=90Pa ; Pel = 0,03kW, 230V,50Hz | ks | 1 |  | 0 |  |  |  | základní | 0 | 0 | 0 | 0 | 0 | 0 | 4 | K | 2 | ROZPOCET | 0 | 0 | 0 | 0 | 0 | 1 | 0 | 4 | 176
| PP |  | Diagonální ventilátor do kruhového potrubí (plastový); V=180m3/h, p=90Pa ; Pel = 0,03kW, 230V,50Hz | [15 empty] | PP | 2
169 | K | Pol275 | Samotížná žaluzie plastová D125 | ks | 1 |  | 0 |  |  |  | základní | 0 | 0 | 0 | 0 | 0 | 0 | 4 | K | 2 | ROZPOCET | 0 | 0 | 0 | 0 | 0 | 1 | 0 | 4 | 177
| PP |  | Samotížná žaluzie plastová D125 | [15 empty] | PP | 2
170 | K | Pol276 | Zpětná klapka do kruhového potrubí SPIRO - D125 | ks | 2 |  | 0 |  |  |  | základní | 0 | 0 | 0 | 0 | 0 | 0 | 4 | K | 2 | ROZPOCET | 0 | 0 | 0 | 0 | 0 | 1 | 0 | 4 | 178
| PP |  | Zpětná klapka do kruhového potrubí SPIRO - D125 | [15 empty] | PP | 2
171 | K | Pol277 | Talířový ventil odvodní plastový D125 vč. rámečku | ks | 1 |  | 0 |  |  |  | základní | 0 | 0 | 0 | 0 | 0 | 0 | 4 | K | 2 | ROZPOCET | 0 | 0 | 0 | 0 | 0 | 1 | 0 | 4 | 179
| PP |  | Talířový ventil odvodní plastový D125 vč. rámečku | [15 empty] | PP | 2
172 | K | Pol278 | Talířový ventil odvodní plastový D100 vč. rámečku | ks | 2 |  | 0 |  |  |  | základní | 0 | 0 | 0 | 0 | 0 | 0 | 4 | K | 2 | ROZPOCET | 0 | 0 | 0 | 0 | 0 | 1 | 0 | 4 | 180
| PP |  | Talířový ventil odvodní plastový D100 vč. rámečku | [15 empty] | PP | 2
173 | K | Pol209 | Ohebná AL hadice s kostrou z ocelového drátu , s tepelnou a hlukovou izolací z vrstvy minerální vaty tl. 25mm - D127 | bm | 3 |  | 0 |  |  |  | základní | 0 | 0 | 0 | 0 | 0 | 0 | 4 | K | 2 | ROZPOCET | 0 | 0 | 0 | 0 | 0 | 1 | 0 | 4 | 181
| PP |  | Ohebná AL hadice s kostrou z ocelového drátu , s tepelnou a hlukovou izolací z vrstvy minerální vaty tl. 25mm - D127 | [15 empty] | PP | 2
174 | K | Pol279 | Ohebná AL hadice s kostrou z ocelového drátu , s tepelnou a hlukovou izolací z vrstvy minerální vaty tl. 25mm - D102 | bm | 2 |  | 0 |  |  |  | základní | 0 | 0 | 0 | 0 | 0 | 0 | 4 | K | 2 | ROZPOCET | 0 | 0 | 0 | 0 | 0 | 1 | 0 | 4 | 182
| PP |  | Ohebná AL hadice s kostrou z ocelového drátu , s tepelnou a hlukovou izolací z vrstvy minerální vaty tl. 25mm - D102 | [15 empty] | PP | 2
175 | K | Pol280 | Potrubí kruhové skup.I SPIRO, pozinkovaný plech do průměru 125 mm včetně 30% tvarovek - ODVOD VZDUCHU | bm | 4 |  | 0 |  |  |  | základní | 0 | 0 | 0 | 0 | 0 | 0 | 4 | K | 2 | ROZPOCET | 0 | 0 | 0 | 0 | 0 | 1 | 0 | 4 | 183
| PP |  | Potrubí kruhové skup.I SPIRO, pozinkovaný plech do průměru 125 mm včetně 30% tvarovek - ODVOD VZDUCHU | [15 empty] | PP | 2
176 | K | Pol273 | Potrubí kruhové skup.I SPIRO, pozinkovaný plech do průměru 100 mm včetně 30% tvarovek - ODVOD VZDUCHU | bm | 7 |  | 0 |  |  |  | základní | 0 | 0 | 0 | 0 | 0 | 0 | 4 | K | 2 | ROZPOCET | 0 | 0 | 0 | 0 | 0 | 1 | 0 | 4 | 184
| PP |  | Potrubí kruhové skup.I SPIRO, pozinkovaný plech do průměru 100 mm včetně 30% tvarovek - ODVOD VZDUCHU | [15 empty] | PP | 2
| D | D8 | Zařízení č. 7 - WC SKLADNÍCI + WC KANCELÁŘ |  |  |  | 0 | [5 empty] | 0 |  | 0 |  | 0 | 1 | D | 1 | ROZPOCET | [6 empty] | 0
177 | K | Pol281 | Diagonální ventilátor do kruhového potrubí (plastový); V= 230m3/h, p=200Pa ; Pel = 0,05kW, 230V,50Hz | ks | 1 |  | 0 |  |  |  | základní | 0 | 0 | 0 | 0 | 0 | 0 | 4 | K | 2 | ROZPOCET | 0 | 0 | 0 | 0 | 0 | 1 | 0 | 4 | 185
| PP |  | Diagonální ventilátor do kruhového potrubí (plastový); V= 230m3/h, p=200Pa ; Pel = 0,05kW, 230V,50Hz | [15 empty] | PP | 2
178 | K | Pol282 | Diagonální ventilátor do kruhového potrubí (plastový); V= 160m3/h, p=95Pa ; Pel = 0,03kW, 230V,50Hz | ks | 1 |  | 0 |  |  |  | základní | 0 | 0 | 0 | 0 | 0 | 0 | 4 | K | 2 | ROZPOCET | 0 | 0 | 0 | 0 | 0 | 1 | 0 | 4 | 186
| PP |  | Diagonální ventilátor do kruhového potrubí (plastový); V= 160m3/h, p=95Pa ; Pel = 0,03kW, 230V,50Hz | [15 empty] | PP | 2
179 | K | Pol283 | Výfuková hlavice D180 pro SPIRO potrubí | ks | 1 |  | 0 |  |  |  | základní | 0 | 0 | 0 | 0 | 0 | 0 | 4 | K | 2 | ROZPOCET | 0 | 0 | 0 | 0 | 0 | 1 | 0 | 4 | 187
| PP |  | Výfuková hlavice D180 pro SPIRO potrubí | [15 empty] | PP | 2
180 | K | Pol284 | Zpětná klapka do kruhového potrubí SPIRO - D160 | ks | 1 |  | 0 |  |  |  | základní | 0 | 0 | 0 | 0 | 0 | 0 | 4 | K | 2 | ROZPOCET | 0 | 0 | 0 | 0 | 0 | 1 | 0 | 4 | 188
| PP |  | Zpětná klapka do kruhového potrubí SPIRO - D160 | [15 empty] | PP | 2
181 | K | Pol276 | Zpětná klapka do kruhového potrubí SPIRO - D125 | ks | 1 |  | 0 |  |  |  | základní | 0 | 0 | 0 | 0 | 0 | 0 | 4 | K | 2 | ROZPOCET | 0 | 0 | 0 | 0 | 0 | 1 | 0 | 4 | 189
| PP |  | Zpětná klapka do kruhového potrubí SPIRO - D125 | [15 empty] | PP | 2
182 | K | Pol285 | Talířový ventil odvodní plastový D160 vč. rámečku | ks | 1 |  | 0 |  |  |  | základní | 0 | 0 | 0 | 0 | 0 | 0 | 4 | K | 2 | ROZPOCET | 0 | 0 | 0 | 0 | 0 | 1 | 0 | 4 | 190
| PP |  | Talířový ventil odvodní plastový D160 vč. rámečku | [15 empty] | PP | 2
183 | K | Pol286 | Talířový ventil odvodní plastový D100 vč. rámečku | ks | 6 |  | 0 |  |  |  | základní | 0 | 0 | 0 | 0 | 0 | 0 | 4 | K | 2 | ROZPOCET | 0 | 0 | 0 | 0 | 0 | 1 | 0 | 4 | 191
| PP |  | Talířový ventil odvodní plastový D100 vč. rámečku | [15 empty] | PP | 2
184 | K | Pol208 | Ohebná AL hadice s kostrou z ocelového drátu , s tepelnou a hlukovou izolací z vrstvy minerální vaty tl. 25mm - D160 | bm | 3 |  | 0 |  |  |  | základní | 0 | 0 | 0 | 0 | 0 | 0 | 4 | K | 2 | ROZPOCET | 0 | 0 | 0 | 0 | 0 | 1 | 0 | 4 | 192
| PP |  | Ohebná AL hadice s kostrou z ocelového drátu , s tepelnou a hlukovou izolací z vrstvy minerální vaty tl. 25mm - D160 | [15 empty] | PP | 2
185 | K | Pol209 | Ohebná AL hadice s kostrou z ocelového drátu , s tepelnou a hlukovou izolací z vrstvy minerální vaty tl. 25mm - D127 | bm | 2 |  | 0 |  |  |  | základní | 0 | 0 | 0 | 0 | 0 | 0 | 4 | K | 2 | ROZPOCET | 0 | 0 | 0 | 0 | 0 | 1 | 0 | 4 | 193
| PP |  | Ohebná AL hadice s kostrou z ocelového drátu , s tepelnou a hlukovou izolací z vrstvy minerální vaty tl. 25mm - D127 | [15 empty] | PP | 2
186 | K | Pol279 | Ohebná AL hadice s kostrou z ocelového drátu , s tepelnou a hlukovou izolací z vrstvy minerální vaty tl. 25mm - D102 | bm | 6 |  | 0 |  |  |  | základní | 0 | 0 | 0 | 0 | 0 | 0 | 4 | K | 2 | ROZPOCET | 0 | 0 | 0 | 0 | 0 | 1 | 0 | 4 | 194
| PP |  | Ohebná AL hadice s kostrou z ocelového drátu , s tepelnou a hlukovou izolací z vrstvy minerální vaty tl. 25mm - D102 | [15 empty] | PP | 2
187 | K | Pol287 | Potrubí kruhové skup.I SPIRO, pozinkovaný plech do průměru 180 mm včetně 30% tvarovek - ODVOD VZDUCHU | bm | 17 |  | 0 |  |  |  | základní | 0 | 0 | 0 | 0 | 0 | 0 | 4 | K | 2 | ROZPOCET | 0 | 0 | 0 | 0 | 0 | 1 | 0 | 4 | 195
| PP |  | Potrubí kruhové skup.I SPIRO, pozinkovaný plech do průměru 180 mm včetně 30% tvarovek - ODVOD VZDUCHU | [15 empty] | PP | 2
188 | K | Pol288 | Potrubí kruhové skup.I SPIRO, pozinkovaný plech do průměru 160 mm včetně 70% tvarovek - ODVOD VZDUCHU | bm | 2 |  | 0 |  |  |  | základní | 0 | 0 | 0 | 0 | 0 | 0 | 4 | K | 2 | ROZPOCET | 0 | 0 | 0 | 0 | 0 | 1 | 0 | 4 | 196
| PP |  | Potrubí kruhové skup.I SPIRO, pozinkovaný plech do průměru 160 mm včetně 70% tvarovek - ODVOD VZDUCHU | [15 empty] | PP | 2
189 | K | Pol280 | Potrubí kruhové skup.I SPIRO, pozinkovaný plech do průměru 125 mm včetně 30% tvarovek - ODVOD VZDUCHU | bm | 9 |  | 0 |  |  |  | základní | 0 | 0 | 0 | 0 | 0 | 0 | 4 | K | 2 | ROZPOCET | 0 | 0 | 0 | 0 | 0 | 1 | 0 | 4 | 197
| PP |  | Potrubí kruhové skup.I SPIRO, pozinkovaný plech do průměru 125 mm včetně 30% tvarovek - ODVOD VZDUCHU | [15 empty] | PP | 2
190 | K | Pol273 | Potrubí kruhové skup.I SPIRO, pozinkovaný plech do průměru 100 mm včetně 30% tvarovek - ODVOD VZDUCHU | bm | 12 |  | 0 |  |  |  | základní | 0 | 0 | 0 | 0 | 0 | 0 | 4 | K | 2 | ROZPOCET | 0 | 0 | 0 | 0 | 0 | 1 | 0 | 4 | 198
| PP |  | Potrubí kruhové skup.I SPIRO, pozinkovaný plech do průměru 100 mm včetně 30% tvarovek - ODVOD VZDUCHU | [15 empty] | PP | 2
| D | D9 | Zařízení č. 8 - ODPADKY,SKLAD PROSTŘEDKŮ |  |  |  | 0 | [5 empty] | 0 |  | 0 |  | 0 | 1 | D | 1 | ROZPOCET | [6 empty] | 0
191 | K | Pol289 | Diagonální ventilátor do kruhového potrubí (plastový); V= 800m3/h, p=250Pa ; Pel = 0,18kW, 230V,50Hz | ks | 1 |  | 0 |  |  |  | základní | 0 | 0 | 0 | 0 | 0 | 0 | 4 | K | 2 | ROZPOCET | 0 | 0 | 0 | 0 | 0 | 1 | 0 | 4 | 199
| PP |  | Diagonální ventilátor do kruhového potrubí (plastový); V= 800m3/h, p=250Pa ; Pel = 0,18kW, 230V,50Hz | [15 empty] | PP | 2
192 | K | Pol290 | Zpětná klapka do kruhového potrubí SPIRO - D250 | ks | 1 |  | 0 |  |  |  | základní | 0 | 0 | 0 | 0 | 0 | 0 | 4 | K | 2 | ROZPOCET | 0 | 0 | 0 | 0 | 0 | 1 | 0 | 4 | 200
| PP |  | Zpětná klapka do kruhového potrubí SPIRO - D250 | [15 empty] | PP | 2
193 | K | Pol291 | Protidešťová žaluzie komfortní 355x355 se sítem | ks | 1 |  | 0 |  |  |  | základní | 0 | 0 | 0 | 0 | 0 | 0 | 4 | K | 2 | ROZPOCET | 0 | 0 | 0 | 0 | 0 | 1 | 0 | 4 | 201
| PP |  | Protidešťová žaluzie komfortní 355x355 se sítem | [15 empty] | PP | 2
194 | K | Pol292 | Odvodní vyústka do čtyřhranného potrubí vč. upevňovacího rámečku a regulace R1 (RAL dle investora) Rozměr 400x200 | ks | 1 |  | 0 |  |  |  | základní | 0 | 0 | 0 | 0 | 0 | 0 | 4 | K | 2 | ROZPOCET | 0 | 0 | 0 | 0 | 0 | 1 | 0 | 4 | 202
| PP |  | Odvodní vyústka do čtyřhranného potrubí vč. upevňovacího rámečku a regulace R1 (RAL dle investora) Rozměr 400x200 | [15 empty] | PP | 2
195 | K | Pol260 | Odvodní vyústka jednořadá do čtyřhranného potrubí vč. upevňovacího rámečku a regulace R1 (RAL dle investora) Rozměr 400x140 | ks | 2 |  | 0 |  |  |  | základní | 0 | 0 | 0 | 0 | 0 | 0 | 4 | K | 2 | ROZPOCET | 0 | 0 | 0 | 0 | 0 | 1 | 0 | 4 | 203
| PP |  | Odvodní vyústka jednořadá do čtyřhranného potrubí vč. upevňovacího rámečku a regulace R1 (RAL dle investora) Rozměr 400x140 | [15 empty] | PP | 2
196 | K | Pol293 | Ohebná AL hadice s kostrou z ocelového drátu , s tepelnou a hlukovou izolací z vrstvy minerální vaty tl. 25mm - D257 | bm | 4 |  | 0 |  |  |  | základní | 0 | 0 | 0 | 0 | 0 | 0 | 4 | K | 2 | ROZPOCET | 0 | 0 | 0 | 0 | 0 | 1 | 0 | 4 | 204
| PP |  | Ohebná AL hadice s kostrou z ocelového drátu , s tepelnou a hlukovou izolací z vrstvy minerální vaty tl. 25mm - D257 | [15 empty] | PP | 2
197 | K | Pol268 | Potrubí čtyřhranné skup.I, ON 12 0405, pozink. plech do obvodu 1500mm včetně 100% tvarovek - ODVOD VZDUCHU | m2 | 1.5 |  | 0 |  |  |  | základní | 0 | 0 | 0 | 0 | 0 | 0 | 4 | K | 2 | ROZPOCET | 0 | 0 | 0 | 0 | 0 | 1 | 0 | 4 | 205
| PP |  | Potrubí čtyřhranné skup.I, ON 12 0405, pozink. plech do obvodu 1500mm včetně 100% tvarovek - ODVOD VZDUCHU | [15 empty] | PP | 2
198 | K | Pol269 | Potrubí čtyřhranné skup.I, ON 12 0405, pozink. plech do obvodu 1500mm včetně 10% tvarovek - ODVOD VZDUCHU - nástavce | m2 | 0.5 |  | 0 |  |  |  | základní | 0 | 0 | 0 | 0 | 0 | 0 | 4 | K | 2 | ROZPOCET | 0 | 0 | 0 | 0 | 0 | 1 | 0 | 4 | 206
| PP |  | Potrubí čtyřhranné skup.I, ON 12 0405, pozink. plech do obvodu 1500mm včetně 10% tvarovek - ODVOD VZDUCHU - nástavce | [15 empty] | PP | 2
199 | K | Pol294 | Potrubí kruhové skup.I SPIRO, pozinkovaný plech do průměru 250 mm včetně 40% tvarovek - ODVOD VZDUCHU | bm | 16 |  | 0 |  |  |  | základní | 0 | 0 | 0 | 0 | 0 | 0 | 4 | K | 2 | ROZPOCET | 0 | 0 | 0 | 0 | 0 | 1 | 0 | 4 | 207
| PP |  | Potrubí kruhové skup.I SPIRO, pozinkovaný plech do průměru 250 mm včetně 40% tvarovek - ODVOD VZDUCHU | [15 empty] | PP | 2
200 | K | Pol295 | Potrubí kruhové skup.I SPIRO, pozinkovaný plech do průměru 200 mm včetně 30% tvarovek - ODVOD VZDUCHU | bm | 8 |  | 0 |  |  |  | základní | 0 | 0 | 0 | 0 | 0 | 0 | 4 | K | 2 | ROZPOCET | 0 | 0 | 0 | 0 | 0 | 1 | 0 | 4 | 208
| PP |  | Potrubí kruhové skup.I SPIRO, pozinkovaný plech do průměru 200 mm včetně 30% tvarovek - ODVOD VZDUCHU | [15 empty] | PP | 2
| D | D10 | Zařízení č. 9 - ROZVADĚČE |  |  |  | 0 | [5 empty] | 0 |  | 0 |  | 0 | 1 | D | 1 | ROZPOCET | [6 empty] | 0
201 | K | Pol296 | Diagonální ventilátor do kruhového potrubí (plastový); V= 200m3/h, p=85Pa ; Pel = 0,03kW, 230V,50Hz | ks | 1 |  | 0 |  |  |  | základní | 0 | 0 | 0 | 0 | 0 | 0 | 4 | K | 2 | ROZPOCET | 0 | 0 | 0 | 0 | 0 | 1 | 0 | 4 | 209
| PP |  | Diagonální ventilátor do kruhového potrubí (plastový); V= 200m3/h, p=85Pa ; Pel = 0,03kW, 230V,50Hz | [15 empty] | PP | 2
202 | K | Pol297 | Výfuková hlavice D125 pro SPIRO potrubí | ks | 1 |  | 0 |  |  |  | základní | 0 | 0 | 0 | 0 | 0 | 0 | 4 | K | 2 | ROZPOCET | 0 | 0 | 0 | 0 | 0 | 1 | 0 | 4 | 210
| PP |  | Výfuková hlavice D125 pro SPIRO potrubí | [15 empty] | PP | 2
203 | K | Pol276 | Zpětná klapka do kruhového potrubí SPIRO - D125 | ks | 1 |  | 0 |  |  |  | základní | 0 | 0 | 0 | 0 | 0 | 0 | 4 | K | 2 | ROZPOCET | 0 | 0 | 0 | 0 | 0 | 1 | 0 | 4 | 211
| PP |  | Zpětná klapka do kruhového potrubí SPIRO - D125 | [15 empty] | PP | 2
204 | K | Pol298 | Odvodní vyústka jednořadá do kruhového potrubí vč. upevňovacího rámečku a regulace R1 (RAL dle investora) Rozměr 525x75 | ks | 1 |  | 0 |  |  |  | základní | 0 | 0 | 0 | 0 | 0 | 0 | 4 | K | 2 | ROZPOCET | 0 | 0 | 0 | 0 | 0 | 1 | 0 | 4 | 212
| PP |  | Odvodní vyústka jednořadá do kruhového potrubí vč. upevňovacího rámečku a regulace R1 (RAL dle investora) Rozměr 525x75 | [15 empty] | PP | 2
205 | K | Pol299 | Odvodní vyústka jednořadá do kruhového potrubí vč. upevňovacího rámečku a regulace R1 (RAL dle investora) Rozměr 225x75 | ks | 1 |  | 0 |  |  |  | základní | 0 | 0 | 0 | 0 | 0 | 0 | 4 | K | 2 | ROZPOCET | 0 | 0 | 0 | 0 | 0 | 1 | 0 | 4 | 213
| PP |  | Odvodní vyústka jednořadá do kruhového potrubí vč. upevňovacího rámečku a regulace R1 (RAL dle investora) Rozměr 225x75 | [15 empty] | PP | 2
206 | K | Pol209 | Ohebná AL hadice s kostrou z ocelového drátu , s tepelnou a hlukovou izolací z vrstvy minerální vaty tl. 25mm - D127 | bm | 1 |  | 0 |  |  |  | základní | 0 | 0 | 0 | 0 | 0 | 0 | 4 | K | 2 | ROZPOCET | 0 | 0 | 0 | 0 | 0 | 1 | 0 | 4 | 214
| PP |  | Ohebná AL hadice s kostrou z ocelového drátu , s tepelnou a hlukovou izolací z vrstvy minerální vaty tl. 25mm - D127 | [15 empty] | PP | 2
207 | K | Pol280 | Potrubí kruhové skup.I SPIRO, pozinkovaný plech do průměru 125 mm včetně 30% tvarovek - ODVOD VZDUCHU | bm | 23 |  | 0 |  |  |  | základní | 0 | 0 | 0 | 0 | 0 | 0 | 4 | K | 2 | ROZPOCET | 0 | 0 | 0 | 0 | 0 | 1 | 0 | 4 | 215
| PP |  | Potrubí kruhové skup.I SPIRO, pozinkovaný plech do průměru 125 mm včetně 30% tvarovek - ODVOD VZDUCHU | [15 empty] | PP | 2
| D | D11 | Zařízení č. 10 - WC MUŽI |  |  |  | 0 | [5 empty] | 0 |  | 0 |  | 0 | 1 | D | 1 | ROZPOCET | [6 empty] | 0
208 | K | Pol300 | Diagonální ventilátor do kruhového potrubí (plastový); V= 310m3/h, p=180Pa ; Pel = 0,05kW, 230V,50Hz | ks | 1 |  | 0 |  |  |  | základní | 0 | 0 | 0 | 0 | 0 | 0 | 4 | K | 2 | ROZPOCET | 0 | 0 | 0 | 0 | 0 | 1 | 0 | 4 | 216
| PP |  | Diagonální ventilátor do kruhového potrubí (plastový); V= 310m3/h, p=180Pa ; Pel = 0,05kW, 230V,50Hz | [15 empty] | PP | 2
209 | K | Pol301 | Rychloupínací spona s gumou D160 | ks | 2 |  | 0 |  |  |  | základní | 0 | 0 | 0 | 0 | 0 | 0 | 4 | K | 2 | ROZPOCET | 0 | 0 | 0 | 0 | 0 | 1 | 0 | 4 | 217
| PP |  | Rychloupínací spona s gumou D160 | [15 empty] | PP | 2
210 | K | Pol302 | Zpětná klapka do kruhového potrubí SPIRO - D160 | ks | 1 |  | 0 |  |  |  | základní | 0 | 0 | 0 | 0 | 0 | 0 | 4 | K | 2 | ROZPOCET | 0 | 0 | 0 | 0 | 0 | 1 | 0 | 4 | 218
| PP |  | Zpětná klapka do kruhového potrubí SPIRO - D160 | [15 empty] | PP | 2
211 | K | Pol303 | Protidešťová žaluzie komfortní 400x200 se sítem | ks | 1 |  | 0 |  |  |  | základní | 0 | 0 | 0 | 0 | 0 | 0 | 4 | K | 2 | ROZPOCET | 0 | 0 | 0 | 0 | 0 | 1 | 0 | 4 | 219
| PP |  | Protidešťová žaluzie komfortní 400x200 se sítem | [15 empty] | PP | 2
212 | K | Pol277 | Talířový ventil odvodní plastový D125 vč. rámečku | ks | 2 |  | 0 |  |  |  | základní | 0 | 0 | 0 | 0 | 0 | 0 | 4 | K | 2 | ROZPOCET | 0 | 0 | 0 | 0 | 0 | 1 | 0 | 4 | 220
| PP |  | Talířový ventil odvodní plastový D125 vč. rámečku | [15 empty] | PP | 2
213 | K | Pol286 | Talířový ventil odvodní plastový D100 vč. rámečku | ks | 3 |  | 0 |  |  |  | základní | 0 | 0 | 0 | 0 | 0 | 0 | 4 | K | 2 | ROZPOCET | 0 | 0 | 0 | 0 | 0 | 1 | 0 | 4 | 221
| PP |  | Talířový ventil odvodní plastový D100 vč. rámečku | [15 empty] | PP | 2
214 | K | Pol208 | Ohebná AL hadice s kostrou z ocelového drátu , s tepelnou a hlukovou izolací z vrstvy minerální vaty tl. 25mm - D160 | bm | 2 |  | 0 |  |  |  | základní | 0 | 0 | 0 | 0 | 0 | 0 | 4 | K | 2 | ROZPOCET | 0 | 0 | 0 | 0 | 0 | 1 | 0 | 4 | 222
| PP |  | Ohebná AL hadice s kostrou z ocelového drátu , s tepelnou a hlukovou izolací z vrstvy minerální vaty tl. 25mm - D160 | [15 empty] | PP | 2
215 | K | Pol209 | Ohebná AL hadice s kostrou z ocelového drátu , s tepelnou a hlukovou izolací z vrstvy minerální vaty tl. 25mm - D127 | bm | 2 |  | 0 |  |  |  | základní | 0 | 0 | 0 | 0 | 0 | 0 | 4 | K | 2 | ROZPOCET | 0 | 0 | 0 | 0 | 0 | 1 | 0 | 4 | 223
| PP |  | Ohebná AL hadice s kostrou z ocelového drátu , s tepelnou a hlukovou izolací z vrstvy minerální vaty tl. 25mm - D127 | [15 empty] | PP | 2
216 | K | Pol279 | Ohebná AL hadice s kostrou z ocelového drátu , s tepelnou a hlukovou izolací z vrstvy minerální vaty tl. 25mm - D102 | bm | 3 |  | 0 |  |  |  | základní | 0 | 0 | 0 | 0 | 0 | 0 | 4 | K | 2 | ROZPOCET | 0 | 0 | 0 | 0 | 0 | 1 | 0 | 4 | 224
| PP |  | Ohebná AL hadice s kostrou z ocelového drátu , s tepelnou a hlukovou izolací z vrstvy minerální vaty tl. 25mm - D102 | [15 empty] | PP | 2
217 | K | Pol268 | Potrubí čtyřhranné skup.I, ON 12 0405, pozink. plech do obvodu 1500mm včetně 100% tvarovek - ODVOD VZDUCHU | m2 | 1.5 |  | 0 |  |  |  | základní | 0 | 0 | 0 | 0 | 0 | 0 | 4 | K | 2 | ROZPOCET | 0 | 0 | 0 | 0 | 0 | 1 | 0 | 4 | 225
| PP |  | Potrubí čtyřhranné skup.I, ON 12 0405, pozink. plech do obvodu 1500mm včetně 100% tvarovek - ODVOD VZDUCHU | [15 empty] | PP | 2
218 | K | Pol304 | Potrubí kruhové skup.I SPIRO, pozinkovaný plech do průměru 160 mm včetně 40% tvarovek - ODVOD VZDUCHU | bm | 4 |  | 0 |  |  |  | základní | 0 | 0 | 0 | 0 | 0 | 0 | 4 | K | 2 | ROZPOCET | 0 | 0 | 0 | 0 | 0 | 1 | 0 | 4 | 226
| PP |  | Potrubí kruhové skup.I SPIRO, pozinkovaný plech do průměru 160 mm včetně 40% tvarovek - ODVOD VZDUCHU | [15 empty] | PP | 2
219 | K | Pol280 | Potrubí kruhové skup.I SPIRO, pozinkovaný plech do průměru 125 mm včetně 30% tvarovek - ODVOD VZDUCHU | bm | 8 |  | 0 |  |  |  | základní | 0 | 0 | 0 | 0 | 0 | 0 | 4 | K | 2 | ROZPOCET | 0 | 0 | 0 | 0 | 0 | 1 | 0 | 4 | 227
| PP |  | Potrubí kruhové skup.I SPIRO, pozinkovaný plech do průměru 125 mm včetně 30% tvarovek - ODVOD VZDUCHU | [15 empty] | PP | 2
220 | K | Pol305 | Potrubí kruhové skup.I SPIRO, pozinkovaný plech do průměru 100 mm včetně 20% tvarovek - ODVOD VZDUCHU | bm | 3 |  | 0 |  |  |  | základní | 0 | 0 | 0 | 0 | 0 | 0 | 4 | K | 2 | ROZPOCET | 0 | 0 | 0 | 0 | 0 | 1 | 0 | 4 | 228
| PP |  | Potrubí kruhové skup.I SPIRO, pozinkovaný plech do průměru 100 mm včetně 20% tvarovek - ODVOD VZDUCHU | [15 empty] | PP | 2
| D | D12 | Zařízení č. 11 - WC ŽENY,ÚKLID |  |  |  | 0 | [5 empty] | 0 |  | 0 |  | 0 | 1 | D | 1 | ROZPOCET | [6 empty] | 0
221 | K | Pol306 | Diagonální ventilátor do kruhového potrubí (plastový); V= 260m3/h, p=200Pa ; Pel = 0,05kW, 230V,50Hz | ks | 1 |  | 0 |  |  |  | základní | 0 | 0 | 0 | 0 | 0 | 0 | 4 | K | 2 | ROZPOCET | 0 | 0 | 0 | 0 | 0 | 1 | 0 | 4 | 229
| PP |  | Diagonální ventilátor do kruhového potrubí (plastový); V= 260m3/h, p=200Pa ; Pel = 0,05kW, 230V,50Hz | [15 empty] | PP | 2
222 | K | Pol301 | Rychloupínací spona s gumou D160 | ks | 2 |  | 0 |  |  |  | základní | 0 | 0 | 0 | 0 | 0 | 0 | 4 | K | 2 | ROZPOCET | 0 | 0 | 0 | 0 | 0 | 1 | 0 | 4 | 230
| PP |  | Rychloupínací spona s gumou D160 | [15 empty] | PP | 2
223 | K | Pol302 | Zpětná klapka do kruhového potrubí SPIRO - D160 | ks | 1 |  | 0 |  |  |  | základní | 0 | 0 | 0 | 0 | 0 | 0 | 4 | K | 2 | ROZPOCET | 0 | 0 | 0 | 0 | 0 | 1 | 0 | 4 | 231
| PP |  | Zpětná klapka do kruhového potrubí SPIRO - D160 | [15 empty] | PP | 2
224 | K | Pol277 | Talířový ventil odvodní plastový D125 vč. rámečku | ks | 1 |  | 0 |  |  |  | základní | 0 | 0 | 0 | 0 | 0 | 0 | 4 | K | 2 | ROZPOCET | 0 | 0 | 0 | 0 | 0 | 1 | 0 | 4 | 232
| PP |  | Talířový ventil odvodní plastový D125 vč. rámečku | [15 empty] | PP | 2
225 | K | Pol286 | Talířový ventil odvodní plastový D100 vč. rámečku | ks | 4 |  | 0 |  |  |  | základní | 0 | 0 | 0 | 0 | 0 | 0 | 4 | K | 2 | ROZPOCET | 0 | 0 | 0 | 0 | 0 | 1 | 0 | 4 | 233
| PP |  | Talířový ventil odvodní plastový D100 vč. rámečku | [15 empty] | PP | 2
226 | K | Pol208 | Ohebná AL hadice s kostrou z ocelového drátu , s tepelnou a hlukovou izolací z vrstvy minerální vaty tl. 25mm - D160 | bm | 2 |  | 0 |  |  |  | základní | 0 | 0 | 0 | 0 | 0 | 0 | 4 | K | 2 | ROZPOCET | 0 | 0 | 0 | 0 | 0 | 1 | 0 | 4 | 234
| PP |  | Ohebná AL hadice s kostrou z ocelového drátu , s tepelnou a hlukovou izolací z vrstvy minerální vaty tl. 25mm - D160 | [15 empty] | PP | 2
227 | K | Pol209 | Ohebná AL hadice s kostrou z ocelového drátu , s tepelnou a hlukovou izolací z vrstvy minerální vaty tl. 25mm - D127 | bm | 1 |  | 0 |  |  |  | základní | 0 | 0 | 0 | 0 | 0 | 0 | 4 | K | 2 | ROZPOCET | 0 | 0 | 0 | 0 | 0 | 1 | 0 | 4 | 235
| PP |  | Ohebná AL hadice s kostrou z ocelového drátu , s tepelnou a hlukovou izolací z vrstvy minerální vaty tl. 25mm - D127 | [15 empty] | PP | 2
228 | K | Pol279 | Ohebná AL hadice s kostrou z ocelového drátu , s tepelnou a hlukovou izolací z vrstvy minerální vaty tl. 25mm - D102 | bm | 4 |  | 0 |  |  |  | základní | 0 | 0 | 0 | 0 | 0 | 0 | 4 | K | 2 | ROZPOCET | 0 | 0 | 0 | 0 | 0 | 1 | 0 | 4 | 236
| PP |  | Ohebná AL hadice s kostrou z ocelového drátu , s tepelnou a hlukovou izolací z vrstvy minerální vaty tl. 25mm - D102 | [15 empty] | PP | 2
229 | K | Pol304 | Potrubí kruhové skup.I SPIRO, pozinkovaný plech do průměru 160 mm včetně 40% tvarovek - ODVOD VZDUCHU | bm | 8 |  | 0 |  |  |  | základní | 0 | 0 | 0 | 0 | 0 | 0 | 4 | K | 2 | ROZPOCET | 0 | 0 | 0 | 0 | 0 | 1 | 0 | 4 | 237
| PP |  | Potrubí kruhové skup.I SPIRO, pozinkovaný plech do průměru 160 mm včetně 40% tvarovek - ODVOD VZDUCHU | [15 empty] | PP | 2
230 | K | Pol280 | Potrubí kruhové skup.I SPIRO, pozinkovaný plech do průměru 125 mm včetně 30% tvarovek - ODVOD VZDUCHU | bm | 5 |  | 0 |  |  |  | základní | 0 | 0 | 0 | 0 | 0 | 0 | 4 | K | 2 | ROZPOCET | 0 | 0 | 0 | 0 | 0 | 1 | 0 | 4 | 238
| PP |  | Potrubí kruhové skup.I SPIRO, pozinkovaný plech do průměru 125 mm včetně 30% tvarovek - ODVOD VZDUCHU | [15 empty] | PP | 2
231 | K | Pol305 | Potrubí kruhové skup.I SPIRO, pozinkovaný plech do průměru 100 mm včetně 20% tvarovek - ODVOD VZDUCHU | bm | 7 |  | 0 |  |  |  | základní | 0 | 0 | 0 | 0 | 0 | 0 | 4 | K | 2 | ROZPOCET | 0 | 0 | 0 | 0 | 0 | 1 | 0 | 4 | 239
| PP |  | Potrubí kruhové skup.I SPIRO, pozinkovaný plech do průměru 100 mm včetně 20% tvarovek - ODVOD VZDUCHU | [15 empty] | PP | 2
| D | D13 | Zařízení č. 12 - ODPADKY |  |  |  | 0 | [5 empty] | 0 |  | 0 |  | 0 | 1 | D | 1 | ROZPOCET | [6 empty] | 0
232 | K | Pol306 | Diagonální ventilátor do kruhového potrubí (plastový); V= 260m3/h, p=200Pa ; Pel = 0,05kW, 230V,50Hz | ks | 1 |  | 0 |  |  |  | základní | 0 | 0 | 0 | 0 | 0 | 0 | 4 | K | 2 | ROZPOCET | 0 | 0 | 0 | 0 | 0 | 1 | 0 | 4 | 240
| PP |  | Diagonální ventilátor do kruhového potrubí (plastový); V= 260m3/h, p=200Pa ; Pel = 0,05kW, 230V,50Hz | [15 empty] | PP | 2
233 | K | Pol301 | Rychloupínací spona s gumou D160 | ks | 2 |  | 0 |  |  |  | základní | 0 | 0 | 0 | 0 | 0 | 0 | 4 | K | 2 | ROZPOCET | 0 | 0 | 0 | 0 | 0 | 1 | 0 | 4 | 241
| PP |  | Rychloupínací spona s gumou D160 | [15 empty] | PP | 2
234 | K | Pol302 | Zpětná klapka do kruhového potrubí SPIRO - D160 | ks | 1 |  | 0 |  |  |  | základní | 0 | 0 | 0 | 0 | 0 | 0 | 4 | K | 2 | ROZPOCET | 0 | 0 | 0 | 0 | 0 | 1 | 0 | 4 | 242
| PP |  | Zpětná klapka do kruhového potrubí SPIRO - D160 | [15 empty] | PP | 2
235 | K | Pol307 | Protidešťová žaluzie komfortní 250x250 se sítem | ks | 1 |  | 0 |  |  |  | základní | 0 | 0 | 0 | 0 | 0 | 0 | 4 | K | 2 | ROZPOCET | 0 | 0 | 0 | 0 | 0 | 1 | 0 | 4 | 243
| PP |  | Protidešťová žaluzie komfortní 250x250 se sítem | [15 empty] | PP | 2
236 | K | Pol260 | Odvodní vyústka jednořadá do čtyřhranného potrubí vč. upevňovacího rámečku a regulace R1 (RAL dle investora) Rozměr 400x140 | ks | 2 |  | 0 |  |  |  | základní | 0 | 0 | 0 | 0 | 0 | 0 | 4 | K | 2 | ROZPOCET | 0 | 0 | 0 | 0 | 0 | 1 | 0 | 4 | 244
| PP |  | Odvodní vyústka jednořadá do čtyřhranného potrubí vč. upevňovacího rámečku a regulace R1 (RAL dle investora) Rozměr 400x140 | [15 empty] | PP | 2
237 | K | Pol208 | Ohebná AL hadice s kostrou z ocelového drátu , s tepelnou a hlukovou izolací z vrstvy minerální vaty tl. 25mm - D160 | bm | 2 |  | 0 |  |  |  | základní | 0 | 0 | 0 | 0 | 0 | 0 | 4 | K | 2 | ROZPOCET | 0 | 0 | 0 | 0 | 0 | 1 | 0 | 4 | 245
| PP |  | Ohebná AL hadice s kostrou z ocelového drátu , s tepelnou a hlukovou izolací z vrstvy minerální vaty tl. 25mm - D160 | [15 empty] | PP | 2
238 | K | Pol272 | Potrubí čtyřhranné skup.I, ON 12 0405, pozink. plech do obvodu 1050mm včetně 100% tvarovek - ODVOD VZDUCHU | m2 | 1.5 |  | 0 |  |  |  | základní | 0 | 0 | 0 | 0 | 0 | 0 | 4 | K | 2 | ROZPOCET | 0 | 0 | 0 | 0 | 0 | 1 | 0 | 4 | 246
| PP |  | Potrubí čtyřhranné skup.I, ON 12 0405, pozink. plech do obvodu 1050mm včetně 100% tvarovek - ODVOD VZDUCHU | [15 empty] | PP | 2
239 | K | Pol269 | Potrubí čtyřhranné skup.I, ON 12 0405, pozink. plech do obvodu 1500mm včetně 10% tvarovek - ODVOD VZDUCHU - nástavce | m2 | 0.5 |  | 0 |  |  |  | základní | 0 | 0 | 0 | 0 | 0 | 0 | 4 | K | 2 | ROZPOCET | 0 | 0 | 0 | 0 | 0 | 1 | 0 | 4 | 247
| PP |  | Potrubí čtyřhranné skup.I, ON 12 0405, pozink. plech do obvodu 1500mm včetně 10% tvarovek - ODVOD VZDUCHU - nástavce | [15 empty] | PP | 2
240 | K | Pol304 | Potrubí kruhové skup.I SPIRO, pozinkovaný plech do průměru 160 mm včetně 40% tvarovek - ODVOD VZDUCHU | bm | 5 |  | 0 |  |  |  | základní | 0 | 0 | 0 | 0 | 0 | 0 | 4 | K | 2 | ROZPOCET | 0 | 0 | 0 | 0 | 0 | 1 | 0 | 4 | 248
| PP |  | Potrubí kruhové skup.I SPIRO, pozinkovaný plech do průměru 160 mm včetně 40% tvarovek - ODVOD VZDUCHU | [15 empty] | PP | 2
| D | D14 | Zařízení č. 13 -ÚKLID, AGREGÁTY |  |  |  | 0 | [5 empty] | 0 |  | 0 |  | 0 | 1 | D | 1 | ROZPOCET | [6 empty] | 0
241 | K | Pol308 | Diagonální ventilátor do kruhového potrubí (plastový); V= 1000m3/h, p=180Pa; Pel = 0,18kW, 230V,50Hz | ks | 1 |  | 0 |  |  |  | základní | 0 | 0 | 0 | 0 | 0 | 0 | 4 | K | 2 | ROZPOCET | 0 | 0 | 0 | 0 | 0 | 1 | 0 | 4 | 249
| PP |  | Diagonální ventilátor do kruhového potrubí (plastový); V= 1000m3/h, p=180Pa; Pel = 0,18kW, 230V,50Hz | [15 empty] | PP | 2
242 | K | Pol309 | Ryxhloupínací spona s gumou D250 | ks | 2 |  | 0 |  |  |  | základní | 0 | 0 | 0 | 0 | 0 | 0 | 4 | K | 2 | ROZPOCET | 0 | 0 | 0 | 0 | 0 | 1 | 0 | 4 | 250
| PP |  | Ryxhloupínací spona s gumou D250 | [15 empty] | PP | 2
243 | K | Pol290 | Zpětná klapka do kruhového potrubí SPIRO - D250 | ks | 1 |  | 0 |  |  |  | základní | 0 | 0 | 0 | 0 | 0 | 0 | 4 | K | 2 | ROZPOCET | 0 | 0 | 0 | 0 | 0 | 1 | 0 | 4 | 251
| PP |  | Zpětná klapka do kruhového potrubí SPIRO - D250 | [15 empty] | PP | 2
244 | K | Pol310 | Protidešťová žaluzie komfortní 315x315 se sítem | ks | 1 |  | 0 |  |  |  | základní | 0 | 0 | 0 | 0 | 0 | 0 | 4 | K | 2 | ROZPOCET | 0 | 0 | 0 | 0 | 0 | 1 | 0 | 4 | 252
| PP |  | Protidešťová žaluzie komfortní 315x315 se sítem | [15 empty] | PP | 2
245 | K | Pol311 | Ohebná AL hadice s kostrou z ocelového drátu , s tepelnou a hlukovou izolací z vrstvy minerální vaty tl. 25mm - D254 | bm | 2 |  | 0 |  |  |  | základní | 0 | 0 | 0 | 0 | 0 | 0 | 4 | K | 2 | ROZPOCET | 0 | 0 | 0 | 0 | 0 | 1 | 0 | 4 | 253
| PP |  | Ohebná AL hadice s kostrou z ocelového drátu , s tepelnou a hlukovou izolací z vrstvy minerální vaty tl. 25mm - D254 | [15 empty] | PP | 2
246 | K | Pol292 | Odvodní vyústka do čtyřhranného potrubí vč. upevňovacího rámečku a regulace R1 (RAL dle investora) Rozměr 400x200 | ks | 3 |  | 0 |  |  |  | základní | 0 | 0 | 0 | 0 | 0 | 0 | 4 | K | 2 | ROZPOCET | 0 | 0 | 0 | 0 | 0 | 1 | 0 | 4 | 254
| PP |  | Odvodní vyústka do čtyřhranného potrubí vč. upevňovacího rámečku a regulace R1 (RAL dle investora) Rozměr 400x200 | [15 empty] | PP | 2
247 | K | Pol312 | Stěnová mřížka 900x300 uzavřená s roztečí lamel 12,5mm - RAL dle investora ( včetně upevňovacího rámečku - UR) | ks | 2 |  | 0 |  |  |  | základní | 0 | 0 | 0 | 0 | 0 | 0 | 4 | K | 2 | ROZPOCET | 0 | 0 | 0 | 0 | 0 | 1 | 0 | 4 | 255
| PP |  | Stěnová mřížka 900x300 uzavřená s roztečí lamel 12,5mm - RAL dle investora ( včetně upevňovacího rámečku - UR) | [15 empty] | PP | 2
248 | K | Pol313 | Potrubí čtyřhranné skup.I, ON 12 0405, pozink. plech do obvodu 1500mm včetně 90% tvarovek - ODVOD VZDUCHU vč. nástavců na vyústky | m2 | 4 |  | 0 |  |  |  | základní | 0 | 0 | 0 | 0 | 0 | 0 | 4 | K | 2 | ROZPOCET | 0 | 0 | 0 | 0 | 0 | 1 | 0 | 4 | 256
| PP |  | Potrubí čtyřhranné skup.I, ON 12 0405, pozink. plech do obvodu 1500mm včetně 90% tvarovek - ODVOD VZDUCHU vč. nástavců na vyústky | [15 empty] | PP | 2
249 | K | Pol228 | Potrubí čtyřhranné skup.I, ON 12 0405, pozink. plech do obvodu 2630mm včetně 100% tvarovek -vodotěsné - ODVOD VZDUCHU | m2 | 1 |  | 0 |  |  |  | základní | 0 | 0 | 0 | 0 | 0 | 0 | 4 | K | 2 | ROZPOCET | 0 | 0 | 0 | 0 | 0 | 1 | 0 | 4 | 257
| PP |  | Potrubí čtyřhranné skup.I, ON 12 0405, pozink. plech do obvodu 2630mm včetně 100% tvarovek -vodotěsné - ODVOD VZDUCHU | [15 empty] | PP | 2
250 | K | Pol294 | Potrubí kruhové skup.I SPIRO, pozinkovaný plech do průměru 250 mm včetně 40% tvarovek - ODVOD VZDUCHU | bm | 3 |  | 0 |  |  |  | základní | 0 | 0 | 0 | 0 | 0 | 0 | 4 | K | 2 | ROZPOCET | 0 | 0 | 0 | 0 | 0 | 1 | 0 | 4 | 258
| PP |  | Potrubí kruhové skup.I SPIRO, pozinkovaný plech do průměru 250 mm včetně 40% tvarovek - ODVOD VZDUCHU | [15 empty] | PP | 2
| D | D15 | Zařízení č. 14 - VĚTRÁNÍ STROJOVNY VZT |  |  |  | 0 | [5 empty] | 0 |  | 0 |  | 0 | 1 | D | 1 | ROZPOCET | [6 empty] | 0
251 | K | Pol314 | Diagonální ventilátor do kruhového potrubí (plastový); V= 700m3/h, p=200Pa; Pel = 0,120kW, 230V,50Hz | ks | 1 |  | 0 |  |  |  | základní | 0 | 0 | 0 | 0 | 0 | 0 | 4 | K | 2 | ROZPOCET | 0 | 0 | 0 | 0 | 0 | 1 | 0 | 4 | 259
| PP |  | Diagonální ventilátor do kruhového potrubí (plastový); V= 700m3/h, p=200Pa; Pel = 0,120kW, 230V,50Hz | [15 empty] | PP | 2
252 | K | Pol315 | Ryxhloupínací spona s gumou D200 | ks | 2 |  | 0 |  |  |  | základní | 0 | 0 | 0 | 0 | 0 | 0 | 4 | K | 2 | ROZPOCET | 0 | 0 | 0 | 0 | 0 | 1 | 0 | 4 | 260
| PP |  | Ryxhloupínací spona s gumou D200 | [15 empty] | PP | 2
253 | K | Pol316 | Zpětná klapka do kruhového potrubí SPIRO - D200 | ks | 1 |  | 0 |  |  |  | základní | 0 | 0 | 0 | 0 | 0 | 0 | 4 | K | 2 | ROZPOCET | 0 | 0 | 0 | 0 | 0 | 1 | 0 | 4 | 261
| PP |  | Zpětná klapka do kruhového potrubí SPIRO - D200 | [15 empty] | PP | 2
254 | K | Pol291 | Protidešťová žaluzie komfortní 355x355 se sítem | ks | 1 |  | 0 |  |  |  | základní | 0 | 0 | 0 | 0 | 0 | 0 | 4 | K | 2 | ROZPOCET | 0 | 0 | 0 | 0 | 0 | 1 | 0 | 4 | 262
| PP |  | Protidešťová žaluzie komfortní 355x355 se sítem | [15 empty] | PP | 2
255 | K | Pol317 | Regulační klapka - čtyřhranná - pozinkovaná - vícelistá těsná - 355x355 - ovládání servomotorem Belimo 230V | ks | 1 |  | 0 |  |  |  | základní | 0 | 0 | 0 | 0 | 0 | 0 | 4 | K | 2 | ROZPOCET | 0 | 0 | 0 | 0 | 0 | 1 | 0 | 4 | 263
| PP |  | Regulační klapka - čtyřhranná - pozinkovaná - vícelistá těsná - 355x355 - ovládání servomotorem Belimo 230V | [15 empty] | PP | 2
256 | K | Pol207 | Ohebná AL hadice s kostrou z ocelového drátu , s tepelnou a hlukovou izolací z vrstvy minerální vaty tl. 25mm - D203 | bm | 1.5 |  | 0 |  |  |  | základní | 0 | 0 | 0 | 0 | 0 | 0 | 4 | K | 2 | ROZPOCET | 0 | 0 | 0 | 0 | 0 | 1 | 0 | 4 | 264
| PP |  | Ohebná AL hadice s kostrou z ocelového drátu , s tepelnou a hlukovou izolací z vrstvy minerální vaty tl. 25mm - D203 | [15 empty] | PP | 2
257 | K | Pol318 | Odvodní vyústka do čtyřhranného potrubí vč. upevňovacího rámečku a regulace R1 (RAL dle investora) Rozměr 400x140 | ks | 3 |  | 0 |  |  |  | základní | 0 | 0 | 0 | 0 | 0 | 0 | 4 | K | 2 | ROZPOCET | 0 | 0 | 0 | 0 | 0 | 1 | 0 | 4 | 265
| PP |  | Odvodní vyústka do čtyřhranného potrubí vč. upevňovacího rámečku a regulace R1 (RAL dle investora) Rozměr 400x140 | [15 empty] | PP | 2
258 | K | Pol319 | Krycí mřížka na čtyřhranné potrubí 355x355 - velikost ok 5x5mm | ks | 1 |  | 0 |  |  |  | základní | 0 | 0 | 0 | 0 | 0 | 0 | 4 | K | 2 | ROZPOCET | 0 | 0 | 0 | 0 | 0 | 1 | 0 | 4 | 266
| PP |  | Krycí mřížka na čtyřhranné potrubí 355x355 - velikost ok 5x5mm | [15 empty] | PP | 2
259 | K | Pol320 | Potrubí čtyřhranné skup.I, ON 12 0405, pozink. plech do obvodu 1500mm včetně 100% tvarovek - PŘÍVOD VZDUCHU | m2 | 4 |  | 0 |  |  |  | základní | 0 | 0 | 0 | 0 | 0 | 0 | 4 | K | 2 | ROZPOCET | 0 | 0 | 0 | 0 | 0 | 1 | 0 | 4 | 267
| PP |  | Potrubí čtyřhranné skup.I, ON 12 0405, pozink. plech do obvodu 1500mm včetně 100% tvarovek - PŘÍVOD VZDUCHU | [15 empty] | PP | 2
260 | K | Pol321 | Potrubí kruhové skup.I SPIRO, pozinkovaný plech do průměru 200 mm včetně 40% tvarovek - ODVOD VZDUCHU | bm | 2 |  | 0 |  |  |  | základní | 0 | 0 | 0 | 0 | 0 | 0 | 4 | K | 2 | ROZPOCET | 0 | 0 | 0 | 0 | 0 | 1 | 0 | 4 | 268
| PP |  | Potrubí kruhové skup.I SPIRO, pozinkovaný plech do průměru 200 mm včetně 40% tvarovek - ODVOD VZDUCHU | [15 empty] | PP | 2
| D | D16 | Montážní materiál |  |  |  | 0 | [5 empty] | 0 |  | 0 |  | 0 | 1 | D | 1 | ROZPOCET | [6 empty] | 0
261 | K | Pol322 | Montážní, těsnící a spojovací materiál | kg | 610 |  | 0 |  |  |  | základní | 0 | 0 | 0 | 0 | 0 | 0 | 4 | K | 2 | ROZPOCET | 0 | 0 | 0 | 0 | 0 | 1 | 0 | 4 | 269
| PP |  | Montážní, těsnící a spojovací materiál | [15 empty] | PP | 2
| D | D17 | Izolace (vnější , vnitřní) |  |  |  | 0 | [5 empty] | 0 |  | 0 |  | 0 | 1 | D | 1 | ROZPOCET | [6 empty] | 0
262 | K | Pol323 | Tepelná a protihluková izolace potrubí vně objektu -minerální plst o tloušťce 80mm - pro zař.č.1, (2+3) -VÝFUK VZDUCHU | m2 | 105 |  | 0 |  |  |  | základní | 0 | 0 | 0 | 0 | 0 | 0 | 4 | K | 2 | ROZPOCET | 0 | 0 | 0 | 0 | 0 | 1 | 0 | 4 | 270
| PP |  | Tepelná a protihluková izolace potrubí vně objektu -minerální plst o tloušťce 80mm - pro zař.č.1, (2+3) -VÝFUK VZDUCHU | [15 empty] | PP | 2
263 | K | Pol324 | Oplechování tepelné a protihlukové izolace vně objektu - pozink plech tl. 1mm - pro zař. č.1, (2+3) - VÝFUK VZDUCHU | m2 | 105 |  | 0 |  |  |  | základní | 0 | 0 | 0 | 0 | 0 | 0 | 4 | K | 2 | ROZPOCET | 0 | 0 | 0 | 0 | 0 | 1 | 0 | 4 | 271
| PP |  | Oplechování tepelné a protihlukové izolace vně objektu - pozink plech tl. 1mm - pro zař. č.1, (2+3) - VÝFUK VZDUCHU | [15 empty] | PP | 2
264 | K | Pol325 | Tepelná a protihluková izolace potrubí uvnitř objektu -minerální plst o tloušťce 40mm + AL polep - pro zař.č.1,2,3 STROJOVNA VZT + PŘÍVOD ZAŘ.Č.3 V 1.PP | m2 | 750 |  | 0 |  |  |  | základní | 0 | 0 | 0 | 0 | 0 | 0 | 4 | K | 2 | ROZPOCET | 0 | 0 | 0 | 0 | 0 | 1 | 0 | 4 | 272
| PP |  | Tepelná a protihluková izolace potrubí uvnitř objektu -minerální plst o tloušťce 40mm + AL polep - pro zař.č.1,2,3 STROJOVNA VZT + PŘÍVOD ZAŘ.Č.3 V 1.PP | [15 empty] | PP | 2
| D | D18 | Nátěry |  |  |  | 0 | [5 empty] | 0 |  | 0 |  | 0 | 1 | D | 1 | ROZPOCET | [6 empty] | 0
265 | K | Pol326 | Provést konečný krycí nátěr vzduchotechnického zařízení (ventilátorů,potrubí,mřížek,žaluzií, konzol), které nebude zakryto podhledem nebo izolací a VZT zařízení a potrubí vystavené povětrnostním vlivům. Složení nátěru : 1x reaktivační nátěr, 1x základní | m2 | 360 |  | 0 |  |  |  | základní | 0 | 0 | 0 | 0 | 0 | 0 | 4 | K | 2 | ROZPOCET | 0 | 0 | 0 | 0 | 0 | 1 | 0 | 4 | 273
| PP |  | Provést konečný krycí nátěr vzduchotechnického zařízení (ventilátorů,potrubí,mřížek,žaluzií, konzol), které nebude zakryto podhledem nebo izolací a VZT zařízení a potrubí vystavené povětrnostním vlivům. Složení nátěru : 1x reaktivační nátěr, 1x základní nátěr, 2x vrchní nátěr. Odstín dle investora nebo HIP. | [15 empty] | PP | 2
| D | D19 | Zdvihací práce a lešení |  |  |  | 0 | [5 empty] | 0 |  | 0 |  | 0 | 1 | D | 1 | ROZPOCET | [6 empty] | 0
266 | K | Pol327 | Zdvihací práce - jeřáb | kpl | 1 |  | 0 |  |  |  | základní | 0 | 0 | 0 | 0 | 0 | 0 | 4 | K | 2 | ROZPOCET | 0 | 0 | 0 | 0 | 0 | 1 | 0 | 4 | 274
| PP |  | Zdvihací práce - jeřáb | [15 empty] | PP | 2
267 | K | Pol328 | Lešení do výšky 20,0m | kpl | 1 |  | 0 |  |  |  | základní | 0 | 0 | 0 | 0 | 0 | 0 | 4 | K | 2 | ROZPOCET | 0 | 0 | 0 | 0 | 0 | 1 | 0 | 4 | 275
| PP |  | Lešení do výšky 20,0m | [15 empty] | PP | 2
| D | D20 | Ostatní |  |  |  | 0 | [5 empty] | 0 |  | 0 |  | 0 | 1 | D | 1 | ROZPOCET | [6 empty] | 0
268 | K | Pol329 | Náklady na dopravu | kpl | 1 |  | 0 |  |  |  | základní | 0 | 0 | 0 | 0 | 0 | 0 | 4 | K | 2 | ROZPOCET | 0 | 0 | 0 | 0 | 0 | 1 | 0 | 4 | 276
| PP |  | Náklady na dopravu | [15 empty] | PP | 2
269 | K | Pol330 | Vnitrostaveništní doprava | kpl | 1 |  | 0 |  |  |  | základní | 0 | 0 | 0 | 0 | 0 | 0 | 4 | K | 2 | ROZPOCET | 0 | 0 | 0 | 0 | 0 | 1 | 0 | 4 | 277
| PP |  | Vnitrostaveništní doprava | [15 empty] | PP | 2
270 | K | Pol331 | Zařízení staveniště | kpl | 1 |  | 0 |  |  |  | základní | 0 | 0 | 0 | 0 | 0 | 0 | 4 | K | 2 | ROZPOCET | 0 | 0 | 0 | 0 | 0 | 1 | 0 | 4 | 278
| PP |  | Zařízení staveniště | [15 empty] | PP | 2
271 | K | Pol332 | Značení vzduchotechnického zařízení a potrubí dle platných ČSN | kpl | 1 |  | 0 |  |  |  | základní | 0 | 0 | 0 | 0 | 0 | 0 | 4 | K | 2 | ROZPOCET | 0 | 0 | 0 | 0 | 0 | 1 | 0 | 4 | 279
| PP |  | Značení vzduchotechnického zařízení a potrubí dle platných ČSN | [15 empty] | PP | 2
272 | K | Pol333 | Předávací dokumentace | kpl | 1 |  | 0 |  |  |  | základní | 0 | 0 | 0 | 0 | 0 | 0 | 4 | K | 2 | ROZPOCET | 0 | 0 | 0 | 0 | 0 | 1 | 0 | 4 | 280
| PP |  | Předávací dokumentace | [15 empty] | PP | 2
273 | K | Pol334 | Dokumentace skutečného stavu | kpl | 1 |  | 0 |  |  |  | základní | 0 | 0 | 0 | 0 | 0 | 0 | 4 | K | 2 | ROZPOCET | 0 | 0 | 0 | 0 | 0 | 1 | 0 | 4 | 281
| PP |  | Dokumentace skutečného stavu | [15 empty] | PP | 2
274 | K | Pol335 | Revize kabelových připojení vč. komunikačních kabelů | kpl | 1 |  | 0 |  |  |  | základní | 0 | 0 | 0 | 0 | 0 | 0 | 4 | K | 2 | ROZPOCET | 0 | 0 | 0 | 0 | 0 | 1 | 0 | 4 | 282
| PP |  | Revize kabelových připojení vč. komunikačních kabelů | [15 empty] | PP | 2
275 | K | Pol336 | Vrtané prostupy pro cu potrubí ( v případě nedodání stavbou) | kpl | 1 |  | 0 |  |  |  | základní | 0 | 0 | 0 | 0 | 0 | 0 | 4 | K | 2 | ROZPOCET | 0 | 0 | 0 | 0 | 0 | 1 | 0 | 4 | 283
| PP |  | Vrtané prostupy pro cu potrubí ( v případě nedodání stavbou) | [15 empty] | PP | 2
276 | K | Pol337 | Provozní předpis pro VZT | kpl | 1 |  | 0 |  |  |  | základní | 0 | 0 | 0 | 0 | 0 | 0 | 4 | K | 2 | ROZPOCET | 0 | 0 | 0 | 0 | 0 | 1 | 0 | 4 | 284
| PP |  | Provozní předpis pro VZT | [15 empty] | PP | 2
277 | K | Pol338 | Komplexní vyzkoušení | kpl | 1 |  | 0 |  |  |  | základní | 0 | 0 | 0 | 0 | 0 | 0 | 4 | K | 2 | ROZPOCET | 0 | 0 | 0 | 0 | 0 | 1 | 0 | 4 | 285
| PP |  | Komplexní vyzkoušení | [15 empty] | PP | 2
278 | K | Pol339 | Zaregulování VZT (klimatizace) | kpl | 1 |  | 0 |  |  |  | základní | 0 | 0 | 0 | 0 | 0 | 0 | 4 | K | 2 | ROZPOCET | 0 | 0 | 0 | 0 | 0 | 1 | 0 | 4 | 286
| PP |  | Zaregulování VZT (klimatizace) | [15 empty] | PP | 2
279 | K | Pol340 | Zaškolení obsluhy | kpl | 1 |  | 0 |  |  |  | základní | 0 | 0 | 0 | 0 | 0 | 0 | 4 | K | 2 | ROZPOCET | 0 | 0 | 0 | 0 | 0 | 1 | 0 | 4 | 287
| PP |  | Zaškolení obsluhy | [15 empty] | PP | 2

## D.1.4.6. - Elektroinstalace
| List obsahuje: |  | 1) Krycí list soupisu | 2) Rekapitulace |  |  | 3) Soupis prací | Zpět na list: | Rekapitulace stavby
[9 empty] | >> skryté sloupce << | [9 empty] | {235fd630-e4e4-4480-8c32-a074248644e5}
2
| KRYCÍ LIST SOUPISU | [8 empty] | v --- níže se nacházejí doplnkové a pomocné údaje k sestavám --- v | [8 empty] | False
Stavba:
Stravovací provoz Krajské zdravotní, a.s.
Objekt:
D.1.4. - Technika prostředí staveb
Soupis:
D.1.4.6. - Elektroinstalace
| KSO: |  |  |  |  | CC-CZ:
| Místo: |  | Nemocnice Chomutov, o.z. |  |  | Datum: | 27.11.2015
| Zadavatel: |  |  |  |  | IČ:
|  | Krajská zdravotní, a.s., Sociální péče 3316/12A |  |  |  | DIČ:
| Uchazeč: |  |  |  |  | IČ:
DIČ:
| Projektant: |  |  |  |  | IČ:
|  | Oto Szakos, Nové Hamry 392, Nové Hamry |  |  |  | DIČ:
Poznámka:
Soupis prací je sestaven za využití položek Cenové soustavy ÚRS. Cenové a technické podmínky položek Cenové soustavy ÚRS, které nejsou uvedeny v soupisu prací (tzv. úvodní části katalogů) jsou neomezeně dálkově k dispozici na www.cs-urs.cz . Položky soupisu prací, které nemají ve sloupci "Cenová soustava" uveden žádný údaj (nebo R-položka), nepocházá z Cenové soustavy ÚRS. Nedílnou součástí Rozpočtu a Výkazu výměr je projektová dokumentace. Nabídkové ceny mohou být vytvářeny dle Výkazu výměr pouze s projektem a jeho Výkazem výměr.
| Cena bez DPH | [5 empty] | 0
|  |  | Základ daně |  |  | Sazba daně | Výše daně
| DPH | základní | 0 |  |  | 21% | 0
|  | snížená | 0 |  |  | 15% | 0
|  | zákl. přenesená | 0 |  |  | 21% | 0
|  | sníž. přenesená | 0 |  |  | 15% | 0
|  | nulová | 0 |  |  | 0% | 0
| Cena s DPH |  |  | v | CZK |  | 0
REKAPITULACE ČLENĚNÍ SOUPISU PRACÍ
Stavba:
Stravovací provoz Krajské zdravotní, a.s.
Objekt:
D.1.4. - Technika prostředí staveb
Soupis:
D.1.4.6. - Elektroinstalace
Místo: |  |  | Nemocnice Chomutov, o.z. |  |  | Datum: | 27.11.2015
Zadavatel: |  |  | Krajská zdravotní, a.s., Sociální péče 3316/12A |  |  | Projektant: | Oto Szakos, Nové Hamry 392, Nové Hamry
Uchazeč:
Kód dílu - Popis | [6 empty] | Cena celkem [CZK]
Náklady soupisu celkem | [6 empty] | 0 | [12 empty] | -1
| D1 - Dodávky zařízení | [5 empty] | 0
| D2 - Materiál elektromontážní | [5 empty] | 0
| D3 - Materiál zemní+stavební | [5 empty] | 0
| D4 - Elektromontáže | [5 empty] | 0
| D5 - Demontáže | [5 empty] | 0
| D6 - Ostatní náklady | [5 empty] | 0
SOUPIS PRACÍ
Stavba:
Stravovací provoz Krajské zdravotní, a.s.
Objekt:
D.1.4. - Technika prostředí staveb
Soupis:
D.1.4.6. - Elektroinstalace
Místo: |  |  | Nemocnice Chomutov, o.z. |  |  | Datum: | 27.11.2015
Zadavatel: |  |  | Krajská zdravotní, a.s., Sociální péče 3316/12A |  |  | Projektant: | Oto Szakos, Nové Hamry 392, Nové Hamry
Uchazeč:
PČ | Typ | Kód | Popis | MJ | Množství | J.cena [CZK] | Cena celkem [CZK] | Cenová soustava |  | Poznámka | DPH | J. Nh [h] | Nh celkem [h] | J. hmotnost [t] | Hmotnost celkem [t] | J. suť [t] | Suť Celkem [t]
Náklady soupisu celkem | [6 empty] | 0 | [5 empty] | 67.023 |  | 0 |  | 0 |  | D | -1 | [7 empty] | 0
| D | D1 | Dodávky zařízení |  |  |  | 0 | [5 empty] | 0 |  | 0 |  | 0 | 3 | D | 0 | ROZPOCET | [6 empty] | 0
1 | M | 900001 | RH2.1,2 oceloplech.skříně 2x600x1760x300(podst.100 | ks | 1 |  | 0 |  |  |  | základní | 0 | 0 | 0 | 0 | 0 | 0 | 256 | M | 1 | ROZPOCET | 0 | 0 | 0 | 0 | 0 | 1 | 0 | 64 | 1
| PP |  | RH2.1,2 oceloplech.skříně 2x600x1760x300(podst.100 | [15 empty] | PP | 1
| P |  | Poznámka k položce: mm)IP30/20 vč.náplně (Viz samostatný list) | [15 empty] | P | 1
2 | M | 900001.1 | RM0.1 ocep.skříň nástěn.600x1060x262,5mm | ks | 1 |  | 0 |  |  |  | základní | 0 | 0 | 0 | 0 | 0 | 0 | 256 | M | 1 | ROZPOCET | 0 | 0 | 0 | 0 | 0 | 1 | 0 | 64 | 2
| PP |  | RM0.1 ocep.skříň nástěn.600x1060x262,5mm | [15 empty] | PP | 1
| P |  | Poznámka k položce: IP30/20 vč.náplně (Viz samostat.list) | [15 empty] | P | 1
3 | M | 900001.2 | RK0.1 ocep.skříň pod om.635x760x187mm IP30/20 | ks | 1 |  | 0 |  |  |  | základní | 0 | 0 | 0 | 0 | 0 | 0 | 256 | M | 1 | ROZPOCET | 0 | 0 | 0 | 0 | 0 | 1 | 0 | 64 | 3
| PP |  | RK0.1 ocep.skříň pod om.635x760x187mm IP30/20 | [15 empty] | PP | 1
| P |  | Poznámka k položce: vč.náplně (Viz samostat.list) | [15 empty] | P | 1
4 | M | 900001.3 | RK1.1 ocep.skříň 1200x2000x400mm(podst.100mm) | ks | 1 |  | 0 |  |  |  | základní | 0 | 0 | 0 | 0 | 0 | 0 | 256 | M | 1 | ROZPOCET | 0 | 0 | 0 | 0 | 0 | 1 | 0 | 64 | 4
| PP |  | RK1.1 ocep.skříň 1200x2000x400mm(podst.100mm) | [15 empty] | PP | 1
| P |  | Poznámka k položce: IP40/20 vč.náplně (Viz samostat.list) | [15 empty] | P | 1
5 | M | 900001.4 | RK1.2 ocep.skříň pod om.635x1060x247mm IP30/20 | ks | 1 |  | 0 |  |  |  | základní | 0 | 0 | 0 | 0 | 0 | 0 | 256 | M | 1 | ROZPOCET | 0 | 0 | 0 | 0 | 0 | 1 | 0 | 64 | 5
| PP |  | RK1.2 ocep.skříň pod om.635x1060x247mm IP30/20 | [15 empty] | PP | 1
| P |  | Poznámka k položce: vč.náplně (Viz samostat.list) | [15 empty] | P | 1
6 | M | 900001.5 | RS0.1 ocep.skříň pod om.635x1060x187mm IP30/20 | ks | 1 |  | 0 |  |  |  | základní | 0 | 0 | 0 | 0 | 0 | 0 | 256 | M | 1 | ROZPOCET | 0 | 0 | 0 | 0 | 0 | 1 | 0 | 64 | 6
| PP |  | RS0.1 ocep.skříň pod om.635x1060x187mm IP30/20 | [15 empty] | PP | 1
| P |  | Poznámka k položce: vč.náplně (Viz samostat.list) | [15 empty] | P | 1
7 | M | 900001.6 | RS1.1 ocep.skříň pod om.635x1060x187mm IP30/20 | ks | 1 |  | 0 |  |  |  | základní | 0 | 0 | 0 | 0 | 0 | 0 | 256 | M | 1 | ROZPOCET | 0 | 0 | 0 | 0 | 0 | 1 | 0 | 64 | 7
| PP |  | RS1.1 ocep.skříň pod om.635x1060x187mm IP30/20 | [15 empty] | PP | 1
| P |  | Poznámka k položce: vč.náplně (Viz samostat.list) | [15 empty] | P | 1
8 | M | 900001.7 | RS1.2 ocep.skříň pod om.635x1060x187mm IP30/20 | ks | 1 |  | 0 |  |  |  | základní | 0 | 0 | 0 | 0 | 0 | 0 | 256 | M | 1 | ROZPOCET | 0 | 0 | 0 | 0 | 0 | 1 | 0 | 64 | 8
| PP |  | RS1.2 ocep.skříň pod om.635x1060x187mm IP30/20 | [15 empty] | PP | 1
| P |  | Poznámka k položce: vč.náplně (Viz samostat.list) | [15 empty] | P | 1
9 | M | 900001.8 | R-MV4 nástěn.rozv.plast.2řady/24modul.310x436x148m | ks | 1 |  | 0 |  |  |  | základní | 0 | 0 | 0 | 0 | 0 | 0 | 256 | M | 1 | ROZPOCET | 0 | 0 | 0 | 0 | 0 | 1 | 0 | 64 | 9
| PP |  | R-MV4 nástěn.rozv.plast.2řady/24modul.310x436x148m | [15 empty] | PP | 1
| P |  | Poznámka k položce: m vč.náplně (Viz samostat.list) | [15 empty] | P | 1
10 | M | 732124 | rozvaděč kompenzační nástěnný 50kVAr 600x800x315/I | ks | 1 |  | 0 |  |  |  | základní | 0 | 0 | 0 | 0 | 0 | 0 | 256 | M | 1 | ROZPOCET | 0 | 0 | 0 | 0 | 0 | 1 | 0 | 64 | 10
| PP |  | rozvaděč kompenzační nástěnný 50kVAr 600x800x315/I | [15 empty] | PP | 1
11 | M | 509305 | A LED panel 600x600 38W/4000lm/3800K driver | ks | 69 |  | 0 |  |  |  | základní | 0 | 0 | 0 | 0 | 0 | 0 | 256 | M | 1 | ROZPOCET | 0 | 0 | 0 | 0 | 0 | 1 | 0 | 64 | 11
| PP |  | A LED panel 600x600 38W/4000lm/3800K driver | [15 empty] | PP | 1
| P |  | Poznámka k položce: 700mAIP40 | [15 empty] | P | 1
12 | M | 521024 | B průmyslové LED svít.přisaz.62W/6800lm/4000K,IP65 | ks | 66 |  | 0 |  |  |  | základní | 0 | 0 | 0 | 0 | 0 | 0 | 256 | M | 1 | ROZPOCET | 0 | 0 | 0 | 0 | 0 | 1 | 0 | 64 | 12
| PP |  | B průmyslové LED svít.přisaz.62W/6800lm/4000K,IP65 | [15 empty] | PP | 1
13 | M | 509205 | C kruh.LED vestavné prům.240mm 21W/1500lm/4000K,IP | ks | 43 |  | 0 |  |  |  | základní | 0 | 0 | 0 | 0 | 0 | 0 | 256 | M | 1 | ROZPOCET | 0 | 0 | 0 | 0 | 0 | 1 | 0 | 64 | 13
| PP |  | C kruh.LED vestavné prům.240mm 21W/1500lm/4000K,IP | [15 empty] | PP | 1
14 | M | 509004 | D přisaz.LED kruhové svít.prům.480mm 37W/3300lm/40 | ks | 11 |  | 0 |  |  |  | základní | 0 | 0 | 0 | 0 | 0 | 0 | 256 | M | 1 | ROZPOCET | 0 | 0 | 0 | 0 | 0 | 1 | 0 | 64 | 14
| PP |  | D přisaz.LED kruhové svít.prům.480mm 37W/3300lm/40 | [15 empty] | PP | 1
| P |  | Poznámka k položce: 00K,IP44 | [15 empty] | P | 1
15 | M | 509004.1 | E přisaz.LED kruhové svít.prům.480mm 37W/3300lm/40 | ks | 28 |  | 0 |  |  |  | základní | 0 | 0 | 0 | 0 | 0 | 0 | 256 | M | 1 | ROZPOCET | 0 | 0 | 0 | 0 | 0 | 1 | 0 | 64 | 15
| PP |  | E přisaz.LED kruhové svít.prům.480mm 37W/3300lm/40 | [15 empty] | PP | 1
| P |  | Poznámka k položce: 00K,IP40 | [15 empty] | P | 1
16 | M | 552641 | N1 strop.vestav.nouz.sv.LED prům.100mm,1W/110lm,op | ks | 11 |  | 0 |  |  |  | základní | 0 | 0 | 0 | 0 | 0 | 0 | 256 | M | 1 | ROZPOCET | 0 | 0 | 0 | 0 | 0 | 1 | 0 | 64 | 16
| PP |  | N1 strop.vestav.nouz.sv.LED prům.100mm,1W/110lm,op | [15 empty] | PP | 1
| P |  | Poznámka k položce: tika pro únik.trasy,1hod,svítí při výpadku,IP20 | [15 empty] | P | 1
17 | M | 552641.1 | N2 nouz.sv.LED s piktog.IP44 3,2W/122lm,1hod,svítí | ks | 9 |  | 0 |  |  |  | základní | 0 | 0 | 0 | 0 | 0 | 0 | 256 | M | 1 | ROZPOCET | 0 | 0 | 0 | 0 | 0 | 1 | 0 | 64 | 17
| PP |  | N2 nouz.sv.LED s piktog.IP44 3,2W/122lm,1hod,svítí | [15 empty] | PP | 1
| P |  | Poznámka k položce: při výpadku | [15 empty] | P | 1
18 | M | 552641.2 | N3 nouz.svít.nástěnné LED 3W/350lm,1hod,IP65,svítí | ks | 45 |  | 0 |  |  |  | základní | 0 | 0 | 0 | 0 | 0 | 0 | 256 | M | 1 | ROZPOCET | 0 | 0 | 0 | 0 | 0 | 1 | 0 | 64 | 18
| PP |  | N3 nouz.svít.nástěnné LED 3W/350lm,1hod,IP65,svítí | [15 empty] | PP | 1
| P |  | Poznámka k položce: při výpadku | [15 empty] | P | 1
19 | M | 552641.3 | N4 strop.nouz.sv.LED prům.200 IP42, 1W/114lm,1hod, | ks | 3 |  | 0 |  |  |  | základní | 0 | 0 | 0 | 0 | 0 | 0 | 256 | M | 1 | ROZPOCET | 0 | 0 | 0 | 0 | 0 | 1 | 0 | 64 | 19
| PP |  | N4 strop.nouz.sv.LED prům.200 IP42, 1W/114lm,1hod, | [15 empty] | PP | 1
| P |  | Poznámka k položce: svítí při výpadku | [15 empty] | P | 1
20 | M | 509205.1 | F kruh.LED vestavné prům.240mm 28W/2000lm/4000K,IP | ks | 5 |  | 0 |  |  |  | základní | 0 | 0 | 0 | 0 | 0 | 0 | 256 | M | 1 | ROZPOCET | 0 | 0 | 0 | 0 | 0 | 1 | 0 | 64 | 20
| PP |  | F kruh.LED vestavné prům.240mm 28W/2000lm/4000K,IP | [15 empty] | PP | 1
21 | M | 521024.1 | G průmyslové LED svít.přisaz.42W/4800lm/4000K,IP65 | ks | 18 |  | 0 |  |  |  | základní | 0 | 0 | 0 | 0 | 0 | 0 | 256 | M | 1 | ROZPOCET | 0 | 0 | 0 | 0 | 0 | 1 | 0 | 64 | 21
| PP |  | G průmyslové LED svít.přisaz.42W/4800lm/4000K,IP65 | [15 empty] | PP | 1
22 | M | 299603R | doprava dodávek | ks | 1 |  | 0 |  |  |  | základní | 0 | 0 | 0 | 0 | 0 | 0 | 256 | M | 1 | ROZPOCET | 0 | 0 | 0 | 0 | 0 | 1 | 0 | 64 | -557674894
| PP |  | doprava dodávek | [15 empty] | PP | 1
| P |  | Poznámka k položce: cca 3,6% | [15 empty] | P | 1
23 | M | 299604R | přesun dodávek | ks | 1 |  | 0 |  |  |  | základní | 0 | 0 | 0 | 0 | 0 | 0 | 256 | M | 1 | ROZPOCET | 0 | 0 | 0 | 0 | 0 | 1 | 0 | 64 | -1908468585
| PP |  | přesun dodávek | [15 empty] | PP | 1
| P |  | Poznámka k položce: cca 1% | [15 empty] | P | 1
| D | D2 | Materiál elektromontážní |  |  |  | 0 | [5 empty] | 0 |  | 0 |  | 0 | 3 | D | 0 | ROZPOCET | [6 empty] | 0
24 | M | 101214 | kabel 1kV CYKY 3x70+50 | m | 32 |  | 0 |  |  |  | základní | 0 | 0 | 0 | 0 | 0 | 0 | 256 | M | 1 | ROZPOCET | 0 | 0 | 0 | 0 | 0 | 1 | 0 | 64 | 22
| PP |  | kabel 1kV CYKY 3x70+50 | [15 empty] | PP | 1
25 | M | 101213 | kabel 1kV CYKY 3x50+35 | m | 35 |  | 0 |  |  |  | základní | 0 | 0 | 0 | 0 | 0 | 0 | 256 | M | 1 | ROZPOCET | 0 | 0 | 0 | 0 | 0 | 1 | 0 | 64 | 23
| PP |  | kabel 1kV CYKY 3x50+35 | [15 empty] | PP | 1
26 | M | 171319 | kabel 1kV YY 1x240 | m | 304 |  | 0 |  |  |  | základní | 0 | 0 | 0 | 0 | 0 | 0 | 256 | M | 1 | ROZPOCET | 0 | 0 | 0 | 0 | 0 | 1 | 0 | 64 | 24
| PP |  | kabel 1kV YY 1x240 | [15 empty] | PP | 1
27 | M | 101210 | kabel CYKY 4x16 | m | 15 |  | 0 |  |  |  | základní | 0 | 0 | 0 | 0 | 0 | 0 | 256 | M | 1 | ROZPOCET | 0 | 0 | 0 | 0 | 0 | 1 | 0 | 64 | 25
| PP |  | kabel CYKY 4x16 | [15 empty] | PP | 1
28 | M | 101209 | kabel CYKY 4x10 | m | 60 |  | 0 |  |  |  | základní | 0 | 0 | 0 | 0 | 0 | 0 | 256 | M | 1 | ROZPOCET | 0 | 0 | 0 | 0 | 0 | 1 | 0 | 64 | 26
| PP |  | kabel CYKY 4x10 | [15 empty] | PP | 1
29 | M | 101311 | kabel 1kV CYKY-J 5x25 | m | 20 |  | 0 |  |  |  | základní | 0 | 0 | 0 | 0 | 0 | 0 | 256 | M | 1 | ROZPOCET | 0 | 0 | 0 | 0 | 0 | 1 | 0 | 64 | 27
| PP |  | kabel 1kV CYKY-J 5x25 | [15 empty] | PP | 1
30 | M | 101310 | kabel CYKY-J 5x16 | m | 65 |  | 0 |  |  |  | základní | 0 | 0 | 0 | 0 | 0 | 0 | 256 | M | 1 | ROZPOCET | 0 | 0 | 0 | 0 | 0 | 1 | 0 | 64 | 28
| PP |  | kabel CYKY-J 5x16 | [15 empty] | PP | 1
31 | M | 101309 | kabel CYKY-J 5x10 | m | 100 |  | 0 |  |  |  | základní | 0 | 0 | 0 | 0 | 0 | 0 | 256 | M | 1 | ROZPOCET | 0 | 0 | 0 | 0 | 0 | 1 | 0 | 64 | 29
| PP |  | kabel CYKY-J 5x10 | [15 empty] | PP | 1
32 | M | 101308 | kabel CYKY-J 5x6 | m | 240 |  | 0 |  |  |  | základní | 0 | 0 | 0 | 0 | 0 | 0 | 256 | M | 1 | ROZPOCET | 0 | 0 | 0 | 0 | 0 | 1 | 0 | 64 | 30
| PP |  | kabel CYKY-J 5x6 | [15 empty] | PP | 1
33 | M | 101307 | kabel CYKY-J 5x4 | m | 40 |  | 0 |  |  |  | základní | 0 | 0 | 0 | 0 | 0 | 0 | 256 | M | 1 | ROZPOCET | 0 | 0 | 0 | 0 | 0 | 1 | 0 | 64 | 31
| PP |  | kabel CYKY-J 5x4 | [15 empty] | PP | 1
34 | M | 101306 | kabel CYKY-J 5x2,5 | m | 160 |  | 0 |  |  |  | základní | 0 | 0 | 0 | 0 | 0 | 0 | 256 | M | 1 | ROZPOCET | 0 | 0 | 0 | 0 | 0 | 1 | 0 | 64 | 32
| PP |  | kabel CYKY-J 5x2,5 | [15 empty] | PP | 1
35 | M | 101305 | kabel CYKY-J 5x1,5 | m | 50 |  | 0 |  |  |  | základní | 0 | 0 | 0 | 0 | 0 | 0 | 256 | M | 1 | ROZPOCET | 0 | 0 | 0 | 0 | 0 | 1 | 0 | 64 | 33
| PP |  | kabel CYKY-J 5x1,5 | [15 empty] | PP | 1
36 | M | 101106 | kabel CYKY-J 3x2,5 | m | 2600 |  | 0 |  |  |  | základní | 0 | 0 | 0 | 0 | 0 | 0 | 256 | M | 1 | ROZPOCET | 0 | 0 | 0 | 0 | 0 | 1 | 0 | 64 | 34
| PP |  | kabel CYKY-J 3x2,5 | [15 empty] | PP | 1
37 | M | 101105 | kabel CYKY-J 3x1,5 | m | 2300 |  | 0 |  |  |  | základní | 0 | 0 | 0 | 0 | 0 | 0 | 256 | M | 1 | ROZPOCET | 0 | 0 | 0 | 0 | 0 | 1 | 0 | 64 | 35
| PP |  | kabel CYKY-J 3x1,5 | [15 empty] | PP | 1
38 | M | 101105.1 | kabel CYKY-O 3x1,5 | m | 350 |  | 0 |  |  |  | základní | 0 | 0 | 0 | 0 | 0 | 0 | 256 | M | 1 | ROZPOCET | 0 | 0 | 0 | 0 | 0 | 1 | 0 | 64 | 36
| PP |  | kabel CYKY-O 3x1,5 | [15 empty] | PP | 1
39 | M | 101205 | kabel CYKY-O 4x1,5 | m | 300 |  | 0 |  |  |  | základní | 0 | 0 | 0 | 0 | 0 | 0 | 256 | M | 1 | ROZPOCET | 0 | 0 | 0 | 0 | 0 | 1 | 0 | 64 | 37
| PP |  | kabel CYKY-O 4x1,5 | [15 empty] | PP | 1
40 | M | 101305.1 | kabel CYKY-O 5x1,5 | m | 50 |  | 0 |  |  |  | základní | 0 | 0 | 0 | 0 | 0 | 0 | 256 | M | 1 | ROZPOCET | 0 | 0 | 0 | 0 | 0 | 1 | 0 | 64 | 38
| PP |  | kabel CYKY-O 5x1,5 | [15 empty] | PP | 1
41 | M | 101108 | kabel CYKY-J 3x6 | m | 100 |  | 0 |  |  |  | základní | 0 | 0 | 0 | 0 | 0 | 0 | 256 | M | 1 | ROZPOCET | 0 | 0 | 0 | 0 | 0 | 1 | 0 | 64 | 39
| PP |  | kabel CYKY-J 3x6 | [15 empty] | PP | 1
42 | M | 101107 | kabel CYKY-J 3x4 | m | 10 |  | 0 |  |  |  | základní | 0 | 0 | 0 | 0 | 0 | 0 | 256 | M | 1 | ROZPOCET | 0 | 0 | 0 | 0 | 0 | 1 | 0 | 64 | 40
| PP |  | kabel CYKY-J 3x4 | [15 empty] | PP | 1
43 | M | 173116 | vodič CYA 120 /H07V-K/ | m | 80 |  | 0 |  |  |  | základní | 0 | 0 | 0 | 0 | 0 | 0 | 256 | M | 1 | ROZPOCET | 0 | 0 | 0 | 0 | 0 | 1 | 0 | 64 | 41
| PP |  | vodič CYA 120 /H07V-K/ | [15 empty] | PP | 1
44 | M | 173113 | vodič CYA 50 /H07V-K/ | m | 5 |  | 0 |  |  |  | základní | 0 | 0 | 0 | 0 | 0 | 0 | 256 | M | 1 | ROZPOCET | 0 | 0 | 0 | 0 | 0 | 1 | 0 | 64 | 42
| PP |  | vodič CYA 50 /H07V-K/ | [15 empty] | PP | 1
45 | M | 171110 | vodič CY 16 /H07V-U/ | m | 400 |  | 0 |  |  |  | základní | 0 | 0 | 0 | 0 | 0 | 0 | 256 | M | 1 | ROZPOCET | 0 | 0 | 0 | 0 | 0 | 1 | 0 | 64 | 43
| PP |  | vodič CY 16 /H07V-U/ | [15 empty] | PP | 1
46 | M | 171109 | vodič CY 10 /H07V-U/ | m | 400 |  | 0 |  |  |  | základní | 0 | 0 | 0 | 0 | 0 | 0 | 256 | M | 1 | ROZPOCET | 0 | 0 | 0 | 0 | 0 | 1 | 0 | 64 | 44
| PP |  | vodič CY 10 /H07V-U/ | [15 empty] | PP | 1
47 | M | 171108 | vodič CY 6 /H07V-U/ | m | 400 |  | 0 |  |  |  | základní | 0 | 0 | 0 | 0 | 0 | 0 | 256 | M | 1 | ROZPOCET | 0 | 0 | 0 | 0 | 0 | 1 | 0 | 64 | 45
| PP |  | vodič CY 6 /H07V-U/ | [15 empty] | PP | 1
48 | M | 173111 | vodič CYA 25 /H07V-K/ | m | 30 |  | 0 |  |  |  | základní | 0 | 0 | 0 | 0 | 0 | 0 | 256 | M | 1 | ROZPOCET | 0 | 0 | 0 | 0 | 0 | 1 | 0 | 64 | 46
| PP |  | vodič CYA 25 /H07V-K/ | [15 empty] | PP | 1
49 | M | 160310 | šňůra H07RN-F 5x25 | m | 6 |  | 0 |  |  |  | základní | 0 | 0 | 0 | 0 | 0 | 0 | 256 | M | 1 | ROZPOCET | 0 | 0 | 0 | 0 | 0 | 1 | 0 | 64 | 47
| PP |  | šňůra H07RN-F 5x25 | [15 empty] | PP | 1
50 | M | 160310.1 | šňůra H07RN-F 5x16 | m | 12 |  | 0 |  |  |  | základní | 0 | 0 | 0 | 0 | 0 | 0 | 256 | M | 1 | ROZPOCET | 0 | 0 | 0 | 0 | 0 | 1 | 0 | 64 | 48
| PP |  | šňůra H07RN-F 5x16 | [15 empty] | PP | 1
51 | M | 161309 | šňůra H07RN-F 5x10 | m | 20 |  | 0 |  |  |  | základní | 0 | 0 | 0 | 0 | 0 | 0 | 256 | M | 1 | ROZPOCET | 0 | 0 | 0 | 0 | 0 | 1 | 0 | 64 | 49
| PP |  | šňůra H07RN-F 5x10 | [15 empty] | PP | 1
52 | M | 160308 | šňůra H07RN-F 5x6 | m | 85 |  | 0 |  |  |  | základní | 0 | 0 | 0 | 0 | 0 | 0 | 256 | M | 1 | ROZPOCET | 0 | 0 | 0 | 0 | 0 | 1 | 0 | 64 | 50
| PP |  | šňůra H07RN-F 5x6 | [15 empty] | PP | 1
53 | M | 160305 | šňůra H07RN-F 5x1,5 | m | 5 |  | 0 |  |  |  | základní | 0 | 0 | 0 | 0 | 0 | 0 | 256 | M | 1 | ROZPOCET | 0 | 0 | 0 | 0 | 0 | 1 | 0 | 64 | 51
| PP |  | šňůra H07RN-F 5x1,5 | [15 empty] | PP | 1
54 | M | 160106 | šňůra H07RN-F 3x2,5 | m | 50 |  | 0 |  |  |  | základní | 0 | 0 | 0 | 0 | 0 | 0 | 256 | M | 1 | ROZPOCET | 0 | 0 | 0 | 0 | 0 | 1 | 0 | 64 | 52
| PP |  | šňůra H07RN-F 3x2,5 | [15 empty] | PP | 1
55 | M | 160105 | šňůra H07RN-F 3x1,5 | m | 30 |  | 0 |  |  |  | základní | 0 | 0 | 0 | 0 | 0 | 0 | 256 | M | 1 | ROZPOCET | 0 | 0 | 0 | 0 | 0 | 1 | 0 | 64 | 53
| PP |  | šňůra H07RN-F 3x1,5 | [15 empty] | PP | 1
56 | M | 142309 | kabel CSKH-V180 P60-R -J 5x10 | m | 60 |  | 0 |  |  |  | základní | 0 | 0 | 0 | 0 | 0 | 0 | 256 | M | 1 | ROZPOCET | 0 | 0 | 0 | 0 | 0 | 1 | 0 | 64 | 54
| PP |  | kabel CSKH-V180 P60-R -J 5x10 | [15 empty] | PP | 1
57 | M | 142106 | kabel CSKH-V180 P60-R -J 3x2,5 | m | 50 |  | 0 |  |  |  | základní | 0 | 0 | 0 | 0 | 0 | 0 | 256 | M | 1 | ROZPOCET | 0 | 0 | 0 | 0 | 0 | 1 | 0 | 64 | 55
| PP |  | kabel CSKH-V180 P60-R -J 3x2,5 | [15 empty] | PP | 1
58 | M | 142105 | kabel CSKH-V180 P60-R -J 3x1,5 | m | 100 |  | 0 |  |  |  | základní | 0 | 0 | 0 | 0 | 0 | 0 | 256 | M | 1 | ROZPOCET | 0 | 0 | 0 | 0 | 0 | 1 | 0 | 64 | 56
| PP |  | kabel CSKH-V180 P60-R -J 3x1,5 | [15 empty] | PP | 1
59 | M | 142205 | kabel CSKH-V180 P60-R -O 4x1,5 | m | 50 |  | 0 |  |  |  | základní | 0 | 0 | 0 | 0 | 0 | 0 | 256 | M | 1 | ROZPOCET | 0 | 0 | 0 | 0 | 0 | 1 | 0 | 64 | 57
| PP |  | kabel CSKH-V180 P60-R -O 4x1,5 | [15 empty] | PP | 1
60 | M | 295011 | vedení FeZn pr.10mm(0,63kg/m) | m | 10 |  | 0 |  |  |  | základní | 0 | 0 | 0 | 0 | 0 | 0 | 256 | M | 1 | ROZPOCET | 0 | 0 | 0 | 0 | 0 | 1 | 0 | 64 | 58
| PP |  | vedení FeZn pr.10mm(0,63kg/m) | [15 empty] | PP | 1
61 | M | 298614 | zemnící tyč D20mm L1000mm FeZn | ks | 2 |  | 0 |  |  |  | základní | 0 | 0 | 0 | 0 | 0 | 0 | 256 | M | 1 | ROZPOCET | 0 | 0 | 0 | 0 | 0 | 1 | 0 | 64 | 59
| PP |  | zemnící tyč D20mm L1000mm FeZn | [15 empty] | PP | 1
62 | M | 298615 | zemnící tyč D20mm L1500mm FeZn | ks | 2 |  | 0 |  |  |  | základní | 0 | 0 | 0 | 0 | 0 | 0 | 256 | M | 1 | ROZPOCET | 0 | 0 | 0 | 0 | 0 | 1 | 0 | 64 | 60
| PP |  | zemnící tyč D20mm L1500mm FeZn | [15 empty] | PP | 1
63 | M | 298655 | připoj.svorka pro hloubkové zemniče FeZn | ks | 2 |  | 0 |  |  |  | základní | 0 | 0 | 0 | 0 | 0 | 0 | 256 | M | 1 | ROZPOCET | 0 | 0 | 0 | 0 | 0 | 1 | 0 | 64 | 61
| PP |  | připoj.svorka pro hloubkové zemniče FeZn | [15 empty] | PP | 1
64 | M | 297846 | kříž svorka FeZn pro pr8-10/8-10mm pr8-10/pásek | ks | 2 |  | 0 |  |  |  | základní | 0 | 0 | 0 | 0 | 0 | 0 | 256 | M | 1 | ROZPOCET | 0 | 0 | 0 | 0 | 0 | 1 | 0 | 64 | 62
| PP |  | kříž svorka FeZn pro pr8-10/8-10mm pr8-10/pásek | [15 empty] | PP | 1
65 | M | 410130 | SESTAVA spínač 1pól 10A/250Vstř řaz.1 |  | 35 |  | 0 |  |  |  | základní | 0 | 0 | 0 | 0 | 0 | 0 | 256 | M | 1 | ROZPOCET | 0 | 0 | 0 | 0 | 0 | 1 | 0 | 64 | 63
| PP |  | SESTAVA spínač 1pól 10A/250Vstř řaz.1 | [15 empty] | PP | 1
66 | M | 409820 | spínač/strojek 10A/250Vstř řaz. 1 | ks | 35 |  | 0 |  |  |  | základní | 0 | 0 | 0 | 0 | 0 | 0 | 256 | M | 1 | ROZPOCET | 0 | 0 | 0 | 0 | 0 | 1 | 0 | 64 | 64
| PP |  | spínač/strojek 10A/250Vstř řaz. 1 | [15 empty] | PP | 1
67 | M | 410101 | kryt spínače 1-duchý pro ř.1,6,7,1/0 | ks | 35 |  | 0 |  |  |  | základní | 0 | 0 | 0 | 0 | 0 | 0 | 256 | M | 1 | ROZPOCET | 0 | 0 | 0 | 0 | 0 | 1 | 0 | 64 | 65
| PP |  | kryt spínače 1-duchý pro ř.1,6,7,1/0 | [15 empty] | PP | 1
68 | M | 410150 | SESTAVA přepínač sériový 10A/250Vstř řaz.5 |  | 2 |  | 0 |  |  |  | základní | 0 | 0 | 0 | 0 | 0 | 0 | 256 | M | 1 | ROZPOCET | 0 | 0 | 0 | 0 | 0 | 1 | 0 | 64 | 66
| PP |  | SESTAVA přepínač sériový 10A/250Vstř řaz.5 | [15 empty] | PP | 1
69 | M | 409826 | přepínač/strojek 10A/250Vstř řazení 5 | ks | 2 |  | 0 |  |  |  | základní | 0 | 0 | 0 | 0 | 0 | 0 | 256 | M | 1 | ROZPOCET | 0 | 0 | 0 | 0 | 0 | 1 | 0 | 64 | 67
| PP |  | přepínač/strojek 10A/250Vstř řazení 5 | [15 empty] | PP | 1
70 | M | 410102 | kryt spínače dělený pro ř.5,6+6,1/0+1/0 | ks | 2 |  | 0 |  |  |  | základní | 0 | 0 | 0 | 0 | 0 | 0 | 256 | M | 1 | ROZPOCET | 0 | 0 | 0 | 0 | 0 | 1 | 0 | 64 | 68
| PP |  | kryt spínače dělený pro ř.5,6+6,1/0+1/0 | [15 empty] | PP | 1
71 | M | 410151 | SESTAVA přepín střídavý 10A/250Vstř řaz.6 |  | 23 |  | 0 |  |  |  | základní | 0 | 0 | 0 | 0 | 0 | 0 | 256 | M | 1 | ROZPOCET | 0 | 0 | 0 | 0 | 0 | 1 | 0 | 64 | 69
| PP |  | SESTAVA přepín střídavý 10A/250Vstř řaz.6 | [15 empty] | PP | 1
72 | M | 409822 | přepínač/strojek 10A/250Vstř řaz.6,6So | ks | 23 |  | 0 |  |  |  | základní | 0 | 0 | 0 | 0 | 0 | 0 | 256 | M | 1 | ROZPOCET | 0 | 0 | 0 | 0 | 0 | 1 | 0 | 64 | 70
| PP |  | přepínač/strojek 10A/250Vstř řaz.6,6So | [15 empty] | PP | 1
73 | M | 410101 | kryt spínače 1-duchý pro ř.1,6,7,1/0 | ks | 23 |  | 0 |  |  |  | základní | 0 | 0 | 0 | 0 | 0 | 0 | 256 | M | 1 | ROZPOCET | 0 | 0 | 0 | 0 | 0 | 1 | 0 | 64 | 71
| PP |  | kryt spínače 1-duchý pro ř.1,6,7,1/0 | [15 empty] | PP | 1
74 | M | 410161 | SESTAVA ovladač zapín 10A/250Vstř řaz.1/0So |  | 31 |  | 0 |  |  |  | základní | 0 | 0 | 0 | 0 | 0 | 0 | 256 | M | 1 | ROZPOCET | 0 | 0 | 0 | 0 | 0 | 1 | 0 | 64 | 72
| PP |  | SESTAVA ovladač zapín 10A/250Vstř řaz.1/0So | [15 empty] | PP | 1
75 | M | 409828 | ovladač/strojek 10A/250Vstř ř.1/0,S,So | ks | 31 |  | 0 |  |  |  | základní | 0 | 0 | 0 | 0 | 0 | 0 | 256 | M | 1 | ROZPOCET | 0 | 0 | 0 | 0 | 0 | 1 | 0 | 64 | 73
| PP |  | ovladač/strojek 10A/250Vstř ř.1/0,S,So | [15 empty] | PP | 1
76 | M | 409900 | doutnavka orientační | ks | 31 |  | 0 |  |  |  | základní | 0 | 0 | 0 | 0 | 0 | 0 | 256 | M | 1 | ROZPOCET | 0 | 0 | 0 | 0 | 0 | 1 | 0 | 64 | 74
| PP |  | doutnavka orientační | [15 empty] | PP | 1
77 | M | 410103 | kryt spín pro ř.1So,6So,S,1/0So,S,7So | ks | 31 |  | 0 |  |  |  | základní | 0 | 0 | 0 | 0 | 0 | 0 | 256 | M | 1 | ROZPOCET | 0 | 0 | 0 | 0 | 0 | 1 | 0 | 64 | 75
| PP |  | kryt spín pro ř.1So,6So,S,1/0So,S,7So | [15 empty] | PP | 1
78 | M | 420001 | zásuvka 16A/250Vstř pod om.IP20 | ks | 85 |  | 0 |  |  |  | základní | 0 | 0 | 0 | 0 | 0 | 0 | 256 | M | 1 | ROZPOCET | 0 | 0 | 0 | 0 | 0 | 1 | 0 | 64 | 76
| PP |  | zásuvka 16A/250Vstř pod om.IP20 | [15 empty] | PP | 1
79 | M | 420005 | zásuvka 16A/250Vstř pod om.IP20 chráněná | ks | 11 |  | 0 |  |  |  | základní | 0 | 0 | 0 | 0 | 0 | 0 | 256 | M | 1 | ROZPOCET | 0 | 0 | 0 | 0 | 0 | 1 | 0 | 64 | 77
| PP |  | zásuvka 16A/250Vstř pod om.IP20 chráněná | [15 empty] | PP | 1
80 | M | 420091 | rámeček pro 1 přístroj | ks | 136 |  | 0 |  |  |  | základní | 0 | 0 | 0 | 0 | 0 | 0 | 256 | M | 1 | ROZPOCET | 0 | 0 | 0 | 0 | 0 | 1 | 0 | 64 | 78
| PP |  | rámeček pro 1 přístroj | [15 empty] | PP | 1
81 | M | 420092 | rámeček pro 2 přístroje vodorovný | ks | 10 |  | 0 |  |  |  | základní | 0 | 0 | 0 | 0 | 0 | 0 | 256 | M | 1 | ROZPOCET | 0 | 0 | 0 | 0 | 0 | 1 | 0 | 64 | 79
| PP |  | rámeček pro 2 přístroje vodorovný | [15 empty] | PP | 1
82 | M | 420093 | rámeček pro 3 přístroje vodorovný | ks | 12 |  | 0 |  |  |  | základní | 0 | 0 | 0 | 0 | 0 | 0 | 256 | M | 1 | ROZPOCET | 0 | 0 | 0 | 0 | 0 | 1 | 0 | 64 | 80
| PP |  | rámeček pro 3 přístroje vodorovný | [15 empty] | PP | 1
83 | M | 420095 | rámeček pro 5 přístrojů vodorovný | ks | 1 |  | 0 |  |  |  | základní | 0 | 0 | 0 | 0 | 0 | 0 | 256 | M | 1 | ROZPOCET | 0 | 0 | 0 | 0 | 0 | 1 | 0 | 64 | 81
| PP |  | rámeček pro 5 přístrojů vodorovný | [15 empty] | PP | 1
84 | M | 10.042.70 | Pohybové stropní čidlo IP20 | KS | 8 |  | 0 |  |  |  | základní | 0 | 0 | 0 | 0 | 0 | 0 | 256 | M | 1 | ROZPOCET | 0 | 0 | 0 | 0 | 0 | 1 | 0 | 64 | 82
| PP |  | Pohybové stropní čidlo IP20 | [15 empty] | PP | 1
85 | M | 10.042.70.1 | Pohybové čidlo venkovní IP44 | KS | 4 |  | 0 |  |  |  | základní | 0 | 0 | 0 | 0 | 0 | 0 | 256 | M | 1 | ROZPOCET | 0 | 0 | 0 | 0 | 0 | 1 | 0 | 64 | 83
| PP |  | Pohybové čidlo venkovní IP44 | [15 empty] | PP | 1
86 | M | 410901 | přepín 10A/250Vstř řazení6 IP44 pod om. | ks | 12 |  | 0 |  |  |  | základní | 0 | 0 | 0 | 0 | 0 | 0 | 256 | M | 1 | ROZPOCET | 0 | 0 | 0 | 0 | 0 | 1 | 0 | 64 | 84
| PP |  | přepín 10A/250Vstř řazení6 IP44 pod om. | [15 empty] | PP | 1
87 | M | 410901.1 | spínač 10A/250Vstř řazení1 IP44 pod om. | ks | 23 |  | 0 |  |  |  | základní | 0 | 0 | 0 | 0 | 0 | 0 | 256 | M | 1 | ROZPOCET | 0 | 0 | 0 | 0 | 0 | 1 | 0 | 64 | 85
| PP |  | spínač 10A/250Vstř řazení1 IP44 pod om. | [15 empty] | PP | 1
88 | M | 410903 | spínač 10A/250Vstř řazení5 IP44 pod om. | ks | 1 |  | 0 |  |  |  | základní | 0 | 0 | 0 | 0 | 0 | 0 | 256 | M | 1 | ROZPOCET | 0 | 0 | 0 | 0 | 0 | 1 | 0 | 64 | 86
| PP |  | spínač 10A/250Vstř řazení5 IP44 pod om. | [15 empty] | PP | 1
89 | M | 420901 | zásuvka 16A/250Vstř IP44 pod om. | ks | 74 |  | 0 |  |  |  | základní | 0 | 0 | 0 | 0 | 0 | 0 | 256 | M | 1 | ROZPOCET | 0 | 0 | 0 | 0 | 0 | 1 | 0 | 64 | 87
| PP |  | zásuvka 16A/250Vstř IP44 pod om. | [15 empty] | PP | 1
90 | M | 413001 | spínač 10A/250Vstř IP44 řaz.1 na omítku | ks | 2 |  | 0 |  |  |  | základní | 0 | 0 | 0 | 0 | 0 | 0 | 256 | M | 1 | ROZPOCET | 0 | 0 | 0 | 0 | 0 | 1 | 0 | 64 | 88
| PP |  | spínač 10A/250Vstř IP44 řaz.1 na omítku | [15 empty] | PP | 1
91 | M | 413002 | přepínač 10A/250Vstř IP44 řaz.6 na omítku | ks | 1 |  | 0 |  |  |  | základní | 0 | 0 | 0 | 0 | 0 | 0 | 256 | M | 1 | ROZPOCET | 0 | 0 | 0 | 0 | 0 | 1 | 0 | 64 | 89
| PP |  | přepínač 10A/250Vstř IP44 řaz.6 na omítku | [15 empty] | PP | 1
92 | M | 413003 | přepínač 10A/250Vstř řaz.7 na omítku | ks | 1 |  | 0 |  |  |  | základní | 0 | 0 | 0 | 0 | 0 | 0 | 256 | M | 1 | ROZPOCET | 0 | 0 | 0 | 0 | 0 | 1 | 0 | 64 | 90
| PP |  | přepínač 10A/250Vstř řaz.7 na omítku | [15 empty] | PP | 1
93 | M | 423011 | zásuvka 16A/250Vstř IP44(plast) na omítku | ks | 10 |  | 0 |  |  |  | základní | 0 | 0 | 0 | 0 | 0 | 0 | 256 | M | 1 | ROZPOCET | 0 | 0 | 0 | 0 | 0 | 1 | 0 | 64 | 91
| PP |  | zásuvka 16A/250Vstř IP44(plast) na omítku | [15 empty] | PP | 1
94 | M | 10.555.17 | Zásuvka 16A/400V 5-pól. IP44 zapuštěná vč.krabice | KS | 6 |  | 0 |  |  |  | základní | 0 | 0 | 0 | 0 | 0 | 0 | 256 | M | 1 | ROZPOCET | 0 | 0 | 0 | 0 | 0 | 1 | 0 | 64 | 92
| PP |  | Zásuvka 16A/400V 5-pól. IP44 zapuštěná vč.krabice | [15 empty] | PP | 1
95 | M | 10.080.61 | Zásuvka 32A/400V 5-pól. IP44 zapuštěná vč.krabice | KS | 1 |  | 0 |  |  |  | základní | 0 | 0 | 0 | 0 | 0 | 0 | 256 | M | 1 | ROZPOCET | 0 | 0 | 0 | 0 | 0 | 1 | 0 | 64 | 93
| PP |  | Zásuvka 32A/400V 5-pól. IP44 zapuštěná vč.krabice | [15 empty] | PP | 1
96 | M | 10.069.93 | Doběhové relé do krabice | KS | 5 |  | 0 |  |  |  | základní | 0 | 0 | 0 | 0 | 0 | 0 | 256 | M | 1 | ROZPOCET | 0 | 0 | 0 | 0 | 0 | 1 | 0 | 64 | 94
| PP |  | Doběhové relé do krabice | [15 empty] | PP | 1
97 | M | 10.074.28 | Výkonový vypínač 16A/400V,IP65 | KS | 1 |  | 0 |  |  |  | základní | 0 | 0 | 0 | 0 | 0 | 0 | 256 | M | 1 | ROZPOCET | 0 | 0 | 0 | 0 | 0 | 1 | 0 | 64 | 95
| PP |  | Výkonový vypínač 16A/400V,IP65 | [15 empty] | PP | 1
98 | M | 10.074.28.1 | Výkonový vypínač 40A/400V,IP65 | KS | 15 |  | 0 |  |  |  | základní | 0 | 0 | 0 | 0 | 0 | 0 | 256 | M | 1 | ROZPOCET | 0 | 0 | 0 | 0 | 0 | 1 | 0 | 64 | 96
| PP |  | Výkonový vypínač 40A/400V,IP65 | [15 empty] | PP | 1
99 | M | 10.074.29 | Výkonový vypínač 63A/400V,IP65 | KS | 3 |  | 0 |  |  |  | základní | 0 | 0 | 0 | 0 | 0 | 0 | 256 | M | 1 | ROZPOCET | 0 | 0 | 0 | 0 | 0 | 1 | 0 | 64 | 97
| PP |  | Výkonový vypínač 63A/400V,IP65 | [15 empty] | PP | 1
100 | M | 10.074.29.1 | Výkonový vypínač 80A/400V,IP65 | KS | 1 |  | 0 |  |  |  | základní | 0 | 0 | 0 | 0 | 0 | 0 | 256 | M | 1 | ROZPOCET | 0 | 0 | 0 | 0 | 0 | 1 | 0 | 64 | 98
| PP |  | Výkonový vypínač 80A/400V,IP65 | [15 empty] | PP | 1
101 | M | 10.044.53 | Nástěnný prostorový termostat 5-60st. 230V/10A | KS | 1 |  | 0 |  |  |  | základní | 0 | 0 | 0 | 0 | 0 | 0 | 256 | M | 1 | ROZPOCET | 0 | 0 | 0 | 0 | 0 | 1 | 0 | 64 | 99
| PP |  | Nástěnný prostorový termostat 5-60st. 230V/10A | [15 empty] | PP | 1
102 | M | 10.072.83 | Přepínač RUČ-0-AUT ve skříňce na povrch,IP44 | KS | 6 |  | 0 |  |  |  | základní | 0 | 0 | 0 | 0 | 0 | 0 | 256 | M | 1 | ROZPOCET | 0 | 0 | 0 | 0 | 0 | 1 | 0 | 64 | 100
| PP |  | Přepínač RUČ-0-AUT ve skříňce na povrch,IP44 | [15 empty] | PP | 1
103 | M | 311115 | krabice přístrojová pod om. | ks | 300 |  | 0 |  |  |  | základní | 0 | 0 | 0 | 0 | 0 | 0 | 256 | M | 1 | ROZPOCET | 0 | 0 | 0 | 0 | 0 | 1 | 0 | 64 | 101
| PP |  | krabice přístrojová pod om. | [15 empty] | PP | 1
104 | M | 311117 | krabice rozvodná pod om.vč.svorkovnice a víčka | ks | 80 |  | 0 |  |  |  | základní | 0 | 0 | 0 | 0 | 0 | 0 | 256 | M | 1 | ROZPOCET | 0 | 0 | 0 | 0 | 0 | 1 | 0 | 64 | 102
| PP |  | krabice rozvodná pod om.vč.svorkovnice a víčka | [15 empty] | PP | 1
105 | M | 312211 | krabice IP55 88x88x53mm 4xESt13,5 vč,svork.(zapust | ks | 25 |  | 0 |  |  |  | základní | 0 | 0 | 0 | 0 | 0 | 0 | 256 | M | 1 | ROZPOCET | 0 | 0 | 0 | 0 | 0 | 1 | 0 | 64 | 103
| PP |  | krabice IP55 88x88x53mm 4xESt13,5 vč,svork.(zapust | [15 empty] | PP | 1
106 | M | 315112 | krabice pancéř plast 72x72x42 IP40+S66 na povrch | ks | 10 |  | 0 |  |  |  | základní | 0 | 0 | 0 | 0 | 0 | 0 | 256 | M | 1 | ROZPOCET | 0 | 0 | 0 | 0 | 0 | 1 | 0 | 64 | 104
| PP |  | krabice pancéř plast 72x72x42 IP40+S66 na povrch | [15 empty] | PP | 1
107 | M | 362015 | Kabelový žlab drátěnný 54/300 | m | 108 |  | 0 |  |  |  | základní | 0 | 0 | 0 | 0 | 0 | 0 | 256 | M | 1 | ROZPOCET | 0 | 0 | 0 | 0 | 0 | 1 | 0 | 64 | 105
| PP |  | Kabelový žlab drátěnný 54/300 | [15 empty] | PP | 1
108 | M | 362113 | Nosný profil š.500 pro kabelový žlab | ks | 54 |  | 0 |  |  |  | základní | 0 | 0 | 0 | 0 | 0 | 0 | 256 | M | 1 | ROZPOCET | 0 | 0 | 0 | 0 | 0 | 1 | 0 | 64 | 106
| PP |  | Nosný profil š.500 pro kabelový žlab | [15 empty] | PP | 1
109 | M | 362467 | Závitová tyč 6mm šroubové závěsy | ks | 66 |  | 0 |  |  |  | základní | 0 | 0 | 0 | 0 | 0 | 0 | 256 | M | 1 | ROZPOCET | 0 | 0 | 0 | 0 | 0 | 1 | 0 | 64 | 107
| PP |  | Závitová tyč 6mm šroubové závěsy | [15 empty] | PP | 1
110 | M | 362455 | matice M6 pro závitové tyče | ks | 264 |  | 0 |  |  |  | základní | 0 | 0 | 0 | 0 | 0 | 0 | 256 | M | 1 | ROZPOCET | 0 | 0 | 0 | 0 | 0 | 1 | 0 | 64 | 108
| PP |  | matice M6 pro závitové tyče | [15 empty] | PP | 1
111 | M | 362435 | Rychlospojka kabelových žlabů | ks | 88 |  | 0 |  |  |  | základní | 0 | 0 | 0 | 0 | 0 | 0 | 256 | M | 1 | ROZPOCET | 0 | 0 | 0 | 0 | 0 | 1 | 0 | 64 | 109
| PP |  | Rychlospojka kabelových žlabů | [15 empty] | PP | 1
112 | M | 362014 | Kabelový žlab drátěnný 54/200 | m | 24 |  | 0 |  |  |  | základní | 0 | 0 | 0 | 0 | 0 | 0 | 256 | M | 1 | ROZPOCET | 0 | 0 | 0 | 0 | 0 | 1 | 0 | 64 | 110
| PP |  | Kabelový žlab drátěnný 54/200 | [15 empty] | PP | 1
113 | M | 362112 | Nosný profil š.300 pro kabelový žlab | ks | 12 |  | 0 |  |  |  | základní | 0 | 0 | 0 | 0 | 0 | 0 | 256 | M | 1 | ROZPOCET | 0 | 0 | 0 | 0 | 0 | 1 | 0 | 64 | 111
| PP |  | Nosný profil š.300 pro kabelový žlab | [15 empty] | PP | 1
114 | M | 10.076.86 | Svazkový držák pro kabely | KS | 500 |  | 0 |  |  |  | základní | 0 | 0 | 0 | 0 | 0 | 0 | 256 | M | 1 | ROZPOCET | 0 | 0 | 0 | 0 | 0 | 1 | 0 | 64 | 112
| PP |  | Svazkový držák pro kabely | [15 empty] | PP | 1
115 | M | 321122 | trubka ohebná PVC prům.16 | m | 300 |  | 0 |  |  |  | základní | 0 | 0 | 0 | 0 | 0 | 0 | 256 | M | 1 | ROZPOCET | 0 | 0 | 0 | 0 | 0 | 1 | 0 | 64 | 113
| PP |  | trubka ohebná PVC prům.16 | [15 empty] | PP | 1
116 | M | 321124 | trubka ohebná PVC prům.25 | m | 90 |  | 0 |  |  |  | základní | 0 | 0 | 0 | 0 | 0 | 0 | 256 | M | 1 | ROZPOCET | 0 | 0 | 0 | 0 | 0 | 1 | 0 | 64 | 114
| PP |  | trubka ohebná PVC prům.25 | [15 empty] | PP | 1
117 | M | 321126 | trubka ohebná PVC prům.40 | m | 40 |  | 0 |  |  |  | základní | 0 | 0 | 0 | 0 | 0 | 0 | 256 | M | 1 | ROZPOCET | 0 | 0 | 0 | 0 | 0 | 1 | 0 | 64 | 115
| PP |  | trubka ohebná PVC prům.40 | [15 empty] | PP | 1
118 | M | 322124 | trubka PVC tuhá střední namáhání prům.25 | m | 18 |  | 0 |  |  |  | základní | 0 | 0 | 0 | 0 | 0 | 0 | 256 | M | 1 | ROZPOCET | 0 | 0 | 0 | 0 | 0 | 1 | 0 | 64 | 116
| PP |  | trubka PVC tuhá střední namáhání prům.25 | [15 empty] | PP | 1
119 | M | 322174 | /trubka PVC tuhá/ příchytka pro prům.25 | ks | 18 |  | 0 |  |  |  | základní | 0 | 0 | 0 | 0 | 0 | 0 | 256 | M | 1 | ROZPOCET | 0 | 0 | 0 | 0 | 0 | 1 | 0 | 64 | 117
| PP |  | /trubka PVC tuhá/ příchytka pro prům.25 | [15 empty] | PP | 1
120 | M | 199412 | svorkovnice ekvipotenciální | ks | 8 |  | 0 |  |  |  | základní | 0 | 0 | 0 | 0 | 0 | 0 | 256 | M | 1 | ROZPOCET | 0 | 0 | 0 | 0 | 0 | 1 | 0 | 64 | 118
| PP |  | svorkovnice ekvipotenciální | [15 empty] | PP | 1
121 | M | 311326 | krabice odbočná pro ekvipotenciál.přípoj.pod | ks | 8 |  | 0 |  |  |  | základní | 0 | 0 | 0 | 0 | 0 | 0 | 256 | M | 1 | ROZPOCET | 0 | 0 | 0 | 0 | 0 | 1 | 0 | 64 | 119
| PP |  | krabice odbočná pro ekvipotenciál.přípoj.pod | [15 empty] | PP | 1
| P |  | Poznámka k položce: om.vč.víčka | [15 empty] | P | 1
122 | M | 199412.1 | svorkovnice ekvipotenciální+kryt | ks | 3 |  | 0 |  |  |  | základní | 0 | 0 | 0 | 0 | 0 | 0 | 256 | M | 1 | ROZPOCET | 0 | 0 | 0 | 0 | 0 | 1 | 0 | 64 | 120
| PP |  | svorkovnice ekvipotenciální+kryt | [15 empty] | PP | 1
123 | M | 173112 | vodič CYA 35 /H07V-K/ | m | 45 |  | 0 |  |  |  | základní | 0 | 0 | 0 | 0 | 0 | 0 | 256 | M | 1 | ROZPOCET | 0 | 0 | 0 | 0 | 0 | 1 | 0 | 64 | 121
| PP |  | vodič CYA 35 /H07V-K/ | [15 empty] | PP | 1
124 | M | 321504 | roura korugovaná pr.90/75mm | m | 40 |  | 0 |  |  |  | základní | 0 | 0 | 0 | 0 | 0 | 0 | 256 | M | 1 | ROZPOCET | 0 | 0 | 0 | 0 | 0 | 1 | 0 | 64 | 122
| PP |  | roura korugovaná pr.90/75mm | [15 empty] | PP | 1
125 | M | 299601R | prořez | ks | 1 |  | 0 |  |  |  | základní | 0 | 0 | 0 | 0 | 0 | 0 | 256 | M | 1 | ROZPOCET | 0 | 0 | 0 | 0 | 0 | 1 | 0 | 64 | -1922255809
| PP |  | prořez | [15 empty] | PP | 1
| P |  | Poznámka k položce: cca 5% | [15 empty] | P | 1
126 | M | 299602R | podružný materiál | ks | 1 |  | 0 |  |  |  | základní | 0 | 0 | 0 | 0 | 0 | 0 | 256 | M | 1 | ROZPOCET | 0 | 0 | 0 | 0 | 0 | 1 | 0 | 64 | -1043338956
| PP |  | podružný materiál | [15 empty] | PP | 1
| P |  | Poznámka k položce: cca 3% | [15 empty] | P | 1
| D | D3 | Materiál zemní+stavební |  |  |  | 0 | [5 empty] | 0 |  | 0 |  | 0 | 3 | D | 0 | ROZPOCET | [6 empty] | 0
127 | M | 46221 | asfalt 80 | kg | 0.8 |  | 0 |  |  |  | základní | 0 | 0 | 0 | 0 | 0 | 0 | 256 | M | 1 | ROZPOCET | 0 | 0 | 0 | 0 | 0 | 1 | 0 | 64 | 123
| PP |  | asfalt 80 | [15 empty] | PP | 1
| D | D4 | Elektromontáže |  |  |  | 0 | [5 empty] | 0 |  | 0 |  | 0 | 3 | D | 0 | ROZPOCET | [6 empty] | 0
128 | K | 210990001 | montáž a sestavení rozvaděče RH2.1,2 | ks | 1 |  | 0 |  |  |  | základní | 0 | 0 | 0 | 0 | 0 | 0 | 64 | K | 1 | ROZPOCET | 0 | 0 | 0 | 0 | 0 | 1 | 0 | 64 | 124
| PP |  | montáž a sestavení rozvaděče RH2.1,2 | [15 empty] | PP | 1
129 | K | 210990001.1 | montáž a sestavení rozvaděče RM0.1 | ks | 1 |  | 0 |  |  |  | základní | 0 | 0 | 0 | 0 | 0 | 0 | 64 | K | 1 | ROZPOCET | 0 | 0 | 0 | 0 | 0 | 1 | 0 | 64 | 125
| PP |  | montáž a sestavení rozvaděče RM0.1 | [15 empty] | PP | 1
130 | K | 210990001.2 | montáž a sestavení rozvaděče RK0.1 | ks | 1 |  | 0 |  |  |  | základní | 0 | 0 | 0 | 0 | 0 | 0 | 64 | K | 1 | ROZPOCET | 0 | 0 | 0 | 0 | 0 | 1 | 0 | 64 | 126
| PP |  | montáž a sestavení rozvaděče RK0.1 | [15 empty] | PP | 1
131 | K | 210990001.3 | montáž a sestavení rozvaděče RK1.1 | ks | 1 |  | 0 |  |  |  | základní | 0 | 0 | 0 | 0 | 0 | 0 | 64 | K | 1 | ROZPOCET | 0 | 0 | 0 | 0 | 0 | 1 | 0 | 64 | 127
| PP |  | montáž a sestavení rozvaděče RK1.1 | [15 empty] | PP | 1
132 | K | 210990001.4 | montáž a sestavení rozvaděče RK1.2 | ks | 1 |  | 0 |  |  |  | základní | 0 | 0 | 0 | 0 | 0 | 0 | 64 | K | 1 | ROZPOCET | 0 | 0 | 0 | 0 | 0 | 1 | 0 | 64 | 128
| PP |  | montáž a sestavení rozvaděče RK1.2 | [15 empty] | PP | 1
133 | K | 210990001.5 | montáž a sestavení rozvaděče RS0.1 | ks | 1 |  | 0 |  |  |  | základní | 0 | 0 | 0 | 0 | 0 | 0 | 64 | K | 1 | ROZPOCET | 0 | 0 | 0 | 0 | 0 | 1 | 0 | 64 | 129
| PP |  | montáž a sestavení rozvaděče RS0.1 | [15 empty] | PP | 1
134 | K | 210990001.6 | montáž a sestavení rozvaděče RS1.1 | ks | 1 |  | 0 |  |  |  | základní | 0 | 0 | 0 | 0 | 0 | 0 | 64 | K | 1 | ROZPOCET | 0 | 0 | 0 | 0 | 0 | 1 | 0 | 64 | 130
| PP |  | montáž a sestavení rozvaděče RS1.1 | [15 empty] | PP | 1
135 | K | 210990001.7 | montáž a sestavení rozvaděče RS1.2 | ks | 1 |  | 0 |  |  |  | základní | 0 | 0 | 0 | 0 | 0 | 0 | 64 | K | 1 | ROZPOCET | 0 | 0 | 0 | 0 | 0 | 1 | 0 | 64 | 131
| PP |  | montáž a sestavení rozvaděče RS1.2 | [15 empty] | PP | 1
136 | K | 210990001.8 | montáž a sestavení rozvaděče R-MV4 | ks | 1 |  | 0 |  |  |  | základní | 0 | 0 | 0 | 0 | 0 | 0 | 64 | K | 1 | ROZPOCET | 0 | 0 | 0 | 0 | 0 | 1 | 0 | 64 | 132
| PP |  | montáž a sestavení rozvaděče R-MV4 | [15 empty] | PP | 1
137 | K | 210190101 | kondenzátorový rozvaděč 1 pole do hmotnosti 100kg | ks | 1 |  | 0 |  |  |  | základní | 0 | 0 | 0 | 0 | 0 | 0 | 64 | K | 1 | ROZPOCET | 0 | 0 | 0 | 0 | 0 | 1 | 0 | 64 | 133
| PP |  | kondenzátorový rozvaděč 1 pole do hmotnosti 100kg | [15 empty] | PP | 1
138 | K | 210201002 | svítidlo LED stropní | ks | 69 |  | 0 |  |  |  | základní | 0 | 0 | 0 | 0 | 0 | 0 | 64 | K | 1 | ROZPOCET | 0 | 0 | 0 | 0 | 0 | 1 | 0 | 64 | 134
| PP |  | svítidlo LED stropní | [15 empty] | PP | 1
139 | K | 210201101 | svítidlo LED průmyslové stropní | ks | 66 |  | 0 |  |  |  | základní | 0 | 0 | 0 | 0 | 0 | 0 | 64 | K | 1 | ROZPOCET | 0 | 0 | 0 | 0 | 0 | 1 | 0 | 64 | 135
| PP |  | svítidlo LED průmyslové stropní | [15 empty] | PP | 1
140 | K | 210200032 | svítidlo LED vestavné kruhové | ks | 43 |  | 0 |  |  |  | základní | 0 | 0 | 0 | 0 | 0 | 0 | 64 | K | 1 | ROZPOCET | 0 | 0 | 0 | 0 | 0 | 1 | 0 | 64 | 136
| PP |  | svítidlo LED vestavné kruhové | [15 empty] | PP | 1
141 | K | 210200012 | svítidlo LED přisazené kruhové | ks | 11 |  | 0 |  |  |  | základní | 0 | 0 | 0 | 0 | 0 | 0 | 64 | K | 1 | ROZPOCET | 0 | 0 | 0 | 0 | 0 | 1 | 0 | 64 | 137
| PP |  | svítidlo LED přisazené kruhové | [15 empty] | PP | 1
142 | K | 210200012 | svítidlo LED přisazené kruhové | ks | 28 |  | 0 |  |  |  | základní | 0 | 0 | 0 | 0 | 0 | 0 | 64 | K | 1 | ROZPOCET | 0 | 0 | 0 | 0 | 0 | 1 | 0 | 64 | 138
| PP |  | svítidlo LED přisazené kruhové | [15 empty] | PP | 1
143 | K | 210201201 | nouzové orientační svítidlo | ks | 11 |  | 0 |  |  |  | základní | 0 | 0 | 0 | 0 | 0 | 0 | 64 | K | 1 | ROZPOCET | 0 | 0 | 0 | 0 | 0 | 1 | 0 | 64 | 139
| PP |  | nouzové orientační svítidlo | [15 empty] | PP | 1
144 | K | 210201201 | nouzové orientační svítidlo | ks | 9 |  | 0 |  |  |  | základní | 0 | 0 | 0 | 0 | 0 | 0 | 64 | K | 1 | ROZPOCET | 0 | 0 | 0 | 0 | 0 | 1 | 0 | 64 | 140
| PP |  | nouzové orientační svítidlo | [15 empty] | PP | 1
145 | K | 210201201 | nouzové orientační svítidlo | ks | 45 |  | 0 |  |  |  | základní | 0 | 0 | 0 | 0 | 0 | 0 | 64 | K | 1 | ROZPOCET | 0 | 0 | 0 | 0 | 0 | 1 | 0 | 64 | 141
| PP |  | nouzové orientační svítidlo | [15 empty] | PP | 1
146 | K | 210201201 | nouzové orientační svítidlo | ks | 3 |  | 0 |  |  |  | základní | 0 | 0 | 0 | 0 | 0 | 0 | 64 | K | 1 | ROZPOCET | 0 | 0 | 0 | 0 | 0 | 1 | 0 | 64 | 142
| PP |  | nouzové orientační svítidlo | [15 empty] | PP | 1
147 | K | 210810105 | kabel Cu(-1kV CYKY) pevně ulož do 3x120/4x95/5x50 | m | 32 |  | 0 |  |  |  | základní | 0 | 0 | 0 | 0 | 0 | 0 | 64 | K | 1 | ROZPOCET | 0 | 0 | 0 | 0 | 0 | 1 | 0 | 64 | 143
| PP |  | kabel Cu(-1kV CYKY) pevně ulož do 3x120/4x95/5x50 | [15 empty] | PP | 1
148 | K | 210810103 | kabel Cu(-1kV CYKY)pevně uložený do 3x70/4x50/5x35 | m | 35 |  | 0 |  |  |  | základní | 0 | 0 | 0 | 0 | 0 | 0 | 64 | K | 1 | ROZPOCET | 0 | 0 | 0 | 0 | 0 | 1 | 0 | 64 | 144
| PP |  | kabel Cu(-1kV CYKY)pevně uložený do 3x70/4x50/5x35 | [15 empty] | PP | 1
149 | K | 210810153 | kabel Cu(-1kV YY) pevně uložený do 1x300 | m | 304 |  | 0 |  |  |  | základní | 0 | 0 | 0 | 0 | 0 | 0 | 64 | K | 1 | ROZPOCET | 0 | 0 | 0 | 0 | 0 | 1 | 0 | 64 | 145
| PP |  | kabel Cu(-1kV YY) pevně uložený do 1x300 | [15 empty] | PP | 1
150 | K | 210800114 | kabel Cu(-CYKY) pod omítkou do 5x16 | m | 15 |  | 0 |  |  |  | základní | 0 | 0 | 0 | 0 | 0 | 0 | 64 | K | 1 | ROZPOCET | 0 | 0 | 0 | 0 | 0 | 1 | 0 | 64 | 146
| PP |  | kabel Cu(-CYKY) pod omítkou do 5x16 | [15 empty] | PP | 1
151 | K | 210800113 | kabel Cu(-CYKY) pod omítkou do 5x10 | m | 60 |  | 0 |  |  |  | základní | 0 | 0 | 0 | 0 | 0 | 0 | 64 | K | 1 | ROZPOCET | 0 | 0 | 0 | 0 | 0 | 1 | 0 | 64 | 147
| PP |  | kabel Cu(-CYKY) pod omítkou do 5x10 | [15 empty] | PP | 1
152 | K | 210810103 | kabel Cu(-1kV CYKY)pevně uložený do 3x70/4x50/5x35 | m | 20 |  | 0 |  |  |  | základní | 0 | 0 | 0 | 0 | 0 | 0 | 64 | K | 1 | ROZPOCET | 0 | 0 | 0 | 0 | 0 | 1 | 0 | 64 | 148
| PP |  | kabel Cu(-1kV CYKY)pevně uložený do 3x70/4x50/5x35 | [15 empty] | PP | 1
153 | K | 210800114 | kabel Cu(-CYKY) pod omítkou do 5x16 | m | 65 |  | 0 |  |  |  | základní | 0 | 0 | 0 | 0 | 0 | 0 | 64 | K | 1 | ROZPOCET | 0 | 0 | 0 | 0 | 0 | 1 | 0 | 64 | 149
| PP |  | kabel Cu(-CYKY) pod omítkou do 5x16 | [15 empty] | PP | 1
154 | K | 210800113 | kabel Cu(-CYKY) pod omítkou do 5x10 | m | 100 |  | 0 |  |  |  | základní | 0 | 0 | 0 | 0 | 0 | 0 | 64 | K | 1 | ROZPOCET | 0 | 0 | 0 | 0 | 0 | 1 | 0 | 64 | 150
| PP |  | kabel Cu(-CYKY) pod omítkou do 5x10 | [15 empty] | PP | 1
155 | K | 210800112 | kabel Cu(-CYKY) pod omítkou do 5x6 | m | 240 |  | 0 |  |  |  | základní | 0 | 0 | 0 | 0 | 0 | 0 | 64 | K | 1 | ROZPOCET | 0 | 0 | 0 | 0 | 0 | 1 | 0 | 64 | 151
| PP |  | kabel Cu(-CYKY) pod omítkou do 5x6 | [15 empty] | PP | 1
156 | K | 210800112 | kabel Cu(-CYKY) pod omítkou do 5x6 | m | 40 |  | 0 |  |  |  | základní | 0 | 0 | 0 | 0 | 0 | 0 | 64 | K | 1 | ROZPOCET | 0 | 0 | 0 | 0 | 0 | 1 | 0 | 64 | 152
| PP |  | kabel Cu(-CYKY) pod omítkou do 5x6 | [15 empty] | PP | 1
157 | K | 210800112 | kabel Cu(-CYKY) pod omítkou do 5x6 | m | 160 |  | 0 |  |  |  | základní | 0 | 0 | 0 | 0 | 0 | 0 | 64 | K | 1 | ROZPOCET | 0 | 0 | 0 | 0 | 0 | 1 | 0 | 64 | 153
| PP |  | kabel Cu(-CYKY) pod omítkou do 5x6 | [15 empty] | PP | 1
158 | K | 210800103 | kabel Cu(-CYKY) pod omítkou do 2x4/3x2,5/5x1,5 | m | 50 |  | 0 |  |  |  | základní | 0 | 0 | 0 | 0 | 0 | 0 | 64 | K | 1 | ROZPOCET | 0 | 0 | 0 | 0 | 0 | 1 | 0 | 64 | 154
| PP |  | kabel Cu(-CYKY) pod omítkou do 2x4/3x2,5/5x1,5 | [15 empty] | PP | 1
159 | K | 210800103 | kabel Cu(-CYKY) pod omítkou do 2x4/3x2,5/5x1,5 | m | 2600 |  | 0 |  |  |  | základní | 0 | 0 | 0 | 0 | 0 | 0 | 64 | K | 1 | ROZPOCET | 0 | 0 | 0 | 0 | 0 | 1 | 0 | 64 | 155
| PP |  | kabel Cu(-CYKY) pod omítkou do 2x4/3x2,5/5x1,5 | [15 empty] | PP | 1
160 | K | 210800103 | kabel Cu(-CYKY) pod omítkou do 2x4/3x2,5/5x1,5 | m | 2300 |  | 0 |  |  |  | základní | 0 | 0 | 0 | 0 | 0 | 0 | 64 | K | 1 | ROZPOCET | 0 | 0 | 0 | 0 | 0 | 1 | 0 | 64 | 156
| PP |  | kabel Cu(-CYKY) pod omítkou do 2x4/3x2,5/5x1,5 | [15 empty] | PP | 1
161 | K | 210800103 | kabel Cu(-CYKY) pod omítkou do 2x4/3x2,5/5x1,5 | m | 350 |  | 0 |  |  |  | základní | 0 | 0 | 0 | 0 | 0 | 0 | 64 | K | 1 | ROZPOCET | 0 | 0 | 0 | 0 | 0 | 1 | 0 | 64 | 157
| PP |  | kabel Cu(-CYKY) pod omítkou do 2x4/3x2,5/5x1,5 | [15 empty] | PP | 1
162 | K | 210800103 | kabel Cu(-CYKY) pod omítkou do 2x4/3x2,5/5x1,5 | m | 300 |  | 0 |  |  |  | základní | 0 | 0 | 0 | 0 | 0 | 0 | 64 | K | 1 | ROZPOCET | 0 | 0 | 0 | 0 | 0 | 1 | 0 | 64 | 158
| PP |  | kabel Cu(-CYKY) pod omítkou do 2x4/3x2,5/5x1,5 | [15 empty] | PP | 1
163 | K | 210800103 | kabel Cu(-CYKY) pod omítkou do 2x4/3x2,5/5x1,5 | m | 50 |  | 0 |  |  |  | základní | 0 | 0 | 0 | 0 | 0 | 0 | 64 | K | 1 | ROZPOCET | 0 | 0 | 0 | 0 | 0 | 1 | 0 | 64 | 159
| PP |  | kabel Cu(-CYKY) pod omítkou do 2x4/3x2,5/5x1,5 | [15 empty] | PP | 1
164 | K | 210810048 | kabel(-CYKY) pevně uložený do 3x6/4x4/7x2,5 | m | 100 |  | 0 |  |  |  | základní | 0 | 0 | 0 | 0 | 0 | 0 | 64 | K | 1 | ROZPOCET | 0 | 0 | 0 | 0 | 0 | 1 | 0 | 64 | 160
| PP |  | kabel(-CYKY) pevně uložený do 3x6/4x4/7x2,5 | [15 empty] | PP | 1
165 | K | 210810048 | kabel(-CYKY) pevně uložený do 3x6/4x4/7x2,5 | m | 10 |  | 0 |  |  |  | základní | 0 | 0 | 0 | 0 | 0 | 0 | 64 | K | 1 | ROZPOCET | 0 | 0 | 0 | 0 | 0 | 1 | 0 | 64 | 161
| PP |  | kabel(-CYKY) pevně uložený do 3x6/4x4/7x2,5 | [15 empty] | PP | 1
166 | K | 210800856 | vodič Cu(-CY,CYA) pevně uložený do 1x150 | m | 80 |  | 0 |  |  |  | základní | 0 | 0 | 0 | 0 | 0 | 0 | 64 | K | 1 | ROZPOCET | 0 | 0 | 0 | 0 | 0 | 1 | 0 | 64 | 162
| PP |  | vodič Cu(-CY,CYA) pevně uložený do 1x150 | [15 empty] | PP | 1
167 | K | 210800852 | vodič Cu(-CY,CYA) pevně uložený do 1x50 | m | 5 |  | 0 |  |  |  | základní | 0 | 0 | 0 | 0 | 0 | 0 | 64 | K | 1 | ROZPOCET | 0 | 0 | 0 | 0 | 0 | 1 | 0 | 64 | 163
| PP |  | vodič Cu(-CY,CYA) pevně uložený do 1x50 | [15 empty] | PP | 1
168 | K | 210800006 | vodič Cu(-CY) pod omítkou do 1x16 | m | 400 |  | 0 |  |  |  | základní | 0 | 0 | 0 | 0 | 0 | 0 | 64 | K | 1 | ROZPOCET | 0 | 0 | 0 | 0 | 0 | 1 | 0 | 64 | 164
| PP |  | vodič Cu(-CY) pod omítkou do 1x16 | [15 empty] | PP | 1
169 | K | 210800006 | vodič Cu(-CY) pod omítkou do 1x16 | m | 400 |  | 0 |  |  |  | základní | 0 | 0 | 0 | 0 | 0 | 0 | 64 | K | 1 | ROZPOCET | 0 | 0 | 0 | 0 | 0 | 1 | 0 | 64 | 165
| PP |  | vodič Cu(-CY) pod omítkou do 1x16 | [15 empty] | PP | 1
170 | K | 210800006 | vodič Cu(-CY) pod omítkou do 1x16 | m | 400 |  | 0 |  |  |  | základní | 0 | 0 | 0 | 0 | 0 | 0 | 64 | K | 1 | ROZPOCET | 0 | 0 | 0 | 0 | 0 | 1 | 0 | 64 | 166
| PP |  | vodič Cu(-CY) pod omítkou do 1x16 | [15 empty] | PP | 1
171 | K | 210800851 | vodič Cu(-CY,CYA) pevně uložený do 1x35 | m | 30 |  | 0 |  |  |  | základní | 0 | 0 | 0 | 0 | 0 | 0 | 64 | K | 1 | ROZPOCET | 0 | 0 | 0 | 0 | 0 | 1 | 0 | 64 | 167
| PP |  | vodič Cu(-CY,CYA) pevně uložený do 1x35 | [15 empty] | PP | 1
172 | K | 210802472 | šňůra volně uložená do 5x25 | m | 6 |  | 0 |  |  |  | základní | 0 | 0 | 0 | 0 | 0 | 0 | 64 | K | 1 | ROZPOCET | 0 | 0 | 0 | 0 | 0 | 1 | 0 | 64 | 168
| PP |  | šňůra volně uložená do 5x25 | [15 empty] | PP | 1
173 | K | 210802472.1 | šňůra volně uložená do 5x16 | m | 12 |  | 0 |  |  |  | základní | 0 | 0 | 0 | 0 | 0 | 0 | 64 | K | 1 | ROZPOCET | 0 | 0 | 0 | 0 | 0 | 1 | 0 | 64 | 169
| PP |  | šňůra volně uložená do 5x16 | [15 empty] | PP | 1
174 | K | 210802684 | šňůra volně do 4x16/5x10/12x6/19x2,5/27x1,5 | m | 20 |  | 0 |  |  |  | základní | 0 | 0 | 0 | 0 | 0 | 0 | 64 | K | 1 | ROZPOCET | 0 | 0 | 0 | 0 | 0 | 1 | 0 | 64 | 170
| PP |  | šňůra volně do 4x16/5x10/12x6/19x2,5/27x1,5 | [15 empty] | PP | 1
175 | K | 210802408 | šňůra volně uložená do 2x16/4x10/5x6 | m | 85 |  | 0 |  |  |  | základní | 0 | 0 | 0 | 0 | 0 | 0 | 64 | K | 1 | ROZPOCET | 0 | 0 | 0 | 0 | 0 | 1 | 0 | 64 | 171
| PP |  | šňůra volně uložená do 2x16/4x10/5x6 | [15 empty] | PP | 1
176 | K | 210802406 | šňůra volně ulož.do 2x6/4x4/5x2,5/7x1,5 | m | 5 |  | 0 |  |  |  | základní | 0 | 0 | 0 | 0 | 0 | 0 | 64 | K | 1 | ROZPOCET | 0 | 0 | 0 | 0 | 0 | 1 | 0 | 64 | 172
| PP |  | šňůra volně ulož.do 2x6/4x4/5x2,5/7x1,5 | [15 empty] | PP | 1
177 | K | 210802406 | šňůra volně ulož.do 2x6/4x4/5x2,5/7x1,5 | m | 50 |  | 0 |  |  |  | základní | 0 | 0 | 0 | 0 | 0 | 0 | 64 | K | 1 | ROZPOCET | 0 | 0 | 0 | 0 | 0 | 1 | 0 | 64 | 173
| PP |  | šňůra volně ulož.do 2x6/4x4/5x2,5/7x1,5 | [15 empty] | PP | 1
178 | K | 210802406 | šňůra volně ulož.do 2x6/4x4/5x2,5/7x1,5 | m | 30 |  | 0 |  |  |  | základní | 0 | 0 | 0 | 0 | 0 | 0 | 64 | K | 1 | ROZPOCET | 0 | 0 | 0 | 0 | 0 | 1 | 0 | 64 | 174
| PP |  | šňůra volně ulož.do 2x6/4x4/5x2,5/7x1,5 | [15 empty] | PP | 1
179 | K | 210800112 | kabel Cu(-CYKY) pod omítkou do 5x6 | m | 60 |  | 0 |  |  |  | základní | 0 | 0 | 0 | 0 | 0 | 0 | 64 | K | 1 | ROZPOCET | 0 | 0 | 0 | 0 | 0 | 1 | 0 | 64 | 175
| PP |  | kabel Cu(-CYKY) pod omítkou do 5x6 | [15 empty] | PP | 1
180 | K | 210800103 | kabel Cu(-CYKY) pod omítkou do 2x4/3x2,5/5x1,5 | m | 50 |  | 0 |  |  |  | základní | 0 | 0 | 0 | 0 | 0 | 0 | 64 | K | 1 | ROZPOCET | 0 | 0 | 0 | 0 | 0 | 1 | 0 | 64 | 176
| PP |  | kabel Cu(-CYKY) pod omítkou do 2x4/3x2,5/5x1,5 | [15 empty] | PP | 1
181 | K | 210800103 | kabel Cu(-CYKY) pod omítkou do 2x4/3x2,5/5x1,5 | m | 100 |  | 0 |  |  |  | základní | 0 | 0 | 0 | 0 | 0 | 0 | 64 | K | 1 | ROZPOCET | 0 | 0 | 0 | 0 | 0 | 1 | 0 | 64 | 177
| PP |  | kabel Cu(-CYKY) pod omítkou do 2x4/3x2,5/5x1,5 | [15 empty] | PP | 1
182 | K | 210800103 | kabel Cu(-CYKY) pod omítkou do 2x4/3x2,5/5x1,5 | m | 50 |  | 0 |  |  |  | základní | 0 | 0 | 0 | 0 | 0 | 0 | 64 | K | 1 | ROZPOCET | 0 | 0 | 0 | 0 | 0 | 1 | 0 | 64 | 178
| PP |  | kabel Cu(-CYKY) pod omítkou do 2x4/3x2,5/5x1,5 | [15 empty] | PP | 1
183 | K | 210220022 | uzemňov.vedení v zemi úplná mtž FeZn pr.8-10mm | m | 10 |  | 0 |  |  |  | základní | 0 | 0 | 0 | 0 | 0 | 0 | 64 | K | 1 | ROZPOCET | 0 | 0 | 0 | 0 | 0 | 1 | 0 | 64 | 179
| PP |  | uzemňov.vedení v zemi úplná mtž FeZn pr.8-10mm | [15 empty] | PP | 1
184 | K | 210220361 | tyčový zemnič 2m vč.připojení | ks | 2 |  | 0 |  |  |  | základní | 0 | 0 | 0 | 0 | 0 | 0 | 64 | K | 1 | ROZPOCET | 0 | 0 | 0 | 0 | 0 | 1 | 0 | 64 | 180
| PP |  | tyčový zemnič 2m vč.připojení | [15 empty] | PP | 1
185 | K | 210220361 | tyčový zemnič 2m vč.připojení | ks | 2 |  | 0 |  |  |  | základní | 0 | 0 | 0 | 0 | 0 | 0 | 64 | K | 1 | ROZPOCET | 0 | 0 | 0 | 0 | 0 | 1 | 0 | 64 | 181
| PP |  | tyčový zemnič 2m vč.připojení | [15 empty] | PP | 1
186 | K | 210220302 | svorka hromosvodová do 4 šroubů | ks | 2 |  | 0 |  |  |  | základní | 0 | 0 | 0 | 0 | 0 | 0 | 64 | K | 1 | ROZPOCET | 0 | 0 | 0 | 0 | 0 | 1 | 0 | 64 | 182
| PP |  | svorka hromosvodová do 4 šroubů | [15 empty] | PP | 1
187 | K | 210220302 | svorka hromosvodová do 4 šroubů | ks | 2 |  | 0 |  |  |  | základní | 0 | 0 | 0 | 0 | 0 | 0 | 64 | K | 1 | ROZPOCET | 0 | 0 | 0 | 0 | 0 | 1 | 0 | 64 | 183
| PP |  | svorka hromosvodová do 4 šroubů | [15 empty] | PP | 1
188 | K | 210220441 | ochrana zemní svorky asfaltovým nátěrem | ks | 4 |  | 0 |  |  |  | základní | 0 | 0 | 0 | 0 | 0 | 0 | 64 | K | 1 | ROZPOCET | 0 | 0 | 0 | 0 | 0 | 1 | 0 | 64 | 184
| PP |  | ochrana zemní svorky asfaltovým nátěrem | [15 empty] | PP | 1
189 | K | 210110041 | spínač zapuštěný vč.zapojení 1pólový/řazení 1 | ks | 35 |  | 0 |  |  |  | základní | 0 | 0 | 0 | 0 | 0 | 0 | 64 | K | 1 | ROZPOCET | 0 | 0 | 0 | 0 | 0 | 1 | 0 | 64 | 185
| PP |  | spínač zapuštěný vč.zapojení 1pólový/řazení 1 | [15 empty] | PP | 1
190 | K | 210110043 | přepínač zapuštěný vč.zapojení sériový/řazení 5-5A | ks | 2 |  | 0 |  |  |  | základní | 0 | 0 | 0 | 0 | 0 | 0 | 64 | K | 1 | ROZPOCET | 0 | 0 | 0 | 0 | 0 | 1 | 0 | 64 | 186
| PP |  | přepínač zapuštěný vč.zapojení sériový/řazení 5-5A | [15 empty] | PP | 1
191 | K | 210110045 | přepínač zapuštěný vč.zapojení střídavý/řazení 6 | ks | 23 |  | 0 |  |  |  | základní | 0 | 0 | 0 | 0 | 0 | 0 | 64 | K | 1 | ROZPOCET | 0 | 0 | 0 | 0 | 0 | 1 | 0 | 64 | 187
| PP |  | přepínač zapuštěný vč.zapojení střídavý/řazení 6 | [15 empty] | PP | 1
192 | K | 210110063 | ovladač zapuštěný vč.zapojení tlačítkový/ř.1/0 So | ks | 31 |  | 0 |  |  |  | základní | 0 | 0 | 0 | 0 | 0 | 0 | 64 | K | 1 | ROZPOCET | 0 | 0 | 0 | 0 | 0 | 1 | 0 | 64 | 188
| PP |  | ovladač zapuštěný vč.zapojení tlačítkový/ř.1/0 So | [15 empty] | PP | 1
193 | K | 210111012 | zásuvka domovní zapuštěná vč.zapojení průběžně | ks | 85 |  | 0 |  |  |  | základní | 0 | 0 | 0 | 0 | 0 | 0 | 64 | K | 1 | ROZPOCET | 0 | 0 | 0 | 0 | 0 | 1 | 0 | 64 | 189
| PP |  | zásuvka domovní zapuštěná vč.zapojení průběžně | [15 empty] | PP | 1
194 | K | 210111012 | zásuvka domovní zapuštěná vč.zapojení průběžně | ks | 11 |  | 0 |  |  |  | základní | 0 | 0 | 0 | 0 | 0 | 0 | 64 | K | 1 | ROZPOCET | 0 | 0 | 0 | 0 | 0 | 1 | 0 | 64 | 190
| PP |  | zásuvka domovní zapuštěná vč.zapojení průběžně | [15 empty] | PP | 1
195 | K | 210990001.9 | montáž a nastavení pohybových čidel | ks | 8 |  | 0 |  |  |  | základní | 0 | 0 | 0 | 0 | 0 | 0 | 64 | K | 1 | ROZPOCET | 0 | 0 | 0 | 0 | 0 | 1 | 0 | 64 | 191
| PP |  | montáž a nastavení pohybových čidel | [15 empty] | PP | 1
196 | K | 210990001.9 | montáž a nastavení pohybových čidel | ks | 4 |  | 0 |  |  |  | základní | 0 | 0 | 0 | 0 | 0 | 0 | 64 | K | 1 | ROZPOCET | 0 | 0 | 0 | 0 | 0 | 1 | 0 | 64 | 192
| PP |  | montáž a nastavení pohybových čidel | [15 empty] | PP | 1
197 | K | 210110045 | přepínač zapuštěný vč.zapojení střídavý/řazení 6 | ks | 12 |  | 0 |  |  |  | základní | 0 | 0 | 0 | 0 | 0 | 0 | 64 | K | 1 | ROZPOCET | 0 | 0 | 0 | 0 | 0 | 1 | 0 | 64 | 193
| PP |  | přepínač zapuštěný vč.zapojení střídavý/řazení 6 | [15 empty] | PP | 1
198 | K | 210110045.1 | přepínač zapuštěný vč.zapojení střídavý/řazení 1 | ks | 23 |  | 0 |  |  |  | základní | 0 | 0 | 0 | 0 | 0 | 0 | 64 | K | 1 | ROZPOCET | 0 | 0 | 0 | 0 | 0 | 1 | 0 | 64 | 194
| PP |  | přepínač zapuštěný vč.zapojení střídavý/řazení 1 | [15 empty] | PP | 1
199 | K | 210110043 | přepínač zapuštěný vč.zapojení sériový/řazení 5-5A | ks | 1 |  | 0 |  |  |  | základní | 0 | 0 | 0 | 0 | 0 | 0 | 64 | K | 1 | ROZPOCET | 0 | 0 | 0 | 0 | 0 | 1 | 0 | 64 | 195
| PP |  | přepínač zapuštěný vč.zapojení sériový/řazení 5-5A | [15 empty] | PP | 1
200 | K | 210111012 | zásuvka domovní zapuštěná vč.zapojení průběžně | ks | 74 |  | 0 |  |  |  | základní | 0 | 0 | 0 | 0 | 0 | 0 | 64 | K | 1 | ROZPOCET | 0 | 0 | 0 | 0 | 0 | 1 | 0 | 64 | 196
| PP |  | zásuvka domovní zapuštěná vč.zapojení průběžně | [15 empty] | PP | 1
201 | K | 210110021 | spínač nástěnný od IP.2 vč.zapojení 1pólový/ř.1 | ks | 2 |  | 0 |  |  |  | základní | 0 | 0 | 0 | 0 | 0 | 0 | 64 | K | 1 | ROZPOCET | 0 | 0 | 0 | 0 | 0 | 1 | 0 | 64 | 197
| PP |  | spínač nástěnný od IP.2 vč.zapojení 1pólový/ř.1 | [15 empty] | PP | 1
202 | K | 210110024 | přepínač nástěnný od IP.2 vč.zapojení střídavý/ř.6 | ks | 1 |  | 0 |  |  |  | základní | 0 | 0 | 0 | 0 | 0 | 0 | 64 | K | 1 | ROZPOCET | 0 | 0 | 0 | 0 | 0 | 1 | 0 | 64 | 198
| PP |  | přepínač nástěnný od IP.2 vč.zapojení střídavý/ř.6 | [15 empty] | PP | 1
203 | K | 210110025 | přepínač nástěnný od IP.2 vč.zapojení křížový/ř.7 | ks | 1 |  | 0 |  |  |  | základní | 0 | 0 | 0 | 0 | 0 | 0 | 64 | K | 1 | ROZPOCET | 0 | 0 | 0 | 0 | 0 | 1 | 0 | 64 | 199
| PP |  | přepínač nástěnný od IP.2 vč.zapojení křížový/ř.7 | [15 empty] | PP | 1
204 | K | 210111031 | zásuvka nástěnná od IP.2 vč.zapojení 2P+Z | ks | 10 |  | 0 |  |  |  | základní | 0 | 0 | 0 | 0 | 0 | 0 | 64 | K | 1 | ROZPOCET | 0 | 0 | 0 | 0 | 0 | 1 | 0 | 64 | 200
| PP |  | zásuvka nástěnná od IP.2 vč.zapojení 2P+Z | [15 empty] | PP | 1
205 | K | 210111106 | zásuvka/přívodka průmyslová vč.zapojení 3P+N+Z/16A | ks | 6 |  | 0 |  |  |  | základní | 0 | 0 | 0 | 0 | 0 | 0 | 64 | K | 1 | ROZPOCET | 0 | 0 | 0 | 0 | 0 | 1 | 0 | 64 | 201
| PP |  | zásuvka/přívodka průmyslová vč.zapojení 3P+N+Z/16A | [15 empty] | PP | 1
206 | K | 210111107 | zásuvka/přívodka průmyslová vč.zapojení 3P+N+Z/32A | ks | 1 |  | 0 |  |  |  | základní | 0 | 0 | 0 | 0 | 0 | 0 | 64 | K | 1 | ROZPOCET | 0 | 0 | 0 | 0 | 0 | 1 | 0 | 64 | 202
| PP |  | zásuvka/přívodka průmyslová vč.zapojení 3P+N+Z/32A | [15 empty] | PP | 1
207 | K | 210150481 | relé časové vč.zapojení | ks | 5 |  | 0 |  |  |  | základní | 0 | 0 | 0 | 0 | 0 | 0 | 64 | K | 1 | ROZPOCET | 0 | 0 | 0 | 0 | 0 | 1 | 0 | 64 | 203
| PP |  | relé časové vč.zapojení | [15 empty] | PP | 1
208 | K | 210110511 | výkonový vypínač 400V polozapuštěný do 16A | ks | 1 |  | 0 |  |  |  | základní | 0 | 0 | 0 | 0 | 0 | 0 | 64 | K | 1 | ROZPOCET | 0 | 0 | 0 | 0 | 0 | 1 | 0 | 64 | 204
| PP |  | výkonový vypínač 400V polozapuštěný do 16A | [15 empty] | PP | 1
209 | K | 210110511.1 | výkonový vypínač 400V polozapuštěný do 40A | ks | 15 |  | 0 |  |  |  | základní | 0 | 0 | 0 | 0 | 0 | 0 | 64 | K | 1 | ROZPOCET | 0 | 0 | 0 | 0 | 0 | 1 | 0 | 64 | 205
| PP |  | výkonový vypínač 400V polozapuštěný do 40A | [15 empty] | PP | 1
210 | K | 210110511.2 | výkonový vypínač 400V polozapuštěný do 63A | ks | 3 |  | 0 |  |  |  | základní | 0 | 0 | 0 | 0 | 0 | 0 | 64 | K | 1 | ROZPOCET | 0 | 0 | 0 | 0 | 0 | 1 | 0 | 64 | 206
| PP |  | výkonový vypínač 400V polozapuštěný do 63A | [15 empty] | PP | 1
211 | K | 210110511.3 | výkonový vypínač 400V polozapuštěný do 80A | ks | 1 |  | 0 |  |  |  | základní | 0 | 0 | 0 | 0 | 0 | 0 | 64 | K | 1 | ROZPOCET | 0 | 0 | 0 | 0 | 0 | 1 | 0 | 64 | 207
| PP |  | výkonový vypínač 400V polozapuštěný do 80A | [15 empty] | PP | 1
212 | K | 210110091 | spínač vč.zapojení s plynulou regulací | ks | 1 |  | 0 |  |  |  | základní | 0 | 0 | 0 | 0 | 0 | 0 | 64 | K | 1 | ROZPOCET | 0 | 0 | 0 | 0 | 0 | 1 | 0 | 64 | 208
| PP |  | spínač vč.zapojení s plynulou regulací | [15 empty] | PP | 1
213 | K | 210110023 | přepínač nástěnný od IP.2 vč.zapojení | ks | 6 |  | 0 |  |  |  | základní | 0 | 0 | 0 | 0 | 0 | 0 | 64 | K | 1 | ROZPOCET | 0 | 0 | 0 | 0 | 0 | 1 | 0 | 64 | 209
| PP |  | přepínač nástěnný od IP.2 vč.zapojení | [15 empty] | PP | 1
214 | K | 210010301 | krabice přístrojová bez zapojení | ks | 300 |  | 0 |  |  |  | základní | 0 | 0 | 0 | 0 | 0 | 0 | 64 | K | 1 | ROZPOCET | 0 | 0 | 0 | 0 | 0 | 1 | 0 | 64 | 210
| PP |  | krabice přístrojová bez zapojení | [15 empty] | PP | 1
215 | K | 210010321 | krabicová rozvodka vč.svorkovn.a zapojení | ks | 80 |  | 0 |  |  |  | základní | 0 | 0 | 0 | 0 | 0 | 0 | 64 | K | 1 | ROZPOCET | 0 | 0 | 0 | 0 | 0 | 1 | 0 | 64 | 211
| PP |  | krabicová rozvodka vč.svorkovn.a zapojení | [15 empty] | PP | 1
216 | K | 210010453 | krabice rozvodná vč.zapojení pod om. | ks | 25 |  | 0 |  |  |  | základní | 0 | 0 | 0 | 0 | 0 | 0 | 64 | K | 1 | ROZPOCET | 0 | 0 | 0 | 0 | 0 | 1 | 0 | 64 | 212
| PP |  | krabice rozvodná vč.zapojení pod om. | [15 empty] | PP | 1
217 | K | 210010453.1 | krabice plast pro P rozvod vč.zapojení | ks | 10 |  | 0 |  |  |  | základní | 0 | 0 | 0 | 0 | 0 | 0 | 64 | K | 1 | ROZPOCET | 0 | 0 | 0 | 0 | 0 | 1 | 0 | 64 | 213
| PP |  | krabice plast pro P rozvod vč.zapojení | [15 empty] | PP | 1
218 | K | 210020133 | kabelový rošt do š.40cm | m | 108 |  | 0 |  |  |  | základní | 0 | 0 | 0 | 0 | 0 | 0 | 64 | K | 1 | ROZPOCET | 0 | 0 | 0 | 0 | 0 | 1 | 0 | 64 | 214
| PP |  | kabelový rošt do š.40cm | [15 empty] | PP | 1
219 | K | 210020151 | stojina nebo závěs s výložníky zesílené provedení | kg | 32.4 |  | 0 |  |  |  | základní | 0 | 0 | 0 | 0 | 0 | 0 | 64 | K | 1 | ROZPOCET | 0 | 0 | 0 | 0 | 0 | 1 | 0 | 64 | 215
| PP |  | stojina nebo závěs s výložníky zesílené provedení | [15 empty] | PP | 1
220 | K | 210020133 | kabelový rošt do š.40cm | m | 24 |  | 0 |  |  |  | základní | 0 | 0 | 0 | 0 | 0 | 0 | 64 | K | 1 | ROZPOCET | 0 | 0 | 0 | 0 | 0 | 1 | 0 | 64 | 216
| PP |  | kabelový rošt do š.40cm | [15 empty] | PP | 1
221 | K | 210020151 | stojina nebo závěs s výložníky zesílené provedení | kg | 4.8 |  | 0 |  |  |  | základní | 0 | 0 | 0 | 0 | 0 | 0 | 64 | K | 1 | ROZPOCET | 0 | 0 | 0 | 0 | 0 | 1 | 0 | 64 | 217
| PP |  | stojina nebo závěs s výložníky zesílené provedení | [15 empty] | PP | 1
222 | K | 210010002 | trubka plast ohebná,pod omítkou pr.16 | m | 300 |  | 0 |  |  |  | základní | 0 | 0 | 0 | 0 | 0 | 0 | 64 | K | 1 | ROZPOCET | 0 | 0 | 0 | 0 | 0 | 1 | 0 | 64 | 218
| PP |  | trubka plast ohebná,pod omítkou pr.16 | [15 empty] | PP | 1
223 | K | 210010004 | trubka plast ohebná,pod omítkou,pr.25 | m | 90 |  | 0 |  |  |  | základní | 0 | 0 | 0 | 0 | 0 | 0 | 64 | K | 1 | ROZPOCET | 0 | 0 | 0 | 0 | 0 | 1 | 0 | 64 | 219
| PP |  | trubka plast ohebná,pod omítkou,pr.25 | [15 empty] | PP | 1
224 | K | 210010006 | trubka plast ohebná,pod omítkou,pr.40 | m | 40 |  | 0 |  |  |  | základní | 0 | 0 | 0 | 0 | 0 | 0 | 64 | K | 1 | ROZPOCET | 0 | 0 | 0 | 0 | 0 | 1 | 0 | 64 | 220
| PP |  | trubka plast ohebná,pod omítkou,pr.40 | [15 empty] | PP | 1
225 | K | 210010022 | trubka plast tuhá pevně uložená do průměru 25 | m | 18 |  | 0 |  |  |  | základní | 0 | 0 | 0 | 0 | 0 | 0 | 64 | K | 1 | ROZPOCET | 0 | 0 | 0 | 0 | 0 | 1 | 0 | 64 | 221
| PP |  | trubka plast tuhá pevně uložená do průměru 25 | [15 empty] | PP | 1
226 | K | 210192562 | ochranná svorkovnice(nulový můstek)vč.zapoj.do 63A | ks | 8 |  | 0 |  |  |  | základní | 0 | 0 | 0 | 0 | 0 | 0 | 64 | K | 1 | ROZPOCET | 0 | 0 | 0 | 0 | 0 | 1 | 0 | 64 | 222
| PP |  | ochranná svorkovnice(nulový můstek)vč.zapoj.do 63A | [15 empty] | PP | 1
227 | K | 210010313 | krabice odbočná bez svorkovnice a zapojení | ks | 8 |  | 0 |  |  |  | základní | 0 | 0 | 0 | 0 | 0 | 0 | 64 | K | 1 | ROZPOCET | 0 | 0 | 0 | 0 | 0 | 1 | 0 | 64 | 223
| PP |  | krabice odbočná bez svorkovnice a zapojení | [15 empty] | PP | 1
228 | K | 210192562 | ochranná svorkovnice(nulový můstek)vč.zapoj.do 63A | ks | 3 |  | 0 |  |  |  | základní | 0 | 0 | 0 | 0 | 0 | 0 | 64 | K | 1 | ROZPOCET | 0 | 0 | 0 | 0 | 0 | 1 | 0 | 64 | 224
| PP |  | ochranná svorkovnice(nulový můstek)vč.zapoj.do 63A | [15 empty] | PP | 1
229 | K | 210800851 | vodič Cu(-CY,CYA) pevně uložený do 1x35 | m | 45 |  | 0 |  |  |  | základní | 0 | 0 | 0 | 0 | 0 | 0 | 64 | K | 1 | ROZPOCET | 0 | 0 | 0 | 0 | 0 | 1 | 0 | 64 | 225
| PP |  | vodič Cu(-CY,CYA) pevně uložený do 1x35 | [15 empty] | PP | 1
230 | K | 210010125 | trubka plast volně uložená do pr.110mm | m | 40 |  | 0 |  |  |  | základní | 0 | 0 | 0 | 0 | 0 | 0 | 64 | K | 1 | ROZPOCET | 0 | 0 | 0 | 0 | 0 | 1 | 0 | 64 | 226
| PP |  | trubka plast volně uložená do pr.110mm | [15 empty] | PP | 1
231 | K | 210200032 | svítidlo LED vestavné kruhové | ks | 5 |  | 0 |  |  |  | základní | 0 | 0 | 0 | 0 | 0 | 0 | 64 | K | 1 | ROZPOCET | 0 | 0 | 0 | 0 | 0 | 1 | 0 | 64 | 227
| PP |  | svítidlo LED vestavné kruhové | [15 empty] | PP | 1
232 | K | 210201101 | svítidlo LED průmyslové stropní | ks | 18 |  | 0 |  |  |  | základní | 0 | 0 | 0 | 0 | 0 | 0 | 64 | K | 1 | ROZPOCET | 0 | 0 | 0 | 0 | 0 | 1 | 0 | 64 | 228
| PP |  | svítidlo LED průmyslové stropní | [15 empty] | PP | 1
233 | K | 210960001R | PPV pro elektromontáže | ks | 1 |  | 0 |  |  |  | základní | 0 | 0 | 0 | 0 | 0 | 0 | 64 | K | 1 | ROZPOCET | 0 | 0 | 0 | 0 | 0 | 1 | 0 | 64 | -1618588325
| PP |  | PPV pro elektromontáže | [15 empty] | PP | 1
| P |  | Poznámka k položce: cca 6% | [15 empty] | P | 1
| D | D5 | Demontáže |  |  |  | 0 | [5 empty] | 0 |  | 0 |  | 0 | 1 | D | 0 | ROZPOCET | [6 empty] | 0
234 | K | 210990001.10 | demontáž stávající el.instalace v 1.PP a 1.NP | ks | 1 |  | 0 |  |  |  | základní | 0 | 0 | 0 | 0 | 0 | 0 | 64 | K | 1 | ROZPOCET | 0 | 0 | 0 | 0 | 0 | 1 | 0 | 64 | 229
| PP |  | demontáž stávající el.instalace v 1.PP a 1.NP | [15 empty] | PP | 1
| D | D6 | Ostatní náklady |  |  |  | 0 | [5 empty] | 67.023 |  | 0 |  | 0 | 1 | D | 0 | ROZPOCET | [6 empty] | 0
235 | K | 218009001 | poplatek za recyklaci svítidla | ks | 69 |  | 0 |  |  |  | základní | 0 | 0 | 0 | 0 | 0 | 0 | 262144 | K | 1 | ROZPOCET | 0 | 0 | 0 | 0 | 0 | 1 | 0 | 262144 | 230
| PP |  | poplatek za recyklaci svítidla | [15 empty] | PP | 1
236 | K | 218009001 | poplatek za recyklaci svítidla | ks | 66 |  | 0 |  |  |  | základní | 0 | 0 | 0 | 0 | 0 | 0 | 262144 | K | 1 | ROZPOCET | 0 | 0 | 0 | 0 | 0 | 1 | 0 | 262144 | 231
| PP |  | poplatek za recyklaci svítidla | [15 empty] | PP | 1
237 | K | 218009001 | poplatek za recyklaci svítidla | ks | 43 |  | 0 |  |  |  | základní | 0 | 0 | 0 | 0 | 0 | 0 | 262144 | K | 1 | ROZPOCET | 0 | 0 | 0 | 0 | 0 | 1 | 0 | 262144 | 232
| PP |  | poplatek za recyklaci svítidla | [15 empty] | PP | 1
238 | K | 218009001 | poplatek za recyklaci svítidla | ks | 11 |  | 0 |  |  |  | základní | 0 | 0 | 0 | 0 | 0 | 0 | 262144 | K | 1 | ROZPOCET | 0 | 0 | 0 | 0 | 0 | 1 | 0 | 262144 | 233
| PP |  | poplatek za recyklaci svítidla | [15 empty] | PP | 1
239 | K | 218009001 | poplatek za recyklaci svítidla | ks | 28 |  | 0 |  |  |  | základní | 0 | 0 | 0 | 0 | 0 | 0 | 262144 | K | 1 | ROZPOCET | 0 | 0 | 0 | 0 | 0 | 1 | 0 | 262144 | 234
| PP |  | poplatek za recyklaci svítidla | [15 empty] | PP | 1
240 | K | 218009001 | poplatek za recyklaci svítidla | ks | 11 |  | 0 |  |  |  | základní | 0 | 0 | 0 | 0 | 0 | 0 | 262144 | K | 1 | ROZPOCET | 0 | 0 | 0 | 0 | 0 | 1 | 0 | 262144 | 235
| PP |  | poplatek za recyklaci svítidla | [15 empty] | PP | 1
241 | K | 218009001 | poplatek za recyklaci svítidla | ks | 9 |  | 0 |  |  |  | základní | 0 | 0 | 0 | 0 | 0 | 0 | 262144 | K | 1 | ROZPOCET | 0 | 0 | 0 | 0 | 0 | 1 | 0 | 262144 | 236
| PP |  | poplatek za recyklaci svítidla | [15 empty] | PP | 1
242 | K | 218009001 | poplatek za recyklaci svítidla | ks | 45 |  | 0 |  |  |  | základní | 0 | 0 | 0 | 0 | 0 | 0 | 262144 | K | 1 | ROZPOCET | 0 | 0 | 0 | 0 | 0 | 1 | 0 | 262144 | 237
| PP |  | poplatek za recyklaci svítidla | [15 empty] | PP | 1
243 | K | 218009001 | poplatek za recyklaci svítidla | ks | 3 |  | 0 |  |  |  | základní | 0 | 0 | 0 | 0 | 0 | 0 | 262144 | K | 1 | ROZPOCET | 0 | 0 | 0 | 0 | 0 | 1 | 0 | 262144 | 238
| PP |  | poplatek za recyklaci svítidla | [15 empty] | PP | 1
244 | K | 219002624 | vysekání rýhy/zeď cihla/ hl.do 50mm/š.do 200mm | m | 100 |  | 0 |  |  |  | základní | 0 | 0 | 0 | 0 | 0 | 0 | 262144 | K | 1 | ROZPOCET | 0 | 0 | 0 | 0 | 0 | 1 | 0 | 262144 | 239
| PP |  | vysekání rýhy/zeď cihla/ hl.do 50mm/š.do 200mm | [15 empty] | PP | 1
245 | K | 219002612 | vysekání rýhy/zeď cihla/ hl.do 30mm/š.do 70mm | m | 400 |  | 0 |  |  |  | základní | 0 | 0 | 0 | 0 | 0 | 0 | 262144 | K | 1 | ROZPOCET | 0 | 0 | 0 | 0 | 0 | 1 | 0 | 262144 | 240
| PP |  | vysekání rýhy/zeď cihla/ hl.do 30mm/š.do 70mm | [15 empty] | PP | 1
246 | K | 219990011 | materiál a montáž pro dopojení výtahu dle dodavate | ks | 1 |  | 0 |  |  |  | základní | 0 | 0 | 0 | 0 | 0 | 0 | 262144 | K | 1 | ROZPOCET | 0 | 0 | 0 | 0 | 0 | 1 | 0 | 262144 | 241
| PP |  | materiál a montáž pro dopojení výtahu dle dodavate | [15 empty] | PP | 1
247 | K | 219990011.1 | rezerva pro úpravu kompenzace dle skutečného | ks | 1 |  | 0 |  |  |  | základní | 0 | 0 | 0 | 0 | 0 | 0 | 262144 | K | 1 | ROZPOCET | 0 | 0 | 0 | 0 | 0 | 1 | 0 | 262144 | 242
| PP |  | rezerva pro úpravu kompenzace dle skutečného | [15 empty] | PP | 1
| P |  | Poznámka k položce: jalového výkonu | [15 empty] | P | 1
248 | K | 218009001 | poplatek za recyklaci svítidla | ks | 5 |  | 0 |  |  |  | základní | 0 | 0 | 0 | 0 | 0 | 0 | 262144 | K | 1 | ROZPOCET | 0 | 0 | 0 | 0 | 0 | 1 | 0 | 262144 | 243
| PP |  | poplatek za recyklaci svítidla | [15 empty] | PP | 1
249 | K | 218009001 | poplatek za recyklaci svítidla | ks | 18 |  | 0 |  |  |  | základní | 0 | 0 | 0 | 0 | 0 | 0 | 262144 | K | 1 | ROZPOCET | 0 | 0 | 0 | 0 | 0 | 1 | 0 | 262144 | 244
| PP |  | poplatek za recyklaci svítidla | [15 empty] | PP | 1
250 | K | 210280003 | Zkoušky a prohlídky el rozvodů a zařízení celková prohlídka pro objem mtž prací do 1 000 000 Kč | kus | 1 |  | 0 | CS ÚRS 2016 01 |  |  | základní | 31.842 | 31.842 | 0 | 0 | 0 | 0 | 64 | K | 1 | ROZPOCET | 0 | 0 | 0 | 0 | 0 | 1 | 0 | 64 | 833232712
| PP |  | Zkoušky a prohlídky elektrických rozvodů a zařízení celková prohlídka, zkoušení, měření a vyhotovení revizní zprávy pro objem montážních prací přes 500 do 1000 tisíc Kč | [15 empty] | PP | 1
251 | K | 210280010 | Příplatek k celkové prohlídce za dalších i započatých 500 000 Kč přes 1 000 000 Kč | kus | 3 |  | 0 | CS ÚRS 2016 01 |  |  | základní | 11.727 | 35.181 | 0 | 0 | 0 | 0 | 64 | K | 1 | ROZPOCET | 0 | 0 | 0 | 0 | 0 | 1 | 0 | 64 | -934030311
| PP |  | Zkoušky a prohlídky elektrických rozvodů a zařízení celková prohlídka, zkoušení, měření a vyhotovení revizní zprávy pro objem montážních prací Příplatek k ceně -0003 za každých dalších i započatých 500 tisíc Kč přes 1000 tisíc Kč | [15 empty] | PP | 1

## D.1.4.7. - Vzduchotechnic...
| List obsahuje: |  | 1) Krycí list soupisu | 2) Rekapitulace |  |  | 3) Soupis prací | Zpět na list: | Rekapitulace stavby
[9 empty] | >> skryté sloupce << | [9 empty] | {122da3bc-3930-4ca0-9b05-1ca3380aca71}
2
| KRYCÍ LIST SOUPISU | [8 empty] | v --- níže se nacházejí doplnkové a pomocné údaje k sestavám --- v | [8 empty] | False
Stavba:
Stravovací provoz Krajské zdravotní, a.s.
Objekt:
D.1.4. - Technika prostředí staveb
Soupis:
D.1.4.7. - Vzduchotechnický strop
| KSO: |  |  |  |  | CC-CZ:
| Místo: |  | Nemocnice Chomutov, o.z. |  |  | Datum: | 27.11.2015
| Zadavatel: |  |  |  |  | IČ:
|  | Krajská zdravotní, a.s., Sociální péče 3316/12A |  |  |  | DIČ:
| Uchazeč: |  |  |  |  | IČ:
DIČ:
| Projektant: |  |  |  |  | IČ:
|  | Oto Szakos, Nové Hamry 392, Nové Hamry |  |  |  | DIČ:
Poznámka:
Cena obsahuje: - studii včetně výpočtů vzt výkonů - dodávku stropu GIF vč. dopravy - montáž vč. odzkoušení a předání do zkušebního provozu - řešení LED osvětlení - zaškolení obsluhy a personálu uživatele (čištění a údržba) - záruční servis 36 měsíců Cena nezahrnuje: el. kabely, zapojení svítidel, řešení nouzového osvětlení, dotěsnění příček st. kcí, zhotovení otvorů ve stropě pro ostatní řemesla
| Cena bez DPH | [5 empty] | 0
|  |  | Základ daně |  |  | Sazba daně | Výše daně
| DPH | základní | 0 |  |  | 21% | 0
|  | snížená | 0 |  |  | 15% | 0
|  | zákl. přenesená | 0 |  |  | 21% | 0
|  | sníž. přenesená | 0 |  |  | 15% | 0
|  | nulová | 0 |  |  | 0% | 0
| Cena s DPH |  |  | v | CZK |  | 0
REKAPITULACE ČLENĚNÍ SOUPISU PRACÍ
Stavba:
Stravovací provoz Krajské zdravotní, a.s.
Objekt:
D.1.4. - Technika prostředí staveb
Soupis:
D.1.4.7. - Vzduchotechnický strop
Místo: |  |  | Nemocnice Chomutov, o.z. |  |  | Datum: | 27.11.2015
Zadavatel: |  |  | Krajská zdravotní, a.s., Sociální péče 3316/12A |  |  | Projektant: | Oto Szakos, Nové Hamry 392, Nové Hamry
Uchazeč:
Kód dílu - Popis | [6 empty] | Cena celkem [CZK]
Náklady soupisu celkem | [6 empty] | 0 | [12 empty] | -1
| PSV - Práce a dodávky PSV | [5 empty] | 0
| 751 - Vzduchotechnika | [5 empty] | 0
SOUPIS PRACÍ
Stavba:
Stravovací provoz Krajské zdravotní, a.s.
Objekt:
D.1.4. - Technika prostředí staveb
Soupis:
D.1.4.7. - Vzduchotechnický strop
Místo: |  |  | Nemocnice Chomutov, o.z. |  |  | Datum: | 27.11.2015
Zadavatel: |  |  | Krajská zdravotní, a.s., Sociální péče 3316/12A |  |  | Projektant: | Oto Szakos, Nové Hamry 392, Nové Hamry
Uchazeč:
PČ | Typ | Kód | Popis | MJ | Množství | J.cena [CZK] | Cena celkem [CZK] | Cenová soustava |  | Poznámka | DPH | J. Nh [h] | Nh celkem [h] | J. hmotnost [t] | Hmotnost celkem [t] | J. suť [t] | Suť Celkem [t]
Náklady soupisu celkem | [6 empty] | 0 | [5 empty] | 0 |  | 0 |  | 0 |  | D | -1 | [7 empty] | 0
| D | PSV | Práce a dodávky PSV |  |  |  | 0 | [5 empty] | 0 |  | 0 |  | 0 | 2 | D | 0 | ROZPOCET | [6 empty] | 0
| D | 751 | Vzduchotechnika |  |  |  | 0 | [5 empty] | 0 |  | 0 |  | 0 | 2 | D | 1 | ROZPOCET | [6 empty] | 0
1 | M | 99896001R | Dodávka stropu GIF dle samostatné PD | m2 | 89.65 |  | 0 |  |  |  | základní | 0 | 0 | 0 | 0 | 0 | 0 | 32 | M | 2 | ROZPOCET | 0 | 0 | 0 | 0 | 0 | 1 | 0 | 16 | 449938088
2 | K | 751960001R | Montáž stropu GIF | m2 | 89.65 |  | 0 |  |  |  | základní | 0 | 0 | 0 | 0 | 0 | 0 | 16 | K | 2 | ROZPOCET | 0 | 0 | 0 | 0 | 0 | 1 | 0 | 16 | 1872758
3 | K | 751960002R | Doprava | ks | 1 |  | 0 |  |  |  | základní | 0 | 0 | 0 | 0 | 0 | 0 | 16 | K | 2 | ROZPOCET | 0 | 0 | 0 | 0 | 0 | 1 | 0 | 16 | -1859044208

## D.1.4.8. - MaR, měření a ...
| List obsahuje: |  | 1) Krycí list soupisu | 2) Rekapitulace |  |  | 3) Soupis prací | Zpět na list: | Rekapitulace stavby
[9 empty] | >> skryté sloupce << | [9 empty] | {3796cea2-a79d-4e2a-b8c6-73953a890ee3}
2
| KRYCÍ LIST SOUPISU | [8 empty] | v --- níže se nacházejí doplnkové a pomocné údaje k sestavám --- v | [8 empty] | False
Stavba:
Stravovací provoz Krajské zdravotní, a.s.
Objekt:
D.1.4. - Technika prostředí staveb
Soupis:
D.1.4.8. - MaR, měření a regulace
| KSO: |  |  |  |  | CC-CZ:
| Místo: |  | Nemocnice Chomutov, o.z. |  |  | Datum: | 27.11.2015
| Zadavatel: |  |  |  |  | IČ:
|  | Krajská zdravotní, a.s., Sociální péče 3316/12A |  |  |  | DIČ:
| Uchazeč: |  |  |  |  | IČ:
DIČ:
| Projektant: |  |  |  |  | IČ:
|  | Oto Szakos, Nové Hamry 392, Nové Hamry |  |  |  | DIČ:
Poznámka:
Jednotlivé položky obsahují montáž včetně dodávky materiálu. Soupis prací je sestaven za využití položek Cenové soustavy ÚRS. Cenové a technické podmínky položek Cenové soustavy ÚRS, které nejsou uvedeny v soupisu prací (tzv. úvodní části katalogů) jsou neomezeně dálkově k dispozici na www.cs-urs.cz . Položky soupisu prací, které nemají ve sloupci "Cenová soustava" uveden žádný údaj (nebo R-položka), nepocházá z Cenové soustavy ÚRS. Nedílnou součástí Rozpočtu a Výkazu výměr je projektová dokumentace. Nabídkové ceny mohou být vytvářeny dle Výkazu výměr pouze s projektem a jeho Výkazem výměr.
| Cena bez DPH | [5 empty] | 0
|  |  | Základ daně |  |  | Sazba daně | Výše daně
| DPH | základní | 0 |  |  | 21% | 0
|  | snížená | 0 |  |  | 15% | 0
|  | zákl. přenesená | 0 |  |  | 21% | 0
|  | sníž. přenesená | 0 |  |  | 15% | 0
|  | nulová | 0 |  |  | 0% | 0
| Cena s DPH |  |  | v | CZK |  | 0
REKAPITULACE ČLENĚNÍ SOUPISU PRACÍ
Stavba:
Stravovací provoz Krajské zdravotní, a.s.
Objekt:
D.1.4. - Technika prostředí staveb
Soupis:
D.1.4.8. - MaR, měření a regulace
Místo: |  |  | Nemocnice Chomutov, o.z. |  |  | Datum: | 27.11.2015
Zadavatel: |  |  | Krajská zdravotní, a.s., Sociální péče 3316/12A |  |  | Projektant: | Oto Szakos, Nové Hamry 392, Nové Hamry
Uchazeč:
Kód dílu - Popis | [6 empty] | Cena celkem [CZK]
Náklady soupisu celkem | [6 empty] | 0 | [12 empty] | -1
| D1 - 1. Řídící systém | [5 empty] | 0
| D2 - 2. Přístroje | [5 empty] | 0
| D3 - 3. Rozvaděč | [5 empty] | 0
| D4 - 4. Kabely, montážní materiál | [5 empty] | 0
| D5 - 5. Ostatní | [5 empty] | 0
SOUPIS PRACÍ
Stavba:
Stravovací provoz Krajské zdravotní, a.s.
Objekt:
D.1.4. - Technika prostředí staveb
Soupis:
D.1.4.8. - MaR, měření a regulace
Místo: |  |  | Nemocnice Chomutov, o.z. |  |  | Datum: | 27.11.2015
Zadavatel: |  |  | Krajská zdravotní, a.s., Sociální péče 3316/12A |  |  | Projektant: | Oto Szakos, Nové Hamry 392, Nové Hamry
Uchazeč:
PČ | Typ | Kód | Popis | MJ | Množství | J.cena [CZK] | Cena celkem [CZK] | Cenová soustava |  | Poznámka | DPH | J. Nh [h] | Nh celkem [h] | J. hmotnost [t] | Hmotnost celkem [t] | J. suť [t] | Suť Celkem [t]
Náklady soupisu celkem | [6 empty] | 0 | [5 empty] | 0 |  | 0 |  | 0 |  | D | -1 | [7 empty] | 0
| D | D1 | 1. Řídící systém |  |  |  | 0 | [5 empty] | 0 |  | 0 |  | 0 | 3 | D | 0 | ROZPOCET | [6 empty] | 0
1 | K | 3604201.R | Procesní stanice DDC regulátor, MMI, Ethernet, I/O bus, RS485 | ks | 1 |  | 0 |  |  |  | základní | 0 | 0 | 0 | 0 | 0 | 0 | 64 | K | 1 | ROZPOCET | 0 | 0 | 0 | 0 | 0 | 1 | 0 | 64 | 1
| PP |  | Procesní stanice DDC regulátor, MMI, Ethernet, I/O bus, RS485 | [15 empty] | PP | 1
2 | K | 3604202.R | Kombinovaný modul - 8AI, 6AO, 8DI, 8DO, protokol Modbus | ks | 1 |  | 0 |  |  |  | základní | 0 | 0 | 0 | 0 | 0 | 0 | 64 | K | 1 | ROZPOCET | 0 | 0 | 0 | 0 | 0 | 1 | 0 | 64 | 2
| PP |  | Kombinovaný modul - 8AI, 6AO, 8DI, 8DO, protokol Modbus | [15 empty] | PP | 1
3 | K | 3604202.R | Kombinovaný modul - 8AI, 6AO, 8DI, 8DO, protokol Modbus | ks | 1 |  | 0 |  |  |  | základní | 0 | 0 | 0 | 0 | 0 | 0 | 64 | K | 1 | ROZPOCET | 0 | 0 | 0 | 0 | 0 | 1 | 0 | 64 | 3
| PP |  | Kombinovaný modul - 8AI, 6AO, 8DI, 8DO, protokol Modbus | [15 empty] | PP | 1
4 | M | MaR100 | Software | I/O | 35 |  | 0 |  |  |  | základní | 0 | 0 | 0 | 0 | 0 | 0 | 256 | M | 1 | ROZPOCET | 0 | 0 | 0 | 0 | 0 | 1 | 0 | 64 | 4
| PP |  | Software | [15 empty] | PP | 1
| D | D2 | 2. Přístroje |  |  |  | 0 | [5 empty] | 0 |  | 0 |  | 0 | 3 | D | 0 | ROZPOCET | [6 empty] | 0
5 | K | 3604101.R | Venkovní teplotní čidlo Pt1000 | ks | 1 |  | 0 |  |  |  | základní | 0 | 0 | 0 | 0 | 0 | 0 | 64 | K | 1 | ROZPOCET | 0 | 0 | 0 | 0 | 0 | 1 | 0 | 64 | 5
| PP |  | Venkovní teplotní čidlo Pt1000 | [15 empty] | PP | 1
6 | K | 3604105.R | Čidlo teploty kanálové Pt1000 | ks | 1 |  | 0 |  |  |  | základní | 0 | 0 | 0 | 0 | 0 | 0 | 64 | K | 1 | ROZPOCET | 0 | 0 | 0 | 0 | 0 | 1 | 0 | 64 | 6
| PP |  | Čidlo teploty kanálové Pt1000 | [15 empty] | PP | 1
7 | K | 3604105.R | Čidlo teploty kanálové Pt1000 | ks | 1 |  | 0 |  |  |  | základní | 0 | 0 | 0 | 0 | 0 | 0 | 64 | K | 1 | ROZPOCET | 0 | 0 | 0 | 0 | 0 | 1 | 0 | 64 | 7
| PP |  | Čidlo teploty kanálové Pt1000 | [15 empty] | PP | 1
8 | K | 3604105.R | Čidlo teploty kanálové Pt1000 | ks | 1 |  | 0 |  |  |  | základní | 0 | 0 | 0 | 0 | 0 | 0 | 64 | K | 1 | ROZPOCET | 0 | 0 | 0 | 0 | 0 | 1 | 0 | 64 | 8
| PP |  | Čidlo teploty kanálové Pt1000 | [15 empty] | PP | 1
9 | K | 3604143.R | Diferenční tlakový spínač 20-300Pa | ks | 1 |  | 0 |  |  |  | základní | 0 | 0 | 0 | 0 | 0 | 0 | 64 | K | 1 | ROZPOCET | 0 | 0 | 0 | 0 | 0 | 1 | 0 | 64 | 9
| PP |  | Diferenční tlakový spínač 20-300Pa | [15 empty] | PP | 1
10 | K | 3604143.R | Diferenční tlakový spínač 20-300Pa | ks | 1 |  | 0 |  |  |  | základní | 0 | 0 | 0 | 0 | 0 | 0 | 64 | K | 1 | ROZPOCET | 0 | 0 | 0 | 0 | 0 | 1 | 0 | 64 | 10
| PP |  | Diferenční tlakový spínač 20-300Pa | [15 empty] | PP | 1
11 | K | 3604143.R | Diferenční tlakový spínač 20-300Pa | ks | 1 |  | 0 |  |  |  | základní | 0 | 0 | 0 | 0 | 0 | 0 | 64 | K | 1 | ROZPOCET | 0 | 0 | 0 | 0 | 0 | 1 | 0 | 64 | 11
| PP |  | Diferenční tlakový spínač 20-300Pa | [15 empty] | PP | 1
12 | K | 3604143.R | Diferenční tlakový spínač 20-300Pa | ks | 1 |  | 0 |  |  |  | základní | 0 | 0 | 0 | 0 | 0 | 0 | 64 | K | 1 | ROZPOCET | 0 | 0 | 0 | 0 | 0 | 1 | 0 | 64 | 12
| PP |  | Diferenční tlakový spínač 20-300Pa | [15 empty] | PP | 1
13 | K | 3604144.R | Diferenční tlakový spínač 50-500Pa | ks | 1 |  | 0 |  |  |  | základní | 0 | 0 | 0 | 0 | 0 | 0 | 64 | K | 1 | ROZPOCET | 0 | 0 | 0 | 0 | 0 | 1 | 0 | 64 | 13
| PP |  | Diferenční tlakový spínač 50-500Pa | [15 empty] | PP | 1
14 | K | 3604144.R | Diferenční tlakový spínač 50-500Pa | ks | 1 |  | 0 |  |  |  | základní | 0 | 0 | 0 | 0 | 0 | 0 | 64 | K | 1 | ROZPOCET | 0 | 0 | 0 | 0 | 0 | 1 | 0 | 64 | 14
| PP |  | Diferenční tlakový spínač 50-500Pa | [15 empty] | PP | 1
15 | K | 3604803.R | Čidlo kouře do potrubí nap. 12VDC výstup NO | ks | 1 |  | 0 |  |  |  | základní | 0 | 0 | 0 | 0 | 0 | 0 | 64 | K | 1 | ROZPOCET | 0 | 0 | 0 | 0 | 0 | 1 | 0 | 64 | 15
| PP |  | Čidlo kouře do potrubí nap. 12VDC výstup NO | [15 empty] | PP | 1
16 | K | 3602331.R | Klapkový servopohon 24Vac ovl. 0-10V 20Nm | ks | 1 |  | 0 |  |  |  | základní | 0 | 0 | 0 | 0 | 0 | 0 | 64 | K | 1 | ROZPOCET | 0 | 0 | 0 | 0 | 0 | 1 | 0 | 64 | 16
| PP |  | Klapkový servopohon 24Vac ovl. 0-10V 20Nm | [15 empty] | PP | 1
17 | K | 3602331.R | Klapkový servopohon 24Vac ovl. 0-10V 20Nm | ks | 1 |  | 0 |  |  |  | základní | 0 | 0 | 0 | 0 | 0 | 0 | 64 | K | 1 | ROZPOCET | 0 | 0 | 0 | 0 | 0 | 1 | 0 | 64 | 17
| PP |  | Klapkový servopohon 24Vac ovl. 0-10V 20Nm | [15 empty] | PP | 1
18 | K | 3602331.R | Klapkový servopohon 24Vac ovl. 0-10V 20Nm | ks | 1 |  | 0 |  |  |  | základní | 0 | 0 | 0 | 0 | 0 | 0 | 64 | K | 1 | ROZPOCET | 0 | 0 | 0 | 0 | 0 | 1 | 0 | 64 | 18
| PP |  | Klapkový servopohon 24Vac ovl. 0-10V 20Nm | [15 empty] | PP | 1
19 | K | 3602331.R | Klapkový servopohon 24Vac ovl. 0-10V 20Nm | ks | 1 |  | 0 |  |  |  | základní | 0 | 0 | 0 | 0 | 0 | 0 | 64 | K | 1 | ROZPOCET | 0 | 0 | 0 | 0 | 0 | 1 | 0 | 64 | 19
| PP |  | Klapkový servopohon 24Vac ovl. 0-10V 20Nm | [15 empty] | PP | 1
20 | K | - | Solenoidový ventil 230V - součást přípojky plynu | ks | 1 |  | 0 |  |  |  | základní | 0 | 0 | 0 | 0 | 0 | 0 | 64 | K | 1 | ROZPOCET | 0 | 0 | 0 | 0 | 0 | 1 | 0 | 64 | 20
| PP |  | Solenoidový ventil 230V - součást přípojky plynu | [15 empty] | PP | 1
| D | D3 | 3. Rozvaděč |  |  |  | 0 | [5 empty] | 0 |  | 0 |  | 0 | 3 | D | 0 | ROZPOCET | [6 empty] | 0
21 | K | 3601901.R | Rozvaděčová skříňka 600/800/215 včetně příslušenství , včetně náplně (hlavní vypínač, svorkovnice, pojistky, jističe, relé, trafo, zásuvka, kontrolky, ovladače......) | ks | 1 |  | 0 |  |  |  | základní | 0 | 0 | 0 | 0 | 0 | 0 | 64 | K | 1 | ROZPOCET | 0 | 0 | 0 | 0 | 0 | 1 | 0 | 64 | 21
| PP |  | Rozvaděčová skříňka 600/800/215 včetně příslušenství , včetně náplně (hlavní vypínač, svorkovnice, pojistky, jističe, relé, trafo, zásuvka, kontrolky, ovladače......) | [15 empty] | PP | 1
| D | D4 | 4. Kabely, montážní materiál |  |  |  | 0 | [5 empty] | 0 |  | 0 |  | 0 | 3 | D | 0 | ROZPOCET | [6 empty] | 0
22 | K | 3600801.R | Kabely (JYTY, CYKY...) - odhad | m | 650 |  | 0 |  |  |  | základní | 0 | 0 | 0 | 0 | 0 | 0 | 64 | K | 1 | ROZPOCET | 0 | 0 | 0 | 0 | 0 | 1 | 0 | 64 | 22
| PP |  | Kabely (JYTY, CYKY...) - odhad | [15 empty] | PP | 1
23 | K | 3600802.R | Vodič CYY 4mm2 | m | 20 |  | 0 |  |  |  | základní | 0 | 0 | 0 | 0 | 0 | 0 | 64 | K | 1 | ROZPOCET | 0 | 0 | 0 | 0 | 0 | 1 | 0 | 64 | 23
| PP |  | Vodič CYY 4mm2 | [15 empty] | PP | 1
24 | K | 3600201.R | Kabelová trasa - žlab | m | 25 |  | 0 |  |  |  | základní | 0 | 0 | 0 | 0 | 0 | 0 | 64 | K | 1 | ROZPOCET | 0 | 0 | 0 | 0 | 0 | 1 | 0 | 64 | 24
| PP |  | Kabelová trasa - žlab | [15 empty] | PP | 1
25 | K | 3600202.R | Kabelová trasa - lišty, příchytky... | m | 45 |  | 0 |  |  |  | základní | 0 | 0 | 0 | 0 | 0 | 0 | 64 | K | 1 | ROZPOCET | 0 | 0 | 0 | 0 | 0 | 1 | 0 | 64 | 25
| PP |  | Kabelová trasa - lišty, příchytky... | [15 empty] | PP | 1
26 | K | 3600250.R | Montážní, instalační a nosný materiál, ukončení kabelů, ochranné trubky, ochranné pospojení, požární ucpávky, nátěry, drobné zednické práce, průrazy a průchody zdivem a stropy, měření kabeláže........ | ks | 1 |  | 0 |  |  |  | základní | 0 | 0 | 0 | 0 | 0 | 0 | 64 | K | 1 | ROZPOCET | 0 | 0 | 0 | 0 | 0 | 1 | 0 | 64 | 26
| PP |  | Montážní, instalační a nosný materiál, ukončení kabelů, ochranné trubky, ochranné pospojení, požární ucpávky, nátěry, drobné zednické práce, průrazy a průchody zdivem a stropy, měření kabeláže........ | [15 empty] | PP | 1
| D | D5 | 5. Ostatní |  |  |  | 0 | [5 empty] | 0 |  | 0 |  | 0 | 4 | D | 0 | ROZPOCET | [6 empty] | 0
27 | K | MaR120 | Nastavení zařízení, zaregulování a uvedení do provozu | ks | 1 |  | 0 |  |  |  | základní | 0 | 0 | 0 | 0 | 0 | 0 | 262144 | K | 1 | ROZPOCET | 0 | 0 | 0 | 0 | 0 | 1 | 0 | 262144 | 27
| PP |  | Nastavení zařízení, zaregulování a uvedení do provozu | [15 empty] | PP | 1
28 | K | MaR121 | Revize | ks | 1 |  | 0 |  |  |  | základní | 0 | 0 | 0 | 0 | 0 | 0 | 262144 | K | 1 | ROZPOCET | 0 | 0 | 0 | 0 | 0 | 1 | 0 | 262144 | 28
| PP |  | Revize | [15 empty] | PP | 1
29 | K | MaR122 | Zaškolení obsluhy | ks | 1 |  | 0 |  |  |  | základní | 0 | 0 | 0 | 0 | 0 | 0 | 262144 | K | 1 | ROZPOCET | 0 | 0 | 0 | 0 | 0 | 1 | 0 | 262144 | 29
| PP |  | Zaškolení obsluhy | [15 empty] | PP | 1

## D.1.4.9.a - Videotelefon
| List obsahuje: |  | 1) Krycí list soupisu | 2) Rekapitulace |  |  | 3) Soupis prací | Zpět na list: | Rekapitulace stavby
[9 empty] | >> skryté sloupce << | [9 empty] | {7eb24930-e169-40ba-b94c-d030c7e6f219}
2
| KRYCÍ LIST SOUPISU | [8 empty] | v --- níže se nacházejí doplnkové a pomocné údaje k sestavám --- v | [8 empty] | False
Stavba:
Stravovací provoz Krajské zdravotní, a.s.
Objekt:
D.1.4. - Technika prostředí staveb
Soupis:
D.1.4.9. - Slaboproudé rozvody
Úroveň 3:
D.1.4.9.a - Videotelefon
| KSO: |  |  |  |  | CC-CZ:
| Místo: |  | Nemocnice Chomutov, o.z. |  |  | Datum: | 27.11.2015
| Zadavatel: |  |  |  |  | IČ:
|  | Krajská zdravotní, a.s., Sociální péče 3316/12A |  |  |  | DIČ:
| Uchazeč: |  |  |  |  | IČ:
DIČ:
| Projektant: |  |  |  |  | IČ:
|  | Oto Szakos, Nové Hamry 392, Nové Hamry |  |  |  | DIČ:
Poznámka:
Jednotlivé položky obsahují montáž včetně dodávky materiálu. Soupis prací je sestaven za využití položek Cenové soustavy ÚRS. Cenové a technické podmínky položek Cenové soustavy ÚRS, které nejsou uvedeny v soupisu prací (tzv. úvodní části katalogů) jsou neomezeně dálkově k dispozici na www.cs-urs.cz . Položky soupisu prací, které nemají ve sloupci "Cenová soustava" uveden žádný údaj (nebo R-položka), nepocházá z Cenové soustavy ÚRS. Nedílnou součástí Rozpočtu a Výkazu výměr je projektová dokumentace. Nabídkové ceny mohou být vytvářeny dle Výkazu výměr pouze s projektem a jeho Výkazem výměr.
| Cena bez DPH | [5 empty] | 0
|  |  | Základ daně |  |  | Sazba daně | Výše daně
| DPH | základní | 0 |  |  | 21% | 0
|  | snížená | 0 |  |  | 15% | 0
|  | zákl. přenesená | 0 |  |  | 21% | 0
|  | sníž. přenesená | 0 |  |  | 15% | 0
|  | nulová | 0 |  |  | 0% | 0
| Cena s DPH |  |  | v | CZK |  | 0
REKAPITULACE ČLENĚNÍ SOUPISU PRACÍ
Stavba:
Stravovací provoz Krajské zdravotní, a.s.
Objekt:
D.1.4. - Technika prostředí staveb
Soupis:
D.1.4.9. - Slaboproudé rozvody
Úroveň 3:
D.1.4.9.a - Videotelefon
Místo: |  |  | Nemocnice Chomutov, o.z. |  |  | Datum: | 27.11.2015
Zadavatel: |  |  | Krajská zdravotní, a.s., Sociální péče 3316/12A |  |  | Projektant: | Oto Szakos, Nové Hamry 392, Nové Hamry
Uchazeč:
Kód dílu - Popis | [6 empty] | Cena celkem [CZK]
Náklady soupisu celkem | [6 empty] | 0 | [12 empty] | -1
| M - Práce a dodávky M | [5 empty] | 0
| 21-M - Elektromontáže | [5 empty] | 0
| 21-Ma - Technologie | [5 empty] | 0
| 21-Mb - Trasy | [5 empty] | 0
| 21-Mc - Ostatní | [5 empty] | 0
SOUPIS PRACÍ
Stavba:
Stravovací provoz Krajské zdravotní, a.s.
Objekt:
D.1.4. - Technika prostředí staveb
Soupis:
D.1.4.9. - Slaboproudé rozvody
Úroveň 3:
D.1.4.9.a - Videotelefon
Místo: |  |  | Nemocnice Chomutov, o.z. |  |  | Datum: | 27.11.2015
Zadavatel: |  |  | Krajská zdravotní, a.s., Sociální péče 3316/12A |  |  | Projektant: | Oto Szakos, Nové Hamry 392, Nové Hamry
Uchazeč:
PČ | Typ | Kód | Popis | MJ | Množství | J.cena [CZK] | Cena celkem [CZK] | Cenová soustava |  | Poznámka | DPH | J. Nh [h] | Nh celkem [h] | J. hmotnost [t] | Hmotnost celkem [t] | J. suť [t] | Suť Celkem [t]
Náklady soupisu celkem | [6 empty] | 0 | [5 empty] | 0 |  | 0 |  | 0 |  | D | -1 | [7 empty] | 0
| D | M | Práce a dodávky M |  |  |  | 0 | [5 empty] | 0 |  | 0 |  | 0 | 3 | D | 0 | ROZPOCET | [6 empty] | 0
| D | 21-M | Elektromontáže |  |  |  | 0 | [5 empty] | 0 |  | 0 |  | 0 | 3 | D | 1 | ROZPOCET | [6 empty] | 0
| D | 21-Ma | Technologie |  |  |  | 0 | [5 empty] | 0 |  | 0 |  | 0 | 3 | D | 2 | ROZPOCET | [6 empty] | 0
1 | K | 1722/71 | Barevná komfortní souprava pro 1 účast., 2 vodiče, videotel. 1716 H-F, tl. panel 1722 | kpl | 1 |  | 0 |  |  |  | základní | 0 | 0 | 0 | 0 | 0 | 0 | 64 | K | 3 | ROZPOCET | 0 | 0 | 0 | 0 | 0 | 1 | 0 | 64 | 1
| PP |  | Barevná komfortní souprava pro 1 účast., 2 vodiče, videotel. 1716 H-F, tl. panel 1722 | [15 empty] | PP | 3
2 | K | 1722/62 | Přídavný videotelefon do soupravy 1722/71 (slave) | ks | 1 |  | 0 |  |  |  | základní | 0 | 0 | 0 | 0 | 0 | 0 | 64 | K | 3 | ROZPOCET | 0 | 0 | 0 | 0 | 0 | 1 | 0 | 64 | 2
| PP |  | Přídavný videotelefon do soupravy 1722/71 (slave) | [15 empty] | PP | 3
3 | K | 1722/11 | Přídavný tlač. panel MIKRA s bar. kamerou, 1 tl., snímač el. klíčů, k soupr. 1722/71 | ks | 1 |  | 0 |  |  |  | základní | 0 | 0 | 0 | 0 | 0 | 0 | 64 | K | 3 | ROZPOCET | 0 | 0 | 0 | 0 | 0 | 1 | 0 | 64 | 3
| PP |  | Přídavný tlač. panel MIKRA s bar. kamerou, 1 tl., snímač el. klíčů, k soupr. 1722/71 | [15 empty] | PP | 3
| D | 21-Mb | Trasy |  |  |  | 0 | [5 empty] | 0 |  | 0 |  | 0 | 3 | D | 2 | ROZPOCET | [6 empty] | 0
4 | K | 26000021 | kabel komunikační UTP CAT6 LSOH | m | 70 |  | 0 |  |  |  | základní | 0 | 0 | 0 | 0 | 0 | 0 | 64 | K | 3 | ROZPOCET | 0 | 0 | 0 | 0 | 0 | 1 | 0 | 64 | 4
| PP |  | kabel komunikační UTP CAT6 LSOH | [15 empty] | PP | 3
5 | K | JYTY 2x1 | Kabel napájecí 12V JYTY 2x1 | m | 50 |  | 0 |  |  |  | základní | 0 | 0 | 0 | 0 | 0 | 0 | 64 | K | 3 | ROZPOCET | 0 | 0 | 0 | 0 | 0 | 1 | 0 | 64 | 5
| PP |  | Kabel napájecí 12V JYTY 2x1 | [15 empty] | PP | 3
6 | K | 2320/LPE-1 | trubka ohebná p.o./do SDK | m | 50 |  | 0 |  |  |  | základní | 0 | 0 | 0 | 0 | 0 | 0 | 64 | K | 3 | ROZPOCET | 0 | 0 | 0 | 0 | 0 | 1 | 0 | 64 | 6
| PP |  | trubka ohebná p.o./do SDK | [15 empty] | PP | 3
7 | K | Pol341 | příchytka včetně kotvy | ks | 40 |  | 0 |  |  |  | základní | 0 | 0 | 0 | 0 | 0 | 0 | 64 | K | 3 | ROZPOCET | 0 | 0 | 0 | 0 | 0 | 1 | 0 | 64 | 7
| PP |  | příchytka včetně kotvy | [15 empty] | PP | 3
| D | 21-Mc | Ostatní |  |  |  | 0 | [5 empty] | 0 |  | 0 |  | 0 | 3 | D | 2 | ROZPOCET | [6 empty] | 0
8 | K | Pol342 | Režijní náklady a koordinační činnost | kpl | 1 |  | 0 |  |  |  | základní | 0 | 0 | 0 | 0 | 0 | 0 | 64 | K | 3 | ROZPOCET | 0 | 0 | 0 | 0 | 0 | 1 | 0 | 64 | 8
| PP |  | Režijní náklady a koordinační činnost | [15 empty] | PP | 3
9 | K | Pol343 | Doprava a přesun minerálu | kpl | 1 |  | 0 |  |  |  | základní | 0 | 0 | 0 | 0 | 0 | 0 | 64 | K | 3 | ROZPOCET | 0 | 0 | 0 | 0 | 0 | 1 | 0 | 64 | 9
| PP |  | Doprava a přesun minerálu | [15 empty] | PP | 3
10 | K | Pol344 | Drobný a nespecifikovaný | kpl | 1 |  | 0 |  |  |  | základní | 0 | 0 | 0 | 0 | 0 | 0 | 64 | K | 3 | ROZPOCET | 0 | 0 | 0 | 0 | 0 | 1 | 0 | 64 | 10
| PP |  | Drobný a nespecifikovaný | [15 empty] | PP | 3
11 | K | Pol345 | Spojovací a upevňovací materiál | kpl | 1 |  | 0 |  |  |  | základní | 0 | 0 | 0 | 0 | 0 | 0 | 64 | K | 3 | ROZPOCET | 0 | 0 | 0 | 0 | 0 | 1 | 0 | 64 | 11
| PP |  | Spojovací a upevňovací materiál | [15 empty] | PP | 3
12 | K | Pol346 | Zednické práce, průrazy, drážkování | kpl | 1 |  | 0 |  |  |  | základní | 0 | 0 | 0 | 0 | 0 | 0 | 64 | K | 3 | ROZPOCET | 0 | 0 | 0 | 0 | 0 | 1 | 0 | 64 | 12
| PP |  | Zednické práce, průrazy, drážkování | [15 empty] | PP | 3
13 | K | Pol347 | Oživení a konfigurace systému | kpl | 1 |  | 0 |  |  |  | základní | 0 | 0 | 0 | 0 | 0 | 0 | 64 | K | 3 | ROZPOCET | 0 | 0 | 0 | 0 | 0 | 1 | 0 | 64 | 13
| PP |  | Oživení a konfigurace systému | [15 empty] | PP | 3
14 | K | Pol348 | Dokumentace skutečného stavu | kpl | 1 |  | 0 |  |  |  | základní | 0 | 0 | 0 | 0 | 0 | 0 | 64 | K | 3 | ROZPOCET | 0 | 0 | 0 | 0 | 0 | 1 | 0 | 64 | 14
| PP |  | Dokumentace skutečného stavu | [15 empty] | PP | 3
15 | K | Pol349 | Dokumentace pro HZS | kpl | 0 | 0 | 0 |  |  |  | základní | 0 | 0 | 0 | 0 | 0 | 0 | 64 | K | 3 | ROZPOCET | 0 | 0 | 0 | 0 | 0 | 1 | 0 | 64 | 15
| PP |  | Dokumentace pro HZS | [15 empty] | PP | 3
16 | K | Pol350 | Výchozí revize a protokol | kpl | 1 |  | 0 |  |  |  | základní | 0 | 0 | 0 | 0 | 0 | 0 | 64 | K | 3 | ROZPOCET | 0 | 0 | 0 | 0 | 0 | 1 | 0 | 64 | 16
| PP |  | Výchozí revize a protokol | [15 empty] | PP | 3
17 | K | Pol351 | Zaškolení obsluhy | kpl | 1 |  | 0 |  |  |  | základní | 0 | 0 | 0 | 0 | 0 | 0 | 64 | K | 3 | ROZPOCET | 0 | 0 | 0 | 0 | 0 | 1 | 0 | 64 | 17
| PP |  | Zaškolení obsluhy | [15 empty] | PP | 3

## D.1.4.9.b - Strukturovaná...
| List obsahuje: |  | 1) Krycí list soupisu | 2) Rekapitulace |  |  | 3) Soupis prací | Zpět na list: | Rekapitulace stavby
[9 empty] | >> skryté sloupce << | [9 empty] | {27f24606-d7b5-4e79-b872-b152e75f9cb2}
2
| KRYCÍ LIST SOUPISU | [8 empty] | v --- níže se nacházejí doplnkové a pomocné údaje k sestavám --- v | [8 empty] | False
Stavba:
Stravovací provoz Krajské zdravotní, a.s.
Objekt:
D.1.4. - Technika prostředí staveb
Soupis:
D.1.4.9. - Slaboproudé rozvody
Úroveň 3:
D.1.4.9.b - Strukturovaná kabeláž
| KSO: |  |  |  |  | CC-CZ:
| Místo: |  | Nemocnice Chomutov, o.z. |  |  | Datum: | 27.11.2015
| Zadavatel: |  |  |  |  | IČ:
|  | Krajská zdravotní, a.s., Sociální péče 3316/12A |  |  |  | DIČ:
| Uchazeč: |  |  |  |  | IČ:
DIČ:
| Projektant: |  |  |  |  | IČ:
|  | Oto Szakos, Nové Hamry 392, Nové Hamry |  |  |  | DIČ:
Poznámka:
Jednotlivé položky obsahují montáž včetně dodávky materiálu. Soupis prací je sestaven za využití položek Cenové soustavy ÚRS. Cenové a technické podmínky položek Cenové soustavy ÚRS, které nejsou uvedeny v soupisu prací (tzv. úvodní části katalogů) jsou neomezeně dálkově k dispozici na www.cs-urs.cz . Položky soupisu prací, které nemají ve sloupci "Cenová soustava" uveden žádný údaj (nebo R-položka), nepocházá z Cenové soustavy ÚRS. Nedílnou součástí Rozpočtu a Výkazu výměr je projektová dokumentace. Nabídkové ceny mohou být vytvářeny dle Výkazu výměr pouze s projektem a jeho Výkazem výměr.
| Cena bez DPH | [5 empty] | 0
|  |  | Základ daně |  |  | Sazba daně | Výše daně
| DPH | základní | 0 |  |  | 21% | 0
|  | snížená | 0 |  |  | 15% | 0
|  | zákl. přenesená | 0 |  |  | 21% | 0
|  | sníž. přenesená | 0 |  |  | 15% | 0
|  | nulová | 0 |  |  | 0% | 0
| Cena s DPH |  |  | v | CZK |  | 0
REKAPITULACE ČLENĚNÍ SOUPISU PRACÍ
Stavba:
Stravovací provoz Krajské zdravotní, a.s.
Objekt:
D.1.4. - Technika prostředí staveb
Soupis:
D.1.4.9. - Slaboproudé rozvody
Úroveň 3:
D.1.4.9.b - Strukturovaná kabeláž
Místo: |  |  | Nemocnice Chomutov, o.z. |  |  | Datum: | 27.11.2015
Zadavatel: |  |  | Krajská zdravotní, a.s., Sociální péče 3316/12A |  |  | Projektant: | Oto Szakos, Nové Hamry 392, Nové Hamry
Uchazeč:
Kód dílu - Popis | [6 empty] | Cena celkem [CZK]
Náklady soupisu celkem | [6 empty] | 0 | [12 empty] | -1
| M - Práce a dodávky M | [5 empty] | 0
| 21-M - Elektromontáže | [5 empty] | 0
| 21-Ma - Technologie | [5 empty] | 0
| 21-Mb - Trasy | [5 empty] | 0
| 21-Mc - Ostatní | [5 empty] | 0
SOUPIS PRACÍ
Stavba:
Stravovací provoz Krajské zdravotní, a.s.
Objekt:
D.1.4. - Technika prostředí staveb
Soupis:
D.1.4.9. - Slaboproudé rozvody
Úroveň 3:
D.1.4.9.b - Strukturovaná kabeláž
Místo: |  |  | Nemocnice Chomutov, o.z. |  |  | Datum: | 27.11.2015
Zadavatel: |  |  | Krajská zdravotní, a.s., Sociální péče 3316/12A |  |  | Projektant: | Oto Szakos, Nové Hamry 392, Nové Hamry
Uchazeč:
PČ | Typ | Kód | Popis | MJ | Množství | J.cena [CZK] | Cena celkem [CZK] | Cenová soustava |  | Poznámka | DPH | J. Nh [h] | Nh celkem [h] | J. hmotnost [t] | Hmotnost celkem [t] | J. suť [t] | Suť Celkem [t]
Náklady soupisu celkem | [6 empty] | 0 | [5 empty] | 0 |  | 0 |  | 0 |  | D | -1 | [7 empty] | 0
| D | M | Práce a dodávky M |  |  |  | 0 | [5 empty] | 0 |  | 0 |  | 0 | 3 | D | 0 | ROZPOCET | [6 empty] | 0
| D | 21-M | Elektromontáže |  |  |  | 0 | [5 empty] | 0 |  | 0 |  | 0 | 3 | D | 1 | ROZPOCET | [6 empty] | 0
| D | 21-Ma | Technologie |  |  |  | 0 | [5 empty] | 0 |  | 0 |  | 0 | 3 | D | 2 | ROZPOCET | [6 empty] | 0
1 | K | DP-VP-K01 | vyvazovací panel 1U jednostranný kanál 40x40mm | ks | 1 |  | 0 |  |  |  | základní | 0 | 0 | 0 | 0 | 0 | 0 | 64 | K | 3 | ROZPOCET | 0 | 0 | 0 | 0 | 0 | 1 | 0 | 64 | 1
| PP |  | vyvazovací panel 1U jednostranný kanál 40x40mm | [15 empty] | PP | 3
2 | K | 24200243 | Univerzální modulární neosazený patch panel 24 portů | ks | 1 |  | 0 |  |  |  | základní | 0 | 0 | 0 | 0 | 0 | 0 | 64 | K | 3 | ROZPOCET | 0 | 0 | 0 | 0 | 0 | 1 | 0 | 64 | 2
| PP |  | Univerzální modulární neosazený patch panel 24 portů | [15 empty] | PP | 3
3 | K | 25286801 | Keystone CAT6 UTP RJ-45 samořezný | ks | 12 |  | 0 |  |  |  | základní | 0 | 0 | 0 | 0 | 0 | 0 | 64 | K | 3 | ROZPOCET | 0 | 0 | 0 | 0 | 0 | 1 | 0 | 64 | 3
| PP |  | Keystone CAT6 UTP RJ-45 samořezný | [15 empty] | PP | 3
4 | K | 28410209 | Patch kabel CAT6 UTP 2m | ks | 12 |  | 0 |  |  |  | základní | 0 | 0 | 0 | 0 | 0 | 0 | 64 | K | 3 | ROZPOCET | 0 | 0 | 0 | 0 | 0 | 1 | 0 | 64 | 4
| PP |  | Patch kabel CAT6 UTP 2m | [15 empty] | PP | 3
5 | K | 5014A-A100 B | Kryt zásuvky komunikační s popisovým polem | ks | 6 |  | 0 |  |  |  | základní | 0 | 0 | 0 | 0 | 0 | 0 | 64 | K | 3 | ROZPOCET | 0 | 0 | 0 | 0 | 0 | 1 | 0 | 64 | 5
| PP |  | Kryt zásuvky komunikační s popisovým polem | [15 empty] | PP | 3
6 | K | 3901A-B10 B | Rámeček pro elektroinstalační přístroje, 1x | ks | 6 |  | 0 |  |  |  | základní | 0 | 0 | 0 | 0 | 0 | 0 | 64 | K | 3 | ROZPOCET | 0 | 0 | 0 | 0 | 0 | 1 | 0 | 64 | 6
| PP |  | Rámeček pro elektroinstalační přístroje, 1x | [15 empty] | PP | 3
7 | K | 5014A-B1018 | Maska nosná s 2 otvory | ks | 6 |  | 0 |  |  |  | základní | 0 | 0 | 0 | 0 | 0 | 0 | 64 | K | 3 | ROZPOCET | 0 | 0 | 0 | 0 | 0 | 1 | 0 | 64 | 7
| PP |  | Maska nosná s 2 otvory | [15 empty] | PP | 3
8 | K | 25286801 | Keystone CAT6 UTP RJ-45 samořezný | ks | 12 |  | 0 |  |  |  | základní | 0 | 0 | 0 | 0 | 0 | 0 | 64 | K | 3 | ROZPOCET | 0 | 0 | 0 | 0 | 0 | 1 | 0 | 64 | 8
| PP |  | Keystone CAT6 UTP RJ-45 samořezný | [15 empty] | PP | 3
9 | K | Pol352 | krabice přístrojová | ks | 6 |  | 0 |  |  |  | základní | 0 | 0 | 0 | 0 | 0 | 0 | 64 | K | 3 | ROZPOCET | 0 | 0 | 0 | 0 | 0 | 1 | 0 | 64 | 9
| PP |  | krabice přístrojová | [15 empty] | PP | 3
10 | K | HP 1920-16G | Switch 16 portů 100/1000 + 4x SFP 1000 Mbps (JG923A) | ks | 1 |  | 0 |  |  |  | základní | 0 | 0 | 0 | 0 | 0 | 0 | 64 | K | 3 | ROZPOCET | 0 | 0 | 0 | 0 | 0 | 1 | 0 | 64 | 10
| PP |  | Switch 16 portů 100/1000 + 4x SFP 1000 Mbps (JG923A) | [15 empty] | PP | 3
11 | K | Pol353 | SFP optický modul 1Gbps Singlemode 2 vlákna, LC | ks | 2 |  | 0 |  |  |  | základní | 0 | 0 | 0 | 0 | 0 | 0 | 64 | K | 3 | ROZPOCET | 0 | 0 | 0 | 0 | 0 | 1 | 0 | 64 | 11
| PP |  | SFP optický modul 1Gbps Singlemode 2 vlákna, LC | [15 empty] | PP | 3
12 | K | DW096040-- | Nást.rozvaděč jednodílný,9U,š. 600mm, hloubka 395mm,RAL 7035 | ks | 1 |  | 0 |  |  |  | základní | 0 | 0 | 0 | 0 | 0 | 0 | 64 | K | 3 | ROZPOCET | 0 | 0 | 0 | 0 | 0 | 1 | 0 | 64 | 12
| PP |  | Nást.rozvaděč jednodílný,9U,š. 600mm, hloubka 395mm,RAL 7035 | [15 empty] | PP | 3
| D | 21-Mb | Trasy |  |  |  | 0 | [5 empty] | 0 |  | 0 |  | 0 | 3 | D | 2 | ROZPOCET | [6 empty] | 0
13 | K | 26000021 | UTP kabel cat6 drát 4 páry LSOH | m | 720 |  | 0 |  |  |  | základní | 0 | 0 | 0 | 0 | 0 | 0 | 64 | K | 3 | ROZPOCET | 0 | 0 | 0 | 0 | 0 | 1 | 0 | 64 | 13
| PP |  | UTP kabel cat6 drát 4 páry LSOH | [15 empty] | PP | 3
14 | K | 2332/LPE-1 | trubka ohebná p.o./do SDK | m | 400 |  | 0 |  |  |  | základní | 0 | 0 | 0 | 0 | 0 | 0 | 64 | K | 3 | ROZPOCET | 0 | 0 | 0 | 0 | 0 | 1 | 0 | 64 | 14
| PP |  | trubka ohebná p.o./do SDK | [15 empty] | PP | 3
15 | K | Pol341 | příchytka včetně kotvy | ks | 400 |  | 0 |  |  |  | základní | 0 | 0 | 0 | 0 | 0 | 0 | 64 | K | 3 | ROZPOCET | 0 | 0 | 0 | 0 | 0 | 1 | 0 | 64 | 15
| PP |  | příchytka včetně kotvy | [15 empty] | PP | 3
| D | 21-Mc | Ostatní |  |  |  | 0 | [5 empty] | 0 |  | 0 |  | 0 | 3 | D | 2 | ROZPOCET | [6 empty] | 0
16 | K | Pol342 | Režijní náklady a koordinační činnost | kpl | 1 |  | 0 |  |  |  | základní | 0 | 0 | 0 | 0 | 0 | 0 | 64 | K | 3 | ROZPOCET | 0 | 0 | 0 | 0 | 0 | 1 | 0 | 64 | 16
| PP |  | Režijní náklady a koordinační činnost | [15 empty] | PP | 3
17 | K | Pol354 | Certifikační měřicí protokoly | ks | 12 |  | 0 |  |  |  | základní | 0 | 0 | 0 | 0 | 0 | 0 | 64 | K | 3 | ROZPOCET | 0 | 0 | 0 | 0 | 0 | 1 | 0 | 64 | 17
| PP |  | Certifikační měřicí protokoly | [15 empty] | PP | 3
18 | K | Pol343 | Doprava a přesun minerálu | kpl | 1 |  | 0 |  |  |  | základní | 0 | 0 | 0 | 0 | 0 | 0 | 64 | K | 3 | ROZPOCET | 0 | 0 | 0 | 0 | 0 | 1 | 0 | 64 | 18
| PP |  | Doprava a přesun minerálu | [15 empty] | PP | 3
19 | K | Pol355 | Drobný a nespecifikovaný | kpl | 1 |  | 0 |  |  |  | základní | 0 | 0 | 0 | 0 | 0 | 0 | 64 | K | 3 | ROZPOCET | 0 | 0 | 0 | 0 | 0 | 1 | 0 | 64 | 19
| PP |  | Drobný a nespecifikovaný | [15 empty] | PP | 3
20 | K | Pol345 | Spojovací a upevňovací materiál | kpl | 1 |  | 0 |  |  |  | základní | 0 | 0 | 0 | 0 | 0 | 0 | 64 | K | 3 | ROZPOCET | 0 | 0 | 0 | 0 | 0 | 1 | 0 | 64 | 20
| PP |  | Spojovací a upevňovací materiál | [15 empty] | PP | 3
21 | K | Pol356 | Zednické práce, průrazy, drážkování | kpl | 1 |  | 0 |  |  |  | základní | 0 | 0 | 0 | 0 | 0 | 0 | 64 | K | 3 | ROZPOCET | 0 | 0 | 0 | 0 | 0 | 1 | 0 | 64 | 21
| PP |  | Zednické práce, průrazy, drážkování | [15 empty] | PP | 3
22 | K | Pol357 | Oživení a konfigurace systému | kpl | 1 |  | 0 |  |  |  | základní | 0 | 0 | 0 | 0 | 0 | 0 | 64 | K | 3 | ROZPOCET | 0 | 0 | 0 | 0 | 0 | 1 | 0 | 64 | 22
| PP |  | Oživení a konfigurace systému | [15 empty] | PP | 3
23 | K | Pol348 | Dokumentace skutečného stavu | kpl | 1 |  | 0 |  |  |  | základní | 0 | 0 | 0 | 0 | 0 | 0 | 64 | K | 3 | ROZPOCET | 0 | 0 | 0 | 0 | 0 | 1 | 0 | 64 | 23
| PP |  | Dokumentace skutečného stavu | [15 empty] | PP | 3
24 | K | Pol350 | Výchozí revize a protokol | kpl | 1 |  | 0 |  |  |  | základní | 0 | 0 | 0 | 0 | 0 | 0 | 64 | K | 3 | ROZPOCET | 0 | 0 | 0 | 0 | 0 | 1 | 0 | 64 | 24
| PP |  | Výchozí revize a protokol | [15 empty] | PP | 3
25 | K | Pol351 | Zaškolení obsluhy | kpl | 1 |  | 0 |  |  |  | základní | 0 | 0 | 0 | 0 | 0 | 0 | 64 | K | 3 | ROZPOCET | 0 | 0 | 0 | 0 | 0 | 1 | 0 | 64 | 25
| PP |  | Zaškolení obsluhy | [15 empty] | PP | 3

## D.2.1. - Technologie kuchyně
| List obsahuje: |  | 1) Krycí list soupisu | 2) Rekapitulace |  |  | 3) Soupis prací | Zpět na list: | Rekapitulace stavby
[9 empty] | >> skryté sloupce << | [9 empty] | {2e71e7f5-38a9-4619-b4dc-cae9ce5c9f55}
2
| KRYCÍ LIST SOUPISU | [8 empty] | v --- níže se nacházejí doplnkové a pomocné údaje k sestavám --- v | [8 empty] | False
Stavba:
Stravovací provoz Krajské zdravotní, a.s.
Objekt:
D.2.0. - Technologická zařízení
Soupis:
D.2.1. - Technologie kuchyně
| KSO: |  |  |  |  | CC-CZ:
| Místo: |  | Nemocnice Chomutov, o.z. |  |  | Datum: | 27.11.2015
| Zadavatel: |  |  |  |  | IČ:
|  | Krajská zdravotní, a.s., Sociální péče 3316/12A |  |  |  | DIČ:
| Uchazeč: |  |  |  |  | IČ:
DIČ:
| Projektant: |  |  |  |  | IČ:
|  | Oto Szakos, Nové Hamry 392, Nové Hamry |  |  |  | DIČ:
Poznámka:
Rozpočet obsahuje noceněné položky. Tyto jsou označeny v poznámce " Neoceněno". Jedná se o stávající součásti, dodávky investora a zdravotních instalací. Soupis prací je sestaven za využití položek Cenové soustavy ÚRS. Cenové a technické podmínky položek Cenové soustavy ÚRS, které nejsou uvedeny v soupisu prací (tzv. úvodní části katalogů) jsou neomezeně dálkově k dispozici na www.cs-urs.cz . Položky soupisu prací, které nemají ve sloupci "Cenová soustava" uveden žádný údaj (nebo R-položka), nepocházá z Cenové soustavy ÚRS. Nedílnou součástí Rozpočtu a Výkazu výměr je projektová dokumentace. Nabídkové ceny mohou být vytvářeny dle Výkazu výměr pouze s projektem a jeho Výkazem výměr.
| Cena bez DPH | [5 empty] | 0
|  |  | Základ daně |  |  | Sazba daně | Výše daně
| DPH | základní | 0 |  |  | 21% | 0
|  | snížená | 0 |  |  | 15% | 0
|  | zákl. přenesená | 0 |  |  | 21% | 0
|  | sníž. přenesená | 0 |  |  | 15% | 0
|  | nulová | 0 |  |  | 0% | 0
| Cena s DPH |  |  | v | CZK |  | 0
REKAPITULACE ČLENĚNÍ SOUPISU PRACÍ
Stavba:
Stravovací provoz Krajské zdravotní, a.s.
Objekt:
D.2.0. - Technologická zařízení
Soupis:
D.2.1. - Technologie kuchyně
Místo: |  |  | Nemocnice Chomutov, o.z. |  |  | Datum: | 27.11.2015
Zadavatel: |  |  | Krajská zdravotní, a.s., Sociální péče 3316/12A |  |  | Projektant: | Oto Szakos, Nové Hamry 392, Nové Hamry
Uchazeč:
Kód dílu - Popis | [6 empty] | Cena celkem [CZK]
Náklady soupisu celkem | [6 empty] | 0 | [12 empty] | -1
| D1 - 1.PP | [5 empty] | 0
| D2 - 01.05. - SUCHÝ SKLAD | [5 empty] | 0
| D3 - 01.06. - HRUBÁ PŘÍPRAVNA A SKLAD MASA | [5 empty] | 0
| D4 - 01.04. - DENNÍ SKLAD | [5 empty] | 0
| D5 - 01.32. - HRUBÁ PŘÍPRAVNA A SKLAD ZELENINY | [5 empty] | 0
| D6 - 01.34. - SKLAD ČISTÍCÍCH PROSTŘEDKŮ A CHEMIE | [5 empty] | 0
| D7 - 01.03. - SKLAD PROVOZNÍHO NÁDOBÍ | [5 empty] | 0
| D8 - 01.12. - CENTRÁLNÍ ÚPRAVNA VODY | [5 empty] | 0
| D9 - 01.42. - BIOLOGICKÝ KONTAMINOVANÝ ODPAD | [5 empty] | 0
| D10 - 1.NP | [5 empty] | 0
| D11 - 1.25. - VARNA | [5 empty] | 0
| D12 - 1.25. - KOMPLETACE JÍDEL | [5 empty] | 0
| D13 - 1.25. - ČISTÁ PŘÍPRAVNA MASA | [5 empty] | 0
| D14 - 1.25. - ČISTÁ PŘÍPRAVNA ZELENINY | [5 empty] | 0
| D15 - 1.27. - PŘÍPRAVNA TĚSTA | [5 empty] | 0
| D16 - 1.28. - UMÝVÁRNA KUCHYŇSKÉHO NÁDOBÍ | [5 empty] | 0
| D17 - 1.20. - PŘÍRUČNÍ DENNÍ SKLAD | [5 empty] | 0
| D18 - 1.17. - STUDENÁ KUCHYNĚ | [5 empty] | 0
| D19 - 1.62. - SKLAD KELÍMKŮ | [5 empty] | 0
| D20 - 1.02. - CHLAZENÝ BOX NA KNEDLÍKY | [5 empty] | 0
| D21 - 1.02. - CHLAZENÝ BOX NA VEJCE | [5 empty] | 0
| D22 - 1.61. - PŘÍPRAVNA VAJEC | [5 empty] | 0
| D23 - 1.10. - TABLETOVACÍ LINKA - PACIENTI | [5 empty] | 0
| D24 - 1.08. - MYTÍ VOZÍKŮ | [5 empty] | 0
| D25 - 1.36. - CHLAZENÝ BOX NA OVOCE A ZELENINU | [5 empty] | 0
| D26 - 1.36. - CHLAZENÝ BOX NA MLÉKO | [5 empty] | 0
| D27 - 1.34. - PŘÍJEM ZBOŽÍ | [5 empty] | 0
| D28 - 1.09. - MYTÍ TABLETŮ | [5 empty] | 0
| D29 - 1.05. - ÚKLID | [5 empty] | 0
| D30 - 1.57. - ODPADKY | [5 empty] | 0
| D31 - 1.38. - JÍDELNA - PERSONÁL, VÝDEJNA | [5 empty] | 0
| D32 - 1.46. - UMÝVÁRNA BÍLÉHO NÁDOBÍ | [5 empty] | 0
SOUPIS PRACÍ
Stavba:
Stravovací provoz Krajské zdravotní, a.s.
Objekt:
D.2.0. - Technologická zařízení
Soupis:
D.2.1. - Technologie kuchyně
Místo: |  |  | Nemocnice Chomutov, o.z. |  |  | Datum: | 27.11.2015
Zadavatel: |  |  | Krajská zdravotní, a.s., Sociální péče 3316/12A |  |  | Projektant: | Oto Szakos, Nové Hamry 392, Nové Hamry
Uchazeč:
PČ | Typ | Kód | Popis | MJ | Množství | J.cena [CZK] | Cena celkem [CZK] | Cenová soustava |  | Poznámka | DPH | J. Nh [h] | Nh celkem [h] | J. hmotnost [t] | Hmotnost celkem [t] | J. suť [t] | Suť Celkem [t]
Náklady soupisu celkem | [6 empty] | 0 | [5 empty] | 0 |  | 0 |  | 0 |  | D | -1 | [7 empty] | 0
| D | D1 | 1.PP |  |  |  | 0 | [5 empty] | 0 |  | 0 |  | 0 | 1 | D | 0 | ROZPOCET | [6 empty] | 0
| D | D2 | 01.05. - SUCHÝ SKLAD |  |  |  | 0 | [5 empty] | 0 |  | 0 |  | 0 | 1 | D | 1 | ROZPOCET | [6 empty] | 0
1 | K | Pol358 | Systémový regál 4 police, 974x475x1700mm | ks | 17 |  | 0 |  |  |  | základní | 0 | 0 | 0 | 0 | 0 | 0 | 4 | K | 2 | ROZPOCET | 0 | 0 | 0 | 0 | 0 | 1 | 0 | 4 | 1
| PP |  | Systémový regál 4 police, 974x475x1700mm | [15 empty] | PP | 2
| P |  | Poznámka k položce: z eloxovaných duralových profilů a plastových výlisků | [15 empty] | P | 2
2 | K | Pol359 | Pracovní stůl nerez s policí a zásuvkou, 1000x600x900mm | ks | 1 |  | 0 |  |  |  | základní | 0 | 0 | 0 | 0 | 0 | 0 | 4 | K | 2 | ROZPOCET | 0 | 0 | 0 | 0 | 0 | 1 | 0 | 4 | 2
| PP |  | Pracovní stůl nerez s policí a zásuvkou, 1000x600x900mm | [15 empty] | PP | 2
| P |  | Poznámka k položce: zadní lem | [15 empty] | P | 2
3 | K | Pol360 | Váha stolní do 20 kg | ks | 1 |  | 0 |  |  |  | základní | 0 | 0 | 0 | 0 | 0 | 0 | 4 | K | 2 | ROZPOCET | 0 | 0 | 0 | 0 | 0 | 1 | 0 | 4 | 3
| PP |  | Váha stolní do 20 kg | [15 empty] | PP | 2
| P |  | Poznámka k položce: váživost 10/20 kg, dílek 5/10 g | [15 empty] | P | 2
4 | K | Pol361 | Podlážka na zboží 1000x800x100 mm | ks | 3 |  | 0 |  |  |  | základní | 0 | 0 | 0 | 0 | 0 | 0 | 4 | K | 2 | ROZPOCET | 0 | 0 | 0 | 0 | 0 | 1 | 0 | 4 | 4
| PP |  | Podlážka na zboží 1000x800x100 mm | [15 empty] | PP | 2
| P |  | Poznámka k položce: plast | [15 empty] | P | 2
5 | K | Pol362 | Manipulační vozík 900x550x570 mm | ks | 1 |  | 0 |  |  |  | základní | 0 | 0 | 0 | 0 | 0 | 0 | 4 | K | 2 | ROZPOCET | 0 | 0 | 0 | 0 | 0 | 1 | 0 | 4 | 5
| PP |  | Manipulační vozík 900x550x570 mm | [15 empty] | PP | 2
| P |  | Poznámka k položce: nosnost 200 kg | [15 empty] | P | 2
| D | D3 | 01.06. - HRUBÁ PŘÍPRAVNA A SKLAD MASA |  |  |  | 0 | [5 empty] | 0 |  | 0 |  | 0 | 1 | D | 1 | ROZPOCET | [6 empty] | 0
6 | K | Pol363 | Mrazící box včetně podlahy 1960x1950x2200mm | ks | 1 |  | 0 |  |  |  | základní | 0 | 0 | 0 | 0 | 0 | 0 | 4 | K | 2 | ROZPOCET | 0 | 0 | 0 | 0 | 0 | 1 | 0 | 4 | 6
| PP |  | Mrazící box včetně podlahy 1960x1950x2200mm | [15 empty] | PP | 2
| P |  | Poznámka k položce: dveře 800mm, včetně připojení agregátu s výparníkem, agregát umístěn v místnosti 01.07. - Strojovna VZT | [15 empty] | P | 2
7 | K | Pol364 | Systémový regál 4 police, 798x475x1700mm | ks | 4 |  | 0 |  |  |  | základní | 0 | 0 | 0 | 0 | 0 | 0 | 4 | K | 2 | ROZPOCET | 0 | 0 | 0 | 0 | 0 | 1 | 0 | 4 | 7
| PP |  | Systémový regál 4 police, 798x475x1700mm | [15 empty] | PP | 2
| P |  | Poznámka k položce: z eloxovaných duralových profilů a plastových výlisků | [15 empty] | P | 2
8 | K | Pol365 | Chladící box bez podlahy, 2775x1950x2200mm, | ks | 1 |  | 0 |  |  |  | základní | 0 | 0 | 0 | 0 | 0 | 0 | 4 | K | 2 | ROZPOCET | 0 | 0 | 0 | 0 | 0 | 1 | 0 | 4 | 8
| PP |  | Chladící box bez podlahy, 2775x1950x2200mm, | [15 empty] | PP | 2
| P |  | Poznámka k položce: dveře 800mm, včetně připojení agregátu s výparníkem, agregát umístěn v místnosti 01.07. - Strojovna VZT | [15 empty] | P | 2
9 | K | Pol364 | Systémový regál 4 police, 798x475x1700mm | ks | 4 |  | 0 |  |  |  | základní | 0 | 0 | 0 | 0 | 0 | 0 | 4 | K | 2 | ROZPOCET | 0 | 0 | 0 | 0 | 0 | 1 | 0 | 4 | 9
| PP |  | Systémový regál 4 police, 798x475x1700mm | [15 empty] | PP | 2
| P |  | Poznámka k položce: z eloxovaných duralových profilů a plastových výlisků | [15 empty] | P | 2
10 | K | Pol366 | Pracovní stůl nerez s dřezem, 1200x700x900mm, | ks | 1 |  | 0 |  |  |  | základní | 0 | 0 | 0 | 0 | 0 | 0 | 4 | K | 2 | ROZPOCET | 0 | 0 | 0 | 0 | 0 | 1 | 0 | 4 | 10
| PP |  | Pracovní stůl nerez s dřezem, 1200x700x900mm, | [15 empty] | PP | 2
| P |  | Poznámka k položce: zadní lem, baterie a sifon dodávka ZT | [15 empty] | P | 2
11 | K | Pol367 | Špalek řeznický 600x700x900mm | ks | 1 |  | 0 |  |  |  | základní | 0 | 0 | 0 | 0 | 0 | 0 | 4 | K | 2 | ROZPOCET | 0 | 0 | 0 | 0 | 0 | 1 | 0 | 4 | 11
| PP |  | Špalek řeznický 600x700x900mm | [15 empty] | PP | 2
| P |  | Poznámka k položce: plastová deska 100mm, nerezový podstavec | [15 empty] | P | 2
12 | K | Pol368 | Pracovní stůl nerez s policí, 1300x700x900mm | ks | 1 |  | 0 |  |  |  | základní | 0 | 0 | 0 | 0 | 0 | 0 | 4 | K | 2 | ROZPOCET | 0 | 0 | 0 | 0 | 0 | 1 | 0 | 4 | 12
| PP |  | Pracovní stůl nerez s policí, 1300x700x900mm | [15 empty] | PP | 2
| P |  | Poznámka k položce: zadní lem | [15 empty] | P | 2
13 | K | Pol369 | Řezačka masa, 350x550x505mm | ks | 1 |  | 0 |  |  |  | základní | 0 | 0 | 0 | 0 | 0 | 0 | 4 | K | 2 | ROZPOCET | 0 | 0 | 0 | 0 | 0 | 1 | 0 | 4 | 13
| PP |  | Řezačka masa, 350x550x505mm | [15 empty] | PP | 2
| P |  | Poznámka k položce: výkon 350kg/hod | [15 empty] | P | 2
14 | K | Pol370 | Umyvadlo nerez s kolenovým ovládáním, včetně baterie a sifonu | ks | 1 |  | 0 |  |  |  | základní | 0 | 0 | 0 | 0 | 0 | 0 | 4 | K | 2 | ROZPOCET | 0 | 0 | 0 | 0 | 0 | 1 | 0 | 4 | 14
| PP |  | Umyvadlo nerez s kolenovým ovládáním, včetně baterie a sifonu | [15 empty] | PP | 2
15 | K | Pol371 | Zásobník na papírové ručníky a dávkovač mýdla | ks | 1 |  | 0 |  |  |  | základní | 0 | 0 | 0 | 0 | 0 | 0 | 4 | K | 2 | ROZPOCET | 0 | 0 | 0 | 0 | 0 | 1 | 0 | 4 | 15
| PP |  | Zásobník na papírové ručníky a dávkovač mýdla | [15 empty] | PP | 2
16 | K | Pol372 | Chladící skříň celonerezová 700 litrů, 710x800x2025 mm | ks | 1 |  | 0 |  |  |  | základní | 0 | 0 | 0 | 0 | 0 | 0 | 4 | K | 2 | ROZPOCET | 0 | 0 | 0 | 0 | 0 | 1 | 0 | 4 | 16
| PP |  | Chladící skříň celonerezová 700 litrů, 710x800x2025 mm | [15 empty] | PP | 2
17 | K | Pol373 | Mrazící skříň celonerezová 700 litrů, 710x800x2025 mm | ks | 1 |  | 0 |  |  |  | základní | 0 | 0 | 0 | 0 | 0 | 0 | 4 | K | 2 | ROZPOCET | 0 | 0 | 0 | 0 | 0 | 1 | 0 | 4 | 17
| PP |  | Mrazící skříň celonerezová 700 litrů, 710x800x2025 mm | [15 empty] | PP | 2
18 | K | Pol374 | Univerzální hnětač 60 litrů, 720x630x1300 mm | ks | 1 |  | 0 |  |  |  | základní | 0 | 0 | 0 | 0 | 0 | 0 | 4 | K | 2 | ROZPOCET | 0 | 0 | 0 | 0 | 0 | 1 | 0 | 4 | 18
| PP |  | Univerzální hnětač 60 litrů, 720x630x1300 mm | [15 empty] | PP | 2
19 | K | Pol375 | Přídavné zařízení - mlýnek na maso | ks | 1 |  | 0 |  |  |  | základní | 0 | 0 | 0 | 0 | 0 | 0 | 4 | K | 2 | ROZPOCET | 0 | 0 | 0 | 0 | 0 | 1 | 0 | 4 | 19
| PP |  | Přídavné zařízení - mlýnek na maso | [15 empty] | PP | 2
20 | K | Pol376 | Podlahový nerez žlab s gulou a roštem 800x300mm | ks | 1 |  | 0 |  |  |  | základní | 0 | 0 | 0 | 0 | 0 | 0 | 4 | K | 2 | ROZPOCET | 0 | 0 | 0 | 0 | 0 | 1 | 0 | 4 | 20
| PP |  | Podlahový nerez žlab s gulou a roštem 800x300mm | [15 empty] | PP | 2
21 | K | Pol377 | Vozík na gastronádoby 550x380x1740 mm | ks | 1 |  | 0 |  |  |  | základní | 0 | 0 | 0 | 0 | 0 | 0 | 4 | K | 2 | ROZPOCET | 0 | 0 | 0 | 0 | 0 | 1 | 0 | 4 | 21
| PP |  | Vozík na gastronádoby 550x380x1740 mm | [15 empty] | PP | 2
| P |  | Poznámka k položce: počet párů zásuvů 14 | [15 empty] | P | 2
22 | K | Pol362 | Manipulační vozík 900x550x570 mm | ks | 1 |  | 0 |  |  |  | základní | 0 | 0 | 0 | 0 | 0 | 0 | 4 | K | 2 | ROZPOCET | 0 | 0 | 0 | 0 | 0 | 1 | 0 | 4 | 22
| PP |  | Manipulační vozík 900x550x570 mm | [15 empty] | PP | 2
| P |  | Poznámka k položce: nosnost 200 kg | [15 empty] | P | 2
| D | D4 | 01.04. - DENNÍ SKLAD |  |  |  | 0 | [5 empty] | 0 |  | 0 |  | 0 | 1 | D | 1 | ROZPOCET | [6 empty] | 0
23 | K | Pol378 | Systémový regál 4 police, 1062x475x1700mm | ks | 9 |  | 0 |  |  |  | základní | 0 | 0 | 0 | 0 | 0 | 0 | 4 | K | 2 | ROZPOCET | 0 | 0 | 0 | 0 | 0 | 1 | 0 | 4 | 23
| PP |  | Systémový regál 4 police, 1062x475x1700mm | [15 empty] | PP | 2
| P |  | Poznámka k položce: z eloxovaných duralových profilů a plastových výlisků | [15 empty] | P | 2
24 | K | Pol362 | Manipulační vozík 900x550x570 mm | ks | 1 |  | 0 |  |  |  | základní | 0 | 0 | 0 | 0 | 0 | 0 | 4 | K | 2 | ROZPOCET | 0 | 0 | 0 | 0 | 0 | 1 | 0 | 4 | 24
| PP |  | Manipulační vozík 900x550x570 mm | [15 empty] | PP | 2
| P |  | Poznámka k položce: nosnost 200 kg | [15 empty] | P | 2
| D | D5 | 01.32. - HRUBÁ PŘÍPRAVNA A SKLAD ZELENINY |  |  |  | 0 | [5 empty] | 0 |  | 0 |  | 0 | 1 | D | 1 | ROZPOCET | [6 empty] | 0
25 | K | Pol379 | Chladící box bez podlahy, 2015x2000x2200mm | ks | 1 |  | 0 |  |  |  | základní | 0 | 0 | 0 | 0 | 0 | 0 | 4 | K | 2 | ROZPOCET | 0 | 0 | 0 | 0 | 0 | 1 | 0 | 4 | 25
| PP |  | Chladící box bez podlahy, 2015x2000x2200mm | [15 empty] | PP | 2
| P |  | Poznámka k položce: dveře 800mm, včetně připojení agregátu s výparníkem, agregát umístěn v místnosti 01.32 - Hrubá přípravna a sklad zeleniny | [15 empty] | P | 2
26 | K | Pol380 | Systémový regál 4 police, 886x373x1700mm | ks | 4 |  | 0 |  |  |  | základní | 0 | 0 | 0 | 0 | 0 | 0 | 4 | K | 2 | ROZPOCET | 0 | 0 | 0 | 0 | 0 | 1 | 0 | 4 | 26
| PP |  | Systémový regál 4 police, 886x373x1700mm | [15 empty] | PP | 2
| P |  | Poznámka k položce: z eloxovaných duralových profilů a plastových výlisků | [15 empty] | P | 2
27 | K | Pol381 | Mrazící box včetně podlahy, 1535x2000x2200mm | ks | 1 |  | 0 |  |  |  | základní | 0 | 0 | 0 | 0 | 0 | 0 | 4 | K | 2 | ROZPOCET | 0 | 0 | 0 | 0 | 0 | 1 | 0 | 4 | 27
| PP |  | Mrazící box včetně podlahy, 1535x2000x2200mm | [15 empty] | PP | 2
| P |  | Poznámka k položce: dveře 800mm, včetně připojení agregátu s výparníkem, agregát umístěn v místnosti 01.32 - Hrubá přípravna a sklad zeleniny | [15 empty] | P | 2
28 | K | Pol382 | Systémový regál 4 police, 886x475x1700mm | ks | 2 |  | 0 |  |  |  | základní | 0 | 0 | 0 | 0 | 0 | 0 | 4 | K | 2 | ROZPOCET | 0 | 0 | 0 | 0 | 0 | 1 | 0 | 4 | 28
| PP |  | Systémový regál 4 police, 886x475x1700mm | [15 empty] | PP | 2
| P |  | Poznámka k položce: z eloxovaných duralových profilů a plastových výlisků | [15 empty] | P | 2
29 | K | Pol370 | Umyvadlo nerez s kolenovým ovládáním, včetně baterie a sifonu | ks | 1 |  | 0 |  |  |  | základní | 0 | 0 | 0 | 0 | 0 | 0 | 4 | K | 2 | ROZPOCET | 0 | 0 | 0 | 0 | 0 | 1 | 0 | 4 | 29
| PP |  | Umyvadlo nerez s kolenovým ovládáním, včetně baterie a sifonu | [15 empty] | PP | 2
30 | K | Pol371 | Zásobník na papírové ručníky a dávkovač mýdla | ks | 1 |  | 0 |  |  |  | základní | 0 | 0 | 0 | 0 | 0 | 0 | 4 | K | 2 | ROZPOCET | 0 | 0 | 0 | 0 | 0 | 1 | 0 | 4 | 30
| PP |  | Zásobník na papírové ručníky a dávkovač mýdla | [15 empty] | PP | 2
31 | K | Pol383 | Pracovní stůl nerez s dřezem a niorlenovou deskou | ks | 2 |  | 0 |  |  |  | základní | 0 | 0 | 0 | 0 | 0 | 0 | 4 | K | 2 | ROZPOCET | 0 | 0 | 0 | 0 | 0 | 1 | 0 | 4 | 31
| PP |  | Pracovní stůl nerez s dřezem a niorlenovou deskou | [15 empty] | PP | 2
| P |  | Poznámka k položce: 1800x700x900mm, včetně tlakové sprchy stolní | [15 empty] | P | 2
32 | K | Pol384 | Pojízdná nádoba nerez na odpad 50 litrů | ks | 2 |  | 0 |  |  |  | základní | 0 | 0 | 0 | 0 | 0 | 0 | 4 | K | 2 | ROZPOCET | 0 | 0 | 0 | 0 | 0 | 1 | 0 | 4 | 32
| PP |  | Pojízdná nádoba nerez na odpad 50 litrů | [15 empty] | PP | 2
33 | K | Pol385 | Škrabka na brambory nerez, náplň 40kg | ks | 1 |  | 0 |  |  |  | základní | 0 | 0 | 0 | 0 | 0 | 0 | 4 | K | 2 | ROZPOCET | 0 | 0 | 0 | 0 | 0 | 1 | 0 | 4 | 33
| PP |  | Škrabka na brambory nerez, náplň 40kg | [15 empty] | PP | 2
| P |  | Poznámka k položce: výkon 450kg/hod | [15 empty] | P | 2
34 | K | Pol386 | Lapač slupek a škrobu | ks | 1 |  | 0 |  |  |  | základní | 0 | 0 | 0 | 0 | 0 | 0 | 4 | K | 2 | ROZPOCET | 0 | 0 | 0 | 0 | 0 | 1 | 0 | 4 | 34
| PP |  | Lapač slupek a škrobu | [15 empty] | PP | 2
35 | K | Pol387 | Nerez gula, 300x300mm | ks | 1 |  | 0 |  |  |  | základní | 0 | 0 | 0 | 0 | 0 | 0 | 4 | K | 2 | ROZPOCET | 0 | 0 | 0 | 0 | 0 | 1 | 0 | 4 | 35
| PP |  | Nerez gula, 300x300mm | [15 empty] | PP | 2
36 | K | Pol358 | Systémový regál 4 police, 974x475x1700mm | ks | 2 |  | 0 |  |  |  | základní | 0 | 0 | 0 | 0 | 0 | 0 | 4 | K | 2 | ROZPOCET | 0 | 0 | 0 | 0 | 0 | 1 | 0 | 4 | 36
| PP |  | Systémový regál 4 police, 974x475x1700mm | [15 empty] | PP | 2
| P |  | Poznámka k položce: z eloxovaných duralových profilů a plastových výlisků | [15 empty] | P | 2
37 | K | Pol388 | Vozík na převoz zeleniny a brambor 365x375x800mm | ks | 1 |  | 0 |  |  |  | základní | 0 | 0 | 0 | 0 | 0 | 0 | 4 | K | 2 | ROZPOCET | 0 | 0 | 0 | 0 | 0 | 1 | 0 | 4 | 37
| PP |  | Vozík na převoz zeleniny a brambor 365x375x800mm | [15 empty] | PP | 2
| P |  | Poznámka k položce: s vanou pro vložení GN1/1-200 | [15 empty] | P | 2
38 | K | Pol389 | Podlážka na zboží, 1450x700x100mm | ks | 2 |  | 0 |  |  |  | základní | 0 | 0 | 0 | 0 | 0 | 0 | 4 | K | 2 | ROZPOCET | 0 | 0 | 0 | 0 | 0 | 1 | 0 | 4 | 38
| PP |  | Podlážka na zboží, 1450x700x100mm | [15 empty] | PP | 2
| P |  | Poznámka k položce: plast | [15 empty] | P | 2
39 | K | Pol390 | Podlahový nerez žlab s roštem a gulou 800x300mm | ks | 1 |  | 0 |  |  |  | základní | 0 | 0 | 0 | 0 | 0 | 0 | 4 | K | 2 | ROZPOCET | 0 | 0 | 0 | 0 | 0 | 1 | 0 | 4 | 39
| PP |  | Podlahový nerez žlab s roštem a gulou 800x300mm | [15 empty] | PP | 2
40 | K | Pol362 | Manipulační vozík 900x550x570 mm | ks | 1 |  | 0 |  |  |  | základní | 0 | 0 | 0 | 0 | 0 | 0 | 4 | K | 2 | ROZPOCET | 0 | 0 | 0 | 0 | 0 | 1 | 0 | 4 | 40
| PP |  | Manipulační vozík 900x550x570 mm | [15 empty] | PP | 2
| P |  | Poznámka k položce: nosnost 200 kg | [15 empty] | P | 2
| D | D6 | 01.34. - SKLAD ČISTÍCÍCH PROSTŘEDKŮ A CHEMIE |  |  |  | 0 | [5 empty] | 0 |  | 0 |  | 0 | 1 | D | 1 | ROZPOCET | [6 empty] | 0
41 | K | Pol378 | Systémový regál 4 police, 1062x475x1700mm | ks | 6 |  | 0 |  |  |  | základní | 0 | 0 | 0 | 0 | 0 | 0 | 4 | K | 2 | ROZPOCET | 0 | 0 | 0 | 0 | 0 | 1 | 0 | 4 | 41
| PP |  | Systémový regál 4 police, 1062x475x1700mm | [15 empty] | PP | 2
| P |  | Poznámka k položce: z eloxovaných duralových profilů a plastových výlisků | [15 empty] | P | 2
| D | D7 | 01.03. - SKLAD PROVOZNÍHO NÁDOBÍ |  |  |  | 0 | [5 empty] | 0 |  | 0 |  | 0 | 1 | D | 1 | ROZPOCET | [6 empty] | 0
42 | K | Pol378 | Systémový regál 4 police, 1062x475x1700mm | ks | 9 |  | 0 |  |  |  | základní | 0 | 0 | 0 | 0 | 0 | 0 | 4 | K | 2 | ROZPOCET | 0 | 0 | 0 | 0 | 0 | 1 | 0 | 4 | 42
| PP |  | Systémový regál 4 police, 1062x475x1700mm | [15 empty] | PP | 2
| P |  | Poznámka k položce: z eloxovaných duralových profilů a plastových výlisků | [15 empty] | P | 2
| D | D8 | 01.12. - CENTRÁLNÍ ÚPRAVNA VODY |  |  |  | 0 | [5 empty] | 0 |  | 0 |  | 0 | 1 | D | 1 | ROZPOCET | [6 empty] | 0
43 | K | Pol391 | Úpravna studené vody centrální | ks | 1 |  | 0 |  |  |  | základní | 0 | 0 | 0 | 0 | 0 | 0 | 4 | K | 2 | ROZPOCET | 0 | 0 | 0 | 0 | 0 | 1 | 0 | 4 | 43
| PP |  | Úpravna studené vody centrální | [15 empty] | PP | 2
44 | K | Pol392 | Úpravna teplé vody | ks | 1 |  | 0 |  |  |  | základní | 0 | 0 | 0 | 0 | 0 | 0 | 4 | K | 2 | ROZPOCET | 0 | 0 | 0 | 0 | 0 | 1 | 0 | 4 | 44
| PP |  | Úpravna teplé vody | [15 empty] | PP | 2
45 | K | Pol393 | Podlahový rošt s gulou 800x400 mm | ks | 1 |  | 0 |  |  |  | základní | 0 | 0 | 0 | 0 | 0 | 0 | 4 | K | 2 | ROZPOCET | 0 | 0 | 0 | 0 | 0 | 1 | 0 | 4 | 45
| PP |  | Podlahový rošt s gulou 800x400 mm | [15 empty] | PP | 2
46 | K | Pol394 | Nerezová gula pro systémovou podlahu 250x250 mm | ks | 1 |  | 0 |  |  |  | základní | 0 | 0 | 0 | 0 | 0 | 0 | 4 | K | 2 | ROZPOCET | 0 | 0 | 0 | 0 | 0 | 1 | 0 | 4 | 46
| PP |  | Nerezová gula pro systémovou podlahu 250x250 mm | [15 empty] | PP | 2
| D | D9 | 01.42. - BIOLOGICKÝ KONTAMINOVANÝ ODPAD |  |  |  | 0 | [5 empty] | 0 |  | 0 |  | 0 | 1 | D | 1 | ROZPOCET | [6 empty] | 0
47 | K | Pol395 | Chladící box bez podlahy , 1720x1800x2200mm | ks | 1 |  | 0 |  |  |  | základní | 0 | 0 | 0 | 0 | 0 | 0 | 4 | K | 2 | ROZPOCET | 0 | 0 | 0 | 0 | 0 | 1 | 0 | 4 | 47
| PP |  | Chladící box bez podlahy , 1720x1800x2200mm | [15 empty] | PP | 2
| P |  | Poznámka k položce: dveře 800mm, včetně připojení agregátu s výparníkem, agregát umístěn v místnosti 01.32. - Hrubá přípravna a sklad zeleniny | [15 empty] | P | 2
48 | K | Pol397 | Sprcha sanitační s bubnem, samonavíjecí, hadice 6m | ks | 1 |  | 0 |  |  |  | základní | 0 | 0 | 0 | 0 | 0 | 0 | 4 | K | 2 | ROZPOCET | 0 | 0 | 0 | 0 | 0 | 1 | 0 | 4 | 49
| PP |  | Sprcha sanitační s bubnem, samonavíjecí, hadice 6m | [15 empty] | PP | 2
| P |  | Poznámka k položce: sprchová pistole nerez, na zdi, 64x260x260mm | [15 empty] | P | 2
49 | K | Pol398 | Podlahový nerez žlab s roštem a gulou, 800x300mm | ks | 2 |  | 0 |  |  |  | základní | 0 | 0 | 0 | 0 | 0 | 0 | 4 | K | 2 | ROZPOCET | 0 | 0 | 0 | 0 | 0 | 1 | 0 | 4 | 50
| PP |  | Podlahový nerez žlab s roštem a gulou, 800x300mm | [15 empty] | PP | 2
50 | K | Pol370 | Umyvadlo nerez s kolenovým ovládáním, včetně baterie a sifonu | ks | 1 |  | 0 |  |  |  | základní | 0 | 0 | 0 | 0 | 0 | 0 | 4 | K | 2 | ROZPOCET | 0 | 0 | 0 | 0 | 0 | 1 | 0 | 4 | 51
| PP |  | Umyvadlo nerez s kolenovým ovládáním, včetně baterie a sifonu | [15 empty] | PP | 2
51 | K | Pol371 | Zásobník na papírové ručníky a dávkovač mýdla | ks | 1 |  | 0 |  |  |  | základní | 0 | 0 | 0 | 0 | 0 | 0 | 4 | K | 2 | ROZPOCET | 0 | 0 | 0 | 0 | 0 | 1 | 0 | 4 | 52
| PP |  | Zásobník na papírové ručníky a dávkovač mýdla | [15 empty] | PP | 2
| D | D10 | 1.NP |  |  |  | 0 | [5 empty] | 0 |  | 0 |  | 0 | 1 | D | 0 | ROZPOCET | [6 empty] | 0
| D | D11 | 1.25. - VARNA |  |  |  | 0 | [5 empty] | 0 |  | 0 |  | 0 | 1 | D | 1 | ROZPOCET | [6 empty] | 0
52 | K | Pol401 | Sestava konvektomatů 10+1 GN 1/1 a 6+1 GN 1/1, | ks | 2 |  | 0 |  |  |  | základní | 0 | 0 | 0 | 0 | 0 | 0 | 4 | K | 2 | ROZPOCET | 0 | 0 | 0 | 0 | 0 | 1 | 0 | 4 | 55
| PP |  | Sestava konvektomatů 10+1 GN 1/1 a 6+1 GN 1/1, | [15 empty] | PP | 2
| P |  | Poznámka k položce: včetně spojovacího dílu a podstavce, 875x792x786 a 875x792x1058 mm, napojeno na centrální úpravnu vody | [15 empty] | P | 2
53 | K | Pol402 | Gastronádoby do konvektomatů - GN 1/1 smalt hl. 65 mm | ks | 40 |  | 0 |  |  |  | základní | 0 | 0 | 0 | 0 | 0 | 0 | 4 | K | 2 | ROZPOCET | 0 | 0 | 0 | 0 | 0 | 1 | 0 | 4 | 56
| PP |  | Gastronádoby do konvektomatů - GN 1/1 smalt hl. 65 mm | [15 empty] | PP | 2
54 | K | Pol403 | Gastronádoby do konvektomatů - GN 1/1 nerez hl. 150 mm | ks | 20 |  | 0 |  |  |  | základní | 0 | 0 | 0 | 0 | 0 | 0 | 4 | K | 2 | ROZPOCET | 0 | 0 | 0 | 0 | 0 | 1 | 0 | 4 | 57
| PP |  | Gastronádoby do konvektomatů - GN 1/1 nerez hl. 150 mm | [15 empty] | PP | 2
55 | K | Pol404 | Gastronádoby do konvektomatů - GN 1/1 nerez hl. 40 mm | ks | 40 |  | 0 |  |  |  | základní | 0 | 0 | 0 | 0 | 0 | 0 | 4 | K | 2 | ROZPOCET | 0 | 0 | 0 | 0 | 0 | 1 | 0 | 4 | 58
| PP |  | Gastronádoby do konvektomatů - GN 1/1 nerez hl. 40 mm | [15 empty] | PP | 2
56 | K | Pol405 | GN 1/1 rošt | ks | 20 |  | 0 |  |  |  | základní | 0 | 0 | 0 | 0 | 0 | 0 | 4 | K | 2 | ROZPOCET | 0 | 0 | 0 | 0 | 0 | 1 | 0 | 4 | 59
| PP |  | GN 1/1 rošt | [15 empty] | PP | 2
57 | K | Pol406 | GN 1/1 fritovací koš hl. 40 mm | ks | 5 |  | 0 |  |  |  | základní | 0 | 0 | 0 | 0 | 0 | 0 | 4 | K | 2 | ROZPOCET | 0 | 0 | 0 | 0 | 0 | 1 | 0 | 4 | 60
| PP |  | GN 1/1 fritovací koš hl. 40 mm | [15 empty] | PP | 2
58 | K | Pol407 | GN 1/1 děrovaná hl. 200 mm | ks | 10 |  | 0 |  |  |  | základní | 0 | 0 | 0 | 0 | 0 | 0 | 4 | K | 2 | ROZPOCET | 0 | 0 | 0 | 0 | 0 | 1 | 0 | 4 | 61
| PP |  | GN 1/1 děrovaná hl. 200 mm | [15 empty] | PP | 2
59 | K | Pol408 | GN 1/1 děrovaná hl. 150 mm | ks | 10 |  | 0 |  |  |  | základní | 0 | 0 | 0 | 0 | 0 | 0 | 4 | K | 2 | ROZPOCET | 0 | 0 | 0 | 0 | 0 | 1 | 0 | 4 | 62
| PP |  | GN 1/1 děrovaná hl. 150 mm | [15 empty] | PP | 2
60 | K | Pol409 | GN 1/1 teflonová na vejce | ks | 5 |  | 0 |  |  |  | základní | 0 | 0 | 0 | 0 | 0 | 0 | 4 | K | 2 | ROZPOCET | 0 | 0 | 0 | 0 | 0 | 1 | 0 | 4 | 63
| PP |  | GN 1/1 teflonová na vejce | [15 empty] | PP | 2
61 | K | Pol410 | GN 1/1 děrovaná hl. 100 mm | ks | 10 |  | 0 |  |  |  | základní | 0 | 0 | 0 | 0 | 0 | 0 | 4 | K | 2 | ROZPOCET | 0 | 0 | 0 | 0 | 0 | 1 | 0 | 4 | 64
| PP |  | GN 1/1 děrovaná hl. 100 mm | [15 empty] | PP | 2
62 | K | Pol411 | Gula nerez 300x300m, pro systémovou podlahu | ks | 3 |  | 0 |  |  |  | základní | 0 | 0 | 0 | 0 | 0 | 0 | 4 | K | 2 | ROZPOCET | 0 | 0 | 0 | 0 | 0 | 1 | 0 | 4 | 65
| PP |  | Gula nerez 300x300m, pro systémovou podlahu | [15 empty] | PP | 2
63 | K | Pol412 | Elektrická pánev 125 litrů, 1200x930x900 mm | ks | 1 |  | 0 |  |  |  | základní | 0 | 0 | 0 | 0 | 0 | 0 | 4 | K | 2 | ROZPOCET | 0 | 0 | 0 | 0 | 0 | 1 | 0 | 4 | 66
| PP |  | Elektrická pánev 125 litrů, 1200x930x900 mm | [15 empty] | PP | 2
| P |  | Poznámka k položce: výklopná, nerezová vana, bimetalové dno tl.8mm, baterie | [15 empty] | P | 2
64 | K | Pol413 | Elektrická multifunkční pánev s míchadlem 1700x990x900mm | ks | 2 |  | 0 |  |  |  | základní | 0 | 0 | 0 | 0 | 0 | 0 | 4 | K | 2 | ROZPOCET | 0 | 0 | 0 | 0 | 0 | 1 | 0 | 4 | 67
| PP |  | Elektrická multifunkční pánev s míchadlem 1700x990x900mm | [15 empty] | PP | 2
| P |  | Poznámka k položce: nerezová vana se zaoblenými rohy, bimetalové dno tl.8mm, baterie, objem 150 l, automatické dopouštění vody, volba kotel nebo pánev,včetně míchadla, pohyb dozadu a dopředu po celém dnu pánve | [15 empty] | P | 2
65 | K | Pol414 | Elektrická fritéza 400x930x900 mm | ks | 1 |  | 0 |  |  |  | základní | 0 | 0 | 0 | 0 | 0 | 0 | 4 | K | 2 | ROZPOCET | 0 | 0 | 0 | 0 | 0 | 1 | 0 | 4 | 68
| PP |  | Elektrická fritéza 400x930x900 mm | [15 empty] | PP | 2
| P |  | Poznámka k položce: objem 28 l, produkce 60kg/hod, včetně automatického zdvihu | [15 empty] | P | 2
66 | K | Pol415 | Plynový sporák 800x930x900 mm | ks | 2 |  | 0 |  |  |  | základní | 0 | 0 | 0 | 0 | 0 | 0 | 4 | K | 2 | ROZPOCET | 0 | 0 | 0 | 0 | 0 | 1 | 0 | 4 | 69
| PP |  | Plynový sporák 800x930x900 mm | [15 empty] | PP | 2
| P |  | Poznámka k položce: inteligentní automatické zažehnutí plamene, hořáky 2x7kW, 2x10kW | [15 empty] | P | 2
67 | K | Pol416 | Otočná stojánková baterie do varného bloku | ks | 2 |  | 0 |  |  |  | základní | 0 | 0 | 0 | 0 | 0 | 0 | 4 | K | 2 | ROZPOCET | 0 | 0 | 0 | 0 | 0 | 1 | 0 | 4 | 70
| PP |  | Otočná stojánková baterie do varného bloku | [15 empty] | PP | 2
| P |  | Poznámka k položce: studená voda | [15 empty] | P | 2
68 | K | Pol417 | Neutrální díl 400x930x900 mm | ks | 3 |  | 0 |  |  |  | základní | 0 | 0 | 0 | 0 | 0 | 0 | 4 | K | 2 | ROZPOCET | 0 | 0 | 0 | 0 | 0 | 1 | 0 | 4 | 71
| PP |  | Neutrální díl 400x930x900 mm | [15 empty] | PP | 2
69 | K | Pol418 | Elektrická grilovací deska 400x930x900 mm | ks | 1 |  | 0 |  |  |  | základní | 0 | 0 | 0 | 0 | 0 | 0 | 4 | K | 2 | ROZPOCET | 0 | 0 | 0 | 0 | 0 | 1 | 0 | 4 | 72
| PP |  | Elektrická grilovací deska 400x930x900 mm | [15 empty] | PP | 2
| P |  | Poznámka k položce: chromové provedení | [15 empty] | P | 2
70 | K | Pol419 | Elektrický kotel 150 litrů 1200x930x900 mm | ks | 3 |  | 0 |  |  |  | základní | 0 | 0 | 0 | 0 | 0 | 0 | 4 | K | 2 | ROZPOCET | 0 | 0 | 0 | 0 | 0 | 1 | 0 | 4 | 73
| PP |  | Elektrický kotel 150 litrů 1200x930x900 mm | [15 empty] | PP | 2
| P |  | Poznámka k položce: objem 150 l, nerezová vana se zaoblenými rohy, automatické dopouštění kotle, baterie | [15 empty] | P | 2
71 | K | Pol420 | Elektrický kotel 250 litrů 1200x930x900 mm | ks | 1 |  | 0 |  |  |  | základní | 0 | 0 | 0 | 0 | 0 | 0 | 4 | K | 2 | ROZPOCET | 0 | 0 | 0 | 0 | 0 | 1 | 0 | 4 | 74
| PP |  | Elektrický kotel 250 litrů 1200x930x900 mm | [15 empty] | PP | 2
| P |  | Poznámka k položce: objem 250 l, nerezová vana se zaoblenými rohy, automatické dopouštění kotle, baterie | [15 empty] | P | 2
72 | K | Pol421 | Kotel 35 litrů 800x700x500mm, dvouplášťový | ks | 1 |  | 0 |  |  |  | základní | 0 | 0 | 0 | 0 | 0 | 0 | 4 | K | 2 | ROZPOCET | 0 | 0 | 0 | 0 | 0 | 1 | 0 | 4 | 75
| PP |  | Kotel 35 litrů 800x700x500mm, dvouplášťový | [15 empty] | PP | 2
| P |  | Poznámka k položce: celonerezové provedení, regulace teploty v rozsahu 30 až 105°C, kulaté provedení s vyklápěním a podstavou | [15 empty] | P | 2
73 | K | Pol422 | Podlahový nerez žlab s gulou a roštem, 2400x400mm | ks | 2 |  | 0 |  |  |  | základní | 0 | 0 | 0 | 0 | 0 | 0 | 4 | K | 2 | ROZPOCET | 0 | 0 | 0 | 0 | 0 | 1 | 0 | 4 | 76
| PP |  | Podlahový nerez žlab s gulou a roštem, 2400x400mm | [15 empty] | PP | 2
74 | K | Pol422 | Podlahový nerez žlab s gulou a roštem, 2400x400mm | ks | 2 |  | 0 |  |  |  | základní | 0 | 0 | 0 | 0 | 0 | 0 | 4 | K | 2 | ROZPOCET | 0 | 0 | 0 | 0 | 0 | 1 | 0 | 4 | 77
| PP |  | Podlahový nerez žlab s gulou a roštem, 2400x400mm | [15 empty] | PP | 2
75 | K | Pol423 | Podlahový nerez žlab s gulou a roštem, 800x300mm, | ks | 3 |  | 0 |  |  |  | základní | 0 | 0 | 0 | 0 | 0 | 0 | 4 | K | 2 | ROZPOCET | 0 | 0 | 0 | 0 | 0 | 1 | 0 | 4 | 78
| PP |  | Podlahový nerez žlab s gulou a roštem, 800x300mm, | [15 empty] | PP | 2
76 | K | Pol424 | Podlahový nerez žlab s gulou a roštem, 600x400mm, | ks | 3 |  | 0 |  |  |  | základní | 0 | 0 | 0 | 0 | 0 | 0 | 4 | K | 2 | ROZPOCET | 0 | 0 | 0 | 0 | 0 | 1 | 0 | 4 | 79
| PP |  | Podlahový nerez žlab s gulou a roštem, 600x400mm, | [15 empty] | PP | 2
77 | K | Pol425 | Pracovní stůl nerez, 710x600x900 mm | ks | 1 |  | 0 |  |  |  | základní | 0 | 0 | 0 | 0 | 0 | 0 | 4 | K | 2 | ROZPOCET | 0 | 0 | 0 | 0 | 0 | 1 | 0 | 4 | 80
| PP |  | Pracovní stůl nerez, 710x600x900 mm | [15 empty] | PP | 2
78 | K | Pol371 | Zásobník na papírové ručníky a dávkovač mýdla | ks | 1 |  | 0 |  |  |  | základní | 0 | 0 | 0 | 0 | 0 | 0 | 4 | K | 2 | ROZPOCET | 0 | 0 | 0 | 0 | 0 | 1 | 0 | 4 | 81
| PP |  | Zásobník na papírové ručníky a dávkovač mýdla | [15 empty] | PP | 2
| D | D12 | 1.25. - KOMPLETACE JÍDEL |  |  |  | 0 | [5 empty] | 0 |  | 0 |  | 0 | 1 | D | 1 | ROZPOCET | [6 empty] | 0
79 | K | Pol426 | Kráječ knedlíků 600x600x630 mm | ks | 1 |  | 0 |  |  |  | základní | 0 | 0 | 0 | 0 | 0 | 0 | 4 | K | 2 | ROZPOCET | 0 | 0 | 0 | 0 | 0 | 1 | 0 | 4 | 82
| PP |  | Kráječ knedlíků 600x600x630 mm | [15 empty] | PP | 2
| P |  | Poznámka k položce: rozteč 10 mm | [15 empty] | P | 2
80 | K | Pol427 | Pracovní stůl nerez s policí a zásuvkou, 1200x700x900mm | ks | 2 |  | 0 |  |  |  | základní | 0 | 0 | 0 | 0 | 0 | 0 | 4 | K | 2 | ROZPOCET | 0 | 0 | 0 | 0 | 0 | 1 | 0 | 4 | 83
| PP |  | Pracovní stůl nerez s policí a zásuvkou, 1200x700x900mm | [15 empty] | PP | 2
| P |  | Poznámka k položce: zadní lem | [15 empty] | P | 2
81 | K | Pol428 | Police nerez, 1200x300 mm | ks | 2 |  | 0 |  |  |  | základní | 0 | 0 | 0 | 0 | 0 | 0 | 4 | K | 2 | ROZPOCET | 0 | 0 | 0 | 0 | 0 | 1 | 0 | 4 | 84
| PP |  | Police nerez, 1200x300 mm | [15 empty] | PP | 2
| D | D13 | 1.25. - ČISTÁ PŘÍPRAVNA MASA |  |  |  | 0 | [5 empty] | 0 |  | 0 |  | 0 | 1 | D | 1 | ROZPOCET | [6 empty] | 0
82 | K | Pol429 | Výlevka s umyvadlem 500x700x900mm | ks | 1 |  | 0 |  |  |  | základní | 0 | 0 | 0 | 0 | 0 | 0 | 4 | K | 2 | ROZPOCET | 0 | 0 | 0 | 0 | 0 | 1 | 0 | 4 | 85
| PP |  | Výlevka s umyvadlem 500x700x900mm | [15 empty] | PP | 2
| P |  | Poznámka k položce: včetně baterie a sifonu | [15 empty] | P | 2
83 | K | Pol430 | Pracovní stůl nerez s policí a zásuvkou, 2000x700x900mm | ks | 1 |  | 0 |  |  |  | základní | 0 | 0 | 0 | 0 | 0 | 0 | 4 | K | 2 | ROZPOCET | 0 | 0 | 0 | 0 | 0 | 1 | 0 | 4 | 86
| PP |  | Pracovní stůl nerez s policí a zásuvkou, 2000x700x900mm | [15 empty] | PP | 2
| P |  | Poznámka k položce: zadní lem | [15 empty] | P | 2
84 | K | Pol431 | Pracovní stůl nerez s policí, 1400x500x900 mm | ks | 1 |  | 0 |  |  |  | základní | 0 | 0 | 0 | 0 | 0 | 0 | 4 | K | 2 | ROZPOCET | 0 | 0 | 0 | 0 | 0 | 1 | 0 | 4 | 87
| PP |  | Pracovní stůl nerez s policí, 1400x500x900 mm | [15 empty] | PP | 2
| P |  | Poznámka k položce: úkos rohu,zadní lem | [15 empty] | P | 2
85 | K | Pol432 | Pracovní stůl nerez chlazený s dřezem 1500x600x900mm, 4 zásuvky | ks | 1 |  | 0 |  |  |  | základní | 0 | 0 | 0 | 0 | 0 | 0 | 4 | K | 2 | ROZPOCET | 0 | 0 | 0 | 0 | 0 | 1 | 0 | 4 | 88
| PP |  | Pracovní stůl nerez chlazený s dřezem 1500x600x900mm, 4 zásuvky | [15 empty] | PP | 2
| P |  | Poznámka k položce: zadní lem, včetně baterie a sifonu | [15 empty] | P | 2
86 | K | Pol433 | Pracovní stůl s policí a zásuvkovým blokem vlevo, 1400x700x900mm | ks | 1 |  | 0 |  |  |  | základní | 0 | 0 | 0 | 0 | 0 | 0 | 4 | K | 2 | ROZPOCET | 0 | 0 | 0 | 0 | 0 | 1 | 0 | 4 | 89
| PP |  | Pracovní stůl s policí a zásuvkovým blokem vlevo, 1400x700x900mm | [15 empty] | PP | 2
| P |  | Poznámka k položce: zadní lem | [15 empty] | P | 2
87 | K | Pol434 | Tenderizér 400x420x385mm | ks | 1 |  | 0 |  |  |  | základní | 0 | 0 | 0 | 0 | 0 | 0 | 4 | K | 2 | ROZPOCET | 0 | 0 | 0 | 0 | 0 | 1 | 0 | 4 | 90
| PP |  | Tenderizér 400x420x385mm | [15 empty] | PP | 2
| P |  | Poznámka k položce: kapacita 1200 plátků/hod | [15 empty] | P | 2
88 | K | Pol435 | Plátkovací hlava 10mm | ks | 1 |  | 0 |  |  |  | základní | 0 | 0 | 0 | 0 | 0 | 0 | 4 | K | 2 | ROZPOCET | 0 | 0 | 0 | 0 | 0 | 1 | 0 | 4 | 91
| PP |  | Plátkovací hlava 10mm | [15 empty] | PP | 2
89 | K | Pol436 | Kutr 8 litrů, 315x545x585mm | ks | 1 |  | 0 |  |  |  | základní | 0 | 0 | 0 | 0 | 0 | 0 | 4 | K | 2 | ROZPOCET | 0 | 0 | 0 | 0 | 0 | 1 | 0 | 4 | 92
| PP |  | Kutr 8 litrů, 315x545x585mm | [15 empty] | PP | 2
| P |  | Poznámka k položce: výkon 20 - 150 porcí | [15 empty] | P | 2
90 | K | Pol437 | Police nerez, 5x kořenky, 1500x300 mm | ks | 1 |  | 0 |  |  |  | základní | 0 | 0 | 0 | 0 | 0 | 0 | 4 | K | 2 | ROZPOCET | 0 | 0 | 0 | 0 | 0 | 1 | 0 | 4 | 93
| PP |  | Police nerez, 5x kořenky, 1500x300 mm | [15 empty] | PP | 2
91 | K | Pol438 | Pracovní stůl nerez, 800x500x900 mm | ks | 1 |  | 0 |  |  |  | základní | 0 | 0 | 0 | 0 | 0 | 0 | 4 | K | 2 | ROZPOCET | 0 | 0 | 0 | 0 | 0 | 1 | 0 | 4 | 94
| PP |  | Pracovní stůl nerez, 800x500x900 mm | [15 empty] | PP | 2
92 | K | Pol439 | Univerzální hnětač 60 litrů, 720x630x1300 mm | ks | 1 |  | 0 |  |  |  | základní | 0 | 0 | 0 | 0 | 0 | 0 | 4 | K | 2 | ROZPOCET | 0 | 0 | 0 | 0 | 0 | 1 | 0 | 4 | 95
| PP |  | Univerzální hnětač 60 litrů, 720x630x1300 mm | [15 empty] | PP | 2
93 | K | Pol440 | Přídavné zařízení - krouhač zeleniny, mlýnek na maso | ks | 1 |  | 0 |  |  |  | základní | 0 | 0 | 0 | 0 | 0 | 0 | 4 | K | 2 | ROZPOCET | 0 | 0 | 0 | 0 | 0 | 1 | 0 | 4 | 96
| PP |  | Přídavné zařízení - krouhač zeleniny, mlýnek na maso | [15 empty] | PP | 2
| D | D14 | 1.25. - ČISTÁ PŘÍPRAVNA ZELENINY |  |  |  | 0 | [5 empty] | 0 |  | 0 |  | 0 | 1 | D | 1 | ROZPOCET | [6 empty] | 0
94 | K | Pol441 | Pracovní stůl nerez chlazený s dřezem, 1350x700x900mm | ks | 1 |  | 0 |  |  |  | základní | 0 | 0 | 0 | 0 | 0 | 0 | 4 | K | 2 | ROZPOCET | 0 | 0 | 0 | 0 | 0 | 1 | 0 | 4 | 97
| PP |  | Pracovní stůl nerez chlazený s dřezem, 1350x700x900mm | [15 empty] | PP | 2
| P |  | Poznámka k položce: zadní lem, včetně baterie a sifonu | [15 empty] | P | 2
95 | K | Pol442 | Pracovní stůl nerez s policí, 1400x700x900mm | ks | 1 |  | 0 |  |  |  | základní | 0 | 0 | 0 | 0 | 0 | 0 | 4 | K | 2 | ROZPOCET | 0 | 0 | 0 | 0 | 0 | 1 | 0 | 4 | 98
| PP |  | Pracovní stůl nerez s policí, 1400x700x900mm | [15 empty] | PP | 2
| P |  | Poznámka k položce: zadní lem | [15 empty] | P | 2
96 | K | Pol444 | Pracovní stůl nerez, 1400x700x900mm | ks | 1 |  | 0 |  |  |  | základní | 0 | 0 | 0 | 0 | 0 | 0 | 4 | K | 2 | ROZPOCET | 0 | 0 | 0 | 0 | 0 | 1 | 0 | 4 | 100
| PP |  | Pracovní stůl nerez, 1400x700x900mm | [15 empty] | PP | 2
| P |  | Poznámka k položce: zadní lem | [15 empty] | P | 2
97 | K | Pol445 | Pojízdná nerez nádoba na odpad 50 litrů | ks | 2 |  | 0 |  |  |  | základní | 0 | 0 | 0 | 0 | 0 | 0 | 4 | K | 2 | ROZPOCET | 0 | 0 | 0 | 0 | 0 | 1 | 0 | 4 | 101
| PP |  | Pojízdná nerez nádoba na odpad 50 litrů | [15 empty] | PP | 2
98 | K | Pol446 | Krouhač zeleniny, 325x535x655mm | ks | 1 |  | 0 |  |  |  | základní | 0 | 0 | 0 | 0 | 0 | 0 | 4 | K | 2 | ROZPOCET | 0 | 0 | 0 | 0 | 0 | 1 | 0 | 4 | 102
| PP |  | Krouhač zeleniny, 325x535x655mm | [15 empty] | PP | 2
| P |  | Poznámka k položce: výkon 180kg/hod | [15 empty] | P | 2
99 | K | Pol447 | Sada 5 disků | ks | 1 |  | 0 |  |  |  | základní | 0 | 0 | 0 | 0 | 0 | 0 | 4 | K | 2 | ROZPOCET | 0 | 0 | 0 | 0 | 0 | 1 | 0 | 4 | 103
| PP |  | Sada 5 disků | [15 empty] | PP | 2
| D | D15 | 1.27. - PŘÍPRAVNA TĚSTA |  |  |  | 0 | [5 empty] | 0 |  | 0 |  | 0 | 1 | D | 1 | ROZPOCET | [6 empty] | 0
100 | K | Pol448 | Umyvadlo nerez s kolenovým ovládáním včetně baterie a sifonu | ks | 1 |  | 0 |  |  |  | základní | 0 | 0 | 0 | 0 | 0 | 0 | 4 | K | 2 | ROZPOCET | 0 | 0 | 0 | 0 | 0 | 1 | 0 | 4 | 104
| PP |  | Umyvadlo nerez s kolenovým ovládáním včetně baterie a sifonu | [15 empty] | PP | 2
101 | K | Pol371 | Zásobník na papírové ručníky a dávkovač mýdla | ks | 1 |  | 0 |  |  |  | základní | 0 | 0 | 0 | 0 | 0 | 0 | 4 | K | 2 | ROZPOCET | 0 | 0 | 0 | 0 | 0 | 1 | 0 | 4 | 105
| PP |  | Zásobník na papírové ručníky a dávkovač mýdla | [15 empty] | PP | 2
102 | K | Pol449 | Pracovní stůl nerez s dřezem a policí 1000x600x900mm | ks | 1 |  | 0 |  |  |  | základní | 0 | 0 | 0 | 0 | 0 | 0 | 4 | K | 2 | ROZPOCET | 0 | 0 | 0 | 0 | 0 | 1 | 0 | 4 | 106
| PP |  | Pracovní stůl nerez s dřezem a policí 1000x600x900mm | [15 empty] | PP | 2
| P |  | Poznámka k položce: zadní lem, baterie a sifon dodávka ZT | [15 empty] | P | 2
103 | K | Pol450 | Pracovní stůl nerez s policí a bukovou deskou, 1150x700x900mm | ks | 1 |  | 0 |  |  |  | základní | 0 | 0 | 0 | 0 | 0 | 0 | 4 | K | 2 | ROZPOCET | 0 | 0 | 0 | 0 | 0 | 1 | 0 | 4 | 107
| PP |  | Pracovní stůl nerez s policí a bukovou deskou, 1150x700x900mm | [15 empty] | PP | 2
| P |  | Poznámka k položce: levý a zadní lem | [15 empty] | P | 2
104 | K | Pol451 | Univerzální hnětač 60 litrů | ks | 1 |  | 0 |  |  |  | základní | 0 | 0 | 0 | 0 | 0 | 0 | 4 | K | 2 | ROZPOCET | 0 | 0 | 0 | 0 | 0 | 1 | 0 | 4 | 108
| PP |  | Univerzální hnětač 60 litrů | [15 empty] | PP | 2
105 | K | Pol452 | Pracovní stůl nerez s policí a bukovou deskou, 1450x700x900mm | ks | 1 |  | 0 |  |  |  | základní | 0 | 0 | 0 | 0 | 0 | 0 | 4 | K | 2 | ROZPOCET | 0 | 0 | 0 | 0 | 0 | 1 | 0 | 4 | 109
| PP |  | Pracovní stůl nerez s policí a bukovou deskou, 1450x700x900mm | [15 empty] | PP | 2
| P |  | Poznámka k položce: zadní lem | [15 empty] | P | 2
106 | K | Pol453 | Pracovní stůl nerez s policí, zásuvkou a bukovou deskou | ks | 1 |  | 0 |  |  |  | základní | 0 | 0 | 0 | 0 | 0 | 0 | 4 | K | 2 | ROZPOCET | 0 | 0 | 0 | 0 | 0 | 1 | 0 | 4 | 110
| PP |  | Pracovní stůl nerez s policí, zásuvkou a bukovou deskou | [15 empty] | PP | 2
| P |  | Poznámka k položce: 1800x700x900mm, levý a zadní lem | [15 empty] | P | 2
107 | K | Pol454 | Dělička těsta, 410x510x1310mm | ks | 1 |  | 0 |  |  |  | základní | 0 | 0 | 0 | 0 | 0 | 0 | 4 | K | 2 | ROZPOCET | 0 | 0 | 0 | 0 | 0 | 1 | 0 | 4 | 111
| PP |  | Dělička těsta, 410x510x1310mm | [15 empty] | PP | 2
108 | K | Pol455 | Pracovní stůl nerez se zásuvkou a bukovou deskou, | ks | 1 |  | 0 |  |  |  | základní | 0 | 0 | 0 | 0 | 0 | 0 | 4 | K | 2 | ROZPOCET | 0 | 0 | 0 | 0 | 0 | 1 | 0 | 4 | 112
| PP |  | Pracovní stůl nerez se zásuvkou a bukovou deskou, | [15 empty] | PP | 2
| P |  | Poznámka k položce: místo pro chladničku, 1600x700x900mm, zadní a pravý lem | [15 empty] | P | 2
109 | K | Pol456 | Chladící skříň nerez podstolová 130 litrů | ks | 1 |  | 0 |  |  |  | základní | 0 | 0 | 0 | 0 | 0 | 0 | 4 | K | 2 | ROZPOCET | 0 | 0 | 0 | 0 | 0 | 1 | 0 | 4 | 113
| PP |  | Chladící skříň nerez podstolová 130 litrů | [15 empty] | PP | 2
110 | K | Pol360 | Váha stolní do 20 kg | ks | 1 |  | 0 |  |  |  | základní | 0 | 0 | 0 | 0 | 0 | 0 | 4 | K | 2 | ROZPOCET | 0 | 0 | 0 | 0 | 0 | 1 | 0 | 4 | 114
| PP |  | Váha stolní do 20 kg | [15 empty] | PP | 2
| P |  | Poznámka k položce: váživost 10/20 kg, dílek 5/10 g | [15 empty] | P | 2
| D | D16 | 1.28. - UMÝVÁRNA KUCHYŇSKÉHO NÁDOBÍ |  |  |  | 0 | [5 empty] | 0 |  | 0 |  | 0 | 1 | D | 1 | ROZPOCET | [6 empty] | 0
111 | K | Pol457 | Výlevka s umyvadlem 500x700x900 mm | ks | 1 |  | 0 |  |  |  | základní | 0 | 0 | 0 | 0 | 0 | 0 | 4 | K | 2 | ROZPOCET | 0 | 0 | 0 | 0 | 0 | 1 | 0 | 4 | 115
| PP |  | Výlevka s umyvadlem 500x700x900 mm | [15 empty] | PP | 2
| P |  | Poznámka k položce: včetně baterie,senzorové a sifonu | [15 empty] | P | 2
112 | K | Pol458 | Pracovní stůl nerez s trnoží, 500x700x900mm | ks | 1 |  | 0 |  |  |  | základní | 0 | 0 | 0 | 0 | 0 | 0 | 4 | K | 2 | ROZPOCET | 0 | 0 | 0 | 0 | 0 | 1 | 0 | 4 | 116
| PP |  | Pracovní stůl nerez s trnoží, 500x700x900mm | [15 empty] | PP | 2
| P |  | Poznámka k položce: zadní lem | [15 empty] | P | 2
113 | K | Pol384 | Pojízdná nádoba nerez na odpad 50 litrů | ks | 1 |  | 0 |  |  |  | základní | 0 | 0 | 0 | 0 | 0 | 0 | 4 | K | 2 | ROZPOCET | 0 | 0 | 0 | 0 | 0 | 1 | 0 | 4 | 117
| PP |  | Pojízdná nádoba nerez na odpad 50 litrů | [15 empty] | PP | 2
114 | K | Pol459 | Dvoudřez nerez 1400x700x900mm | ks | 1 |  | 0 |  |  |  | základní | 0 | 0 | 0 | 0 | 0 | 0 | 4 | K | 2 | ROZPOCET | 0 | 0 | 0 | 0 | 0 | 1 | 0 | 4 | 118
| PP |  | Dvoudřez nerez 1400x700x900mm | [15 empty] | PP | 2
| P |  | Poznámka k položce: lisované dřezy, prolamovaná deska, zadní lem, | [15 empty] | P | 2
115 | K | Pol460 | Tlaková sprcha stolní s napouštěcím ramínkem | ks | 1 |  | 0 |  |  |  | základní | 0 | 0 | 0 | 0 | 0 | 0 | 4 | K | 2 | ROZPOCET | 0 | 0 | 0 | 0 | 0 | 1 | 0 | 4 | 119
| PP |  | Tlaková sprcha stolní s napouštěcím ramínkem | [15 empty] | PP | 2
116 | K | Pol461 | Vstupní stůl nerez pro granulové myčky 912x1060x900 mm | ks | 1 |  | 0 |  |  |  | základní | 0 | 0 | 0 | 0 | 0 | 0 | 4 | K | 2 | ROZPOCET | 0 | 0 | 0 | 0 | 0 | 1 | 0 | 4 | 120
| PP |  | Vstupní stůl nerez pro granulové myčky 912x1060x900 mm | [15 empty] | PP | 2
| P |  | Poznámka k položce: zadní lem, s roštem a odpad se sifonem | [15 empty] | P | 2
117 | K | Pol462 | Mycí stroj na černé nádobí 1060x900x1950mm | ks | 1 |  | 0 |  |  |  | základní | 0 | 0 | 0 | 0 | 0 | 0 | 4 | K | 2 | ROZPOCET | 0 | 0 | 0 | 0 | 0 | 1 | 0 | 4 | 121
| PP |  | Mycí stroj na černé nádobí 1060x900x1950mm | [15 empty] | PP | 2
| P |  | Poznámka k položce: granulová technologie, kapacita 6xGn 1/1-65/ cyklus s odstředěním, napojeno na centrální úpravnu vody | [15 empty] | P | 2
118 | K | Pol463 | Podlahový nerez žlab s roštem a gulou 800x300mm, | ks | 1 |  | 0 |  |  |  | základní | 0 | 0 | 0 | 0 | 0 | 0 | 4 | K | 2 | ROZPOCET | 0 | 0 | 0 | 0 | 0 | 1 | 0 | 4 | 122
| PP |  | Podlahový nerez žlab s roštem a gulou 800x300mm, | [15 empty] | PP | 2
119 | K | Pol464 | Regál nerez 4 police,1250x630x1800mm | ks | 3 |  | 0 |  |  |  | základní | 0 | 0 | 0 | 0 | 0 | 0 | 4 | K | 2 | ROZPOCET | 0 | 0 | 0 | 0 | 0 | 1 | 0 | 4 | 123
| PP |  | Regál nerez 4 police,1250x630x1800mm | [15 empty] | PP | 2
120 | K | Pol377 | Vozík na gastronádoby 550x380x1740 mm | ks | 1 |  | 0 |  |  |  | základní | 0 | 0 | 0 | 0 | 0 | 0 | 4 | K | 2 | ROZPOCET | 0 | 0 | 0 | 0 | 0 | 1 | 0 | 4 | 124
| PP |  | Vozík na gastronádoby 550x380x1740 mm | [15 empty] | PP | 2
| P |  | Poznámka k položce: počet párů zásuvů 14 | [15 empty] | P | 2
| D | D17 | 1.20. - PŘÍRUČNÍ DENNÍ SKLAD |  |  |  | 0 | [5 empty] | 0 |  | 0 |  | 0 | 1 | D | 1 | ROZPOCET | [6 empty] | 0
121 | K | Pol465 | Chladící skříň celonerezová 700 litrů | ks | 2 |  | 0 |  |  |  | základní | 0 | 0 | 0 | 0 | 0 | 0 | 4 | K | 2 | ROZPOCET | 0 | 0 | 0 | 0 | 0 | 1 | 0 | 4 | 125
| PP |  | Chladící skříň celonerezová 700 litrů | [15 empty] | PP | 2
| P |  | Poznámka k položce: 710x800x2025 mm | [15 empty] | P | 2
122 | K | Pol466 | Mrazící skříň celonerezová 700 litrů | ks | 1 |  | 0 |  |  |  | základní | 0 | 0 | 0 | 0 | 0 | 0 | 4 | K | 2 | ROZPOCET | 0 | 0 | 0 | 0 | 0 | 1 | 0 | 4 | 126
| PP |  | Mrazící skříň celonerezová 700 litrů | [15 empty] | PP | 2
| P |  | Poznámka k položce: 710x800x2025 mm | [15 empty] | P | 2
123 | K | Pol467 | Mrazící truhla 1130x695x885mm | ks | 1 |  | 0 |  |  |  | základní | 0 | 0 | 0 | 0 | 0 | 0 | 4 | K | 2 | ROZPOCET | 0 | 0 | 0 | 0 | 0 | 1 | 0 | 4 | 127
| PP |  | Mrazící truhla 1130x695x885mm | [15 empty] | PP | 2
| P |  | Poznámka k položce: objem 211 litrů | [15 empty] | P | 2
124 | K | Pol468 | Regálový systém 974x475x1700 mm | ks | 3 |  | 0 |  |  |  | základní | 0 | 0 | 0 | 0 | 0 | 0 | 4 | K | 2 | ROZPOCET | 0 | 0 | 0 | 0 | 0 | 1 | 0 | 4 | 128
| PP |  | Regálový systém 974x475x1700 mm | [15 empty] | PP | 2
| P |  | Poznámka k položce: z eloxovaných duralových profilů a plastových výlisků | [15 empty] | P | 2
125 | K | Pol469 | Regálový systém 708x475x1700 mm | ks | 1 |  | 0 |  |  |  | základní | 0 | 0 | 0 | 0 | 0 | 0 | 4 | K | 2 | ROZPOCET | 0 | 0 | 0 | 0 | 0 | 1 | 0 | 4 | 129
| PP |  | Regálový systém 708x475x1700 mm | [15 empty] | PP | 2
| P |  | Poznámka k položce: z eloxovaných duralových profilů a plastových výlisků | [15 empty] | P | 2
| D | D18 | 1.17. - STUDENÁ KUCHYNĚ |  |  |  | 0 | [5 empty] | 0 |  | 0 |  | 0 | 1 | D | 1 | ROZPOCET | [6 empty] | 0
126 | K | Pol470 | Chladící box na suroviny, bez podlahy, 1870x2200x2200mm | ks | 1 |  | 0 |  |  |  | základní | 0 | 0 | 0 | 0 | 0 | 0 | 4 | K | 2 | ROZPOCET | 0 | 0 | 0 | 0 | 0 | 1 | 0 | 4 | 130
| PP |  | Chladící box na suroviny, bez podlahy, 1870x2200x2200mm | [15 empty] | PP | 2
| P |  | Poznámka k položce: dveře 800mm, včetně připojení agregátu s výparníkem, agregát umístěn v místnosti 1.05. - Úklid | [15 empty] | P | 2
127 | K | Pol471 | Regálový systém 4 police, 974x373x1700mm | ks | 2 |  | 0 |  |  |  | základní | 0 | 0 | 0 | 0 | 0 | 0 | 4 | K | 2 | ROZPOCET | 0 | 0 | 0 | 0 | 0 | 1 | 0 | 4 | 131
| PP |  | Regálový systém 4 police, 974x373x1700mm | [15 empty] | PP | 2
| P |  | Poznámka k položce: z eloxovaných duralových profilů a plastových výlisků | [15 empty] | P | 2
128 | K | Pol472 | Chladící box na výrobky studené kuchyně, bez podlahy, 1845x2200x2200 mm | ks | 1 |  | 0 |  |  |  | základní | 0 | 0 | 0 | 0 | 0 | 0 | 4 | K | 2 | ROZPOCET | 0 | 0 | 0 | 0 | 0 | 1 | 0 | 4 | 132
| PP |  | Chladící box na výrobky studené kuchyně, bez podlahy, 1845x2200x2200 mm | [15 empty] | PP | 2
| P |  | Poznámka k položce: dveře 800mm, včetně připojení agregátu s výparníkem, agregát umístěn v místnosti 1.05. - Úklid | [15 empty] | P | 2
129 | K | Pol471 | Regálový systém 4 police, 974x373x1700mm | ks | 2 |  | 0 |  |  |  | základní | 0 | 0 | 0 | 0 | 0 | 0 | 4 | K | 2 | ROZPOCET | 0 | 0 | 0 | 0 | 0 | 1 | 0 | 4 | 133
| PP |  | Regálový systém 4 police, 974x373x1700mm | [15 empty] | PP | 2
| P |  | Poznámka k položce: z eloxovaných duralových profilů a plastových výlisků | [15 empty] | P | 2
130 | K | Pol473 | Pracovní stůl nerez s policí, 1300x700x900mm | ks | 1 |  | 0 |  |  |  | základní | 0 | 0 | 0 | 0 | 0 | 0 | 4 | K | 2 | ROZPOCET | 0 | 0 | 0 | 0 | 0 | 1 | 0 | 4 | 134
| PP |  | Pracovní stůl nerez s policí, 1300x700x900mm | [15 empty] | PP | 2
| P |  | Poznámka k položce: zadní lem | [15 empty] | P | 2
131 | K | Pol474 | Kráječ cheba 600x600x630 mm | ks | 1 |  | 0 |  |  |  | základní | 0 | 0 | 0 | 0 | 0 | 0 | 4 | K | 2 | ROZPOCET | 0 | 0 | 0 | 0 | 0 | 1 | 0 | 4 | 135
| PP |  | Kráječ cheba 600x600x630 mm | [15 empty] | PP | 2
| P |  | Poznámka k položce: rozteč 10mm | [15 empty] | P | 2
132 | K | Pol475 | Regál nerez 4 police, 1000x600x1800mm | ks | 2 |  | 0 |  |  |  | základní | 0 | 0 | 0 | 0 | 0 | 0 | 4 | K | 2 | ROZPOCET | 0 | 0 | 0 | 0 | 0 | 1 | 0 | 4 | 136
| PP |  | Regál nerez 4 police, 1000x600x1800mm | [15 empty] | PP | 2
133 | K | Pol476 | Míchačka masa a salátů 600x1000x820mm | ks | 1 |  | 0 |  |  |  | základní | 0 | 0 | 0 | 0 | 0 | 0 | 4 | K | 2 | ROZPOCET | 0 | 0 | 0 | 0 | 0 | 1 | 0 | 4 | 137
| PP |  | Míchačka masa a salátů 600x1000x820mm | [15 empty] | PP | 2
| P |  | Poznámka k položce: kapacita mísy 60 litrů | [15 empty] | P | 2
134 | K | Pol477 | Pracovní stůl nerez s dřezem a policí, 1300x700x900mm | ks | 1 |  | 0 |  |  |  | základní | 0 | 0 | 0 | 0 | 0 | 0 | 4 | K | 2 | ROZPOCET | 0 | 0 | 0 | 0 | 0 | 1 | 0 | 4 | 138
| PP |  | Pracovní stůl nerez s dřezem a policí, 1300x700x900mm | [15 empty] | PP | 2
| P |  | Poznámka k položce: zadní lem, baterie a sifon dodávka ZT | [15 empty] | P | 2
135 | K | Pol360 | Váha stolní do 20 kg | ks | 1 |  | 0 |  |  |  | základní | 0 | 0 | 0 | 0 | 0 | 0 | 4 | K | 2 | ROZPOCET | 0 | 0 | 0 | 0 | 0 | 1 | 0 | 4 | 139
| PP |  | Váha stolní do 20 kg | [15 empty] | PP | 2
| P |  | Poznámka k položce: váživost 10/20 kg, dílek 5/10 g | [15 empty] | P | 2
136 | K | Pol478 | Pracovní stůl nerez chlazený, 1350x700x900mm | ks | 1 |  | 0 |  |  |  | základní | 0 | 0 | 0 | 0 | 0 | 0 | 4 | K | 2 | ROZPOCET | 0 | 0 | 0 | 0 | 0 | 1 | 0 | 4 | 140
| PP |  | Pracovní stůl nerez chlazený, 1350x700x900mm | [15 empty] | PP | 2
| P |  | Poznámka k položce: zadní lem, 4 zásuvky, agregát vlevo | [15 empty] | P | 2
137 | K | Pol479 | Nářezový stroj 510x575x420mm | ks | 1 |  | 0 |  |  |  | základní | 0 | 0 | 0 | 0 | 0 | 0 | 4 | K | 2 | ROZPOCET | 0 | 0 | 0 | 0 | 0 | 1 | 0 | 4 | 141
| PP |  | Nářezový stroj 510x575x420mm | [15 empty] | PP | 2
| P |  | Poznámka k položce: šnekový pohon, průměr nože 300mm, hladký nůž ocel | [15 empty] | P | 2
138 | K | Pol480 | Nářezový stroj 510x575x420mm | ks | 1 |  | 0 |  |  |  | základní | 0 | 0 | 0 | 0 | 0 | 0 | 4 | K | 2 | ROZPOCET | 0 | 0 | 0 | 0 | 0 | 1 | 0 | 4 | 142
| PP |  | Nářezový stroj 510x575x420mm | [15 empty] | PP | 2
| P |  | Poznámka k položce: šnekový převod,průměr nože 300mm, hladký nůž teflon | [15 empty] | P | 2
139 | K | Pol481 | Pracovní stůl nerez s policí, 1350x700x900mm | ks | 1 |  | 0 |  |  |  | základní | 0 | 0 | 0 | 0 | 0 | 0 | 4 | K | 2 | ROZPOCET | 0 | 0 | 0 | 0 | 0 | 1 | 0 | 4 | 143
| PP |  | Pracovní stůl nerez s policí, 1350x700x900mm | [15 empty] | PP | 2
| P |  | Poznámka k položce: zadní lem, odskok zadních nohou (radiátor) | [15 empty] | P | 2
140 | K | Pol482 | Nástěnná skříňka nerez s posuvnými dvířky 1300x350x700 mm | ks | 1 |  | 0 |  |  |  | základní | 0 | 0 | 0 | 0 | 0 | 0 | 4 | K | 2 | ROZPOCET | 0 | 0 | 0 | 0 | 0 | 1 | 0 | 4 | 144
| PP |  | Nástěnná skříňka nerez s posuvnými dvířky 1300x350x700 mm | [15 empty] | PP | 2
141 | K | Pol483 | Pracovní stůl nerez, s policí, pojízdný, 1500x650x900mm | ks | 1 |  | 0 |  |  |  | základní | 0 | 0 | 0 | 0 | 0 | 0 | 4 | K | 2 | ROZPOCET | 0 | 0 | 0 | 0 | 0 | 1 | 0 | 4 | 145
| PP |  | Pracovní stůl nerez, s policí, pojízdný, 1500x650x900mm | [15 empty] | PP | 2
142 | K | Pol484 | Nástěnná skříňka nerez s posuvnými dvířky 950x350x700 mm | ks | 1 |  | 0 |  |  |  | základní | 0 | 0 | 0 | 0 | 0 | 0 | 4 | K | 2 | ROZPOCET | 0 | 0 | 0 | 0 | 0 | 1 | 0 | 4 | 146
| PP |  | Nástěnná skříňka nerez s posuvnými dvířky 950x350x700 mm | [15 empty] | PP | 2
143 | K | Pol370 | Umyvadlo nerez s kolenovým ovládáním, včetně baterie a sifonu | ks | 1 |  | 0 |  |  |  | základní | 0 | 0 | 0 | 0 | 0 | 0 | 4 | K | 2 | ROZPOCET | 0 | 0 | 0 | 0 | 0 | 1 | 0 | 4 | 147
| PP |  | Umyvadlo nerez s kolenovým ovládáním, včetně baterie a sifonu | [15 empty] | PP | 2
144 | K | Pol371 | Zásobník na papírové ručníky a dávkovač mýdla | ks | 1 |  | 0 |  |  |  | základní | 0 | 0 | 0 | 0 | 0 | 0 | 4 | K | 2 | ROZPOCET | 0 | 0 | 0 | 0 | 0 | 1 | 0 | 4 | 148
| PP |  | Zásobník na papírové ručníky a dávkovač mýdla | [15 empty] | PP | 2
145 | K | Pol485 | Pracovní stůl nerez s policí a zásuvkovým blokem vlevo | ks | 1 |  | 0 |  |  |  | základní | 0 | 0 | 0 | 0 | 0 | 0 | 4 | K | 2 | ROZPOCET | 0 | 0 | 0 | 0 | 0 | 1 | 0 | 4 | 149
| PP |  | Pracovní stůl nerez s policí a zásuvkovým blokem vlevo | [15 empty] | PP | 2
| P |  | Poznámka k položce: zadní a pravý lem, 1300x700x900 mm | [15 empty] | P | 2
146 | K | Pol377 | Vozík na gastronádoby 550x380x1740 mm | ks | 1 |  | 0 |  |  |  | základní | 0 | 0 | 0 | 0 | 0 | 0 | 4 | K | 2 | ROZPOCET | 0 | 0 | 0 | 0 | 0 | 1 | 0 | 4 | 150
| PP |  | Vozík na gastronádoby 550x380x1740 mm | [15 empty] | PP | 2
| P |  | Poznámka k položce: počet párů zásuvů 14 | [15 empty] | P | 2
| D | D19 | 1.62. - SKLAD KELÍMKŮ |  |  |  | 0 | [5 empty] | 0 |  | 0 |  | 0 | 1 | D | 1 | ROZPOCET | [6 empty] | 0
147 | K | Pol486 | Regál 4 police, povrchová úprava KOMAXIT 1000x450x1800 mm | ks | 2 |  | 0 |  |  |  | základní | 0 | 0 | 0 | 0 | 0 | 0 | 4 | K | 2 | ROZPOCET | 0 | 0 | 0 | 0 | 0 | 1 | 0 | 4 | 151
| PP |  | Regál 4 police, povrchová úprava KOMAXIT 1000x450x1800 mm | [15 empty] | PP | 2
148 | K | Pol487 | Regál 4 police, povrchová úprava KOMAXIT 1350x450x1800 mm | ks | 2 |  | 0 |  |  |  | základní | 0 | 0 | 0 | 0 | 0 | 0 | 4 | K | 2 | ROZPOCET | 0 | 0 | 0 | 0 | 0 | 1 | 0 | 4 | 152
| PP |  | Regál 4 police, povrchová úprava KOMAXIT 1350x450x1800 mm | [15 empty] | PP | 2
| D | D20 | 1.02. - CHLAZENÝ BOX NA KNEDLÍKY |  |  |  | 0 | [5 empty] | 0 |  | 0 |  | 0 | 1 | D | 1 | ROZPOCET | [6 empty] | 0
149 | K | Pol488 | Chladící box bez podlahy , 1900x1400x2200mm | ks | 1 |  | 0 |  |  |  | základní | 0 | 0 | 0 | 0 | 0 | 0 | 4 | K | 2 | ROZPOCET | 0 | 0 | 0 | 0 | 0 | 1 | 0 | 4 | 153
| PP |  | Chladící box bez podlahy , 1900x1400x2200mm | [15 empty] | PP | 2
| P |  | Poznámka k položce: dveře 800mm, včetně připojení agregátu s výparníkem; agregát umístěn v místnosti 1.05. - Úklid | [15 empty] | P | 2
150 | K | Pol489 | Regálový systém 4 police 1152x475x1700 mm | ks | 1 |  | 0 |  |  |  | základní | 0 | 0 | 0 | 0 | 0 | 0 | 4 | K | 2 | ROZPOCET | 0 | 0 | 0 | 0 | 0 | 1 | 0 | 4 | 154
| PP |  | Regálový systém 4 police 1152x475x1700 mm | [15 empty] | PP | 2
| P |  | Poznámka k položce: z eloxovaných duralových profilů a plastových výlisků | [15 empty] | P | 2
| D | D21 | 1.02. - CHLAZENÝ BOX NA VEJCE |  |  |  | 0 | [5 empty] | 0 |  | 0 |  | 0 | 1 | D | 1 | ROZPOCET | [6 empty] | 0
151 | K | Pol490 | Chladící box bez podlahy , 2000x1400x2200mm | ks | 1 |  | 0 |  |  |  | základní | 0 | 0 | 0 | 0 | 0 | 0 | 4 | K | 2 | ROZPOCET | 0 | 0 | 0 | 0 | 0 | 1 | 0 | 4 | 155
| PP |  | Chladící box bez podlahy , 2000x1400x2200mm | [15 empty] | PP | 2
| P |  | Poznámka k položce: dveře 800mm, včetně připojení agregátu s výparníkem, agregát umístěn v místnosti 1.05. - Úklid | [15 empty] | P | 2
152 | K | Pol489 | Regálový systém 4 police 1152x475x1700 mm | ks | 1 |  | 0 |  |  |  | základní | 0 | 0 | 0 | 0 | 0 | 0 | 4 | K | 2 | ROZPOCET | 0 | 0 | 0 | 0 | 0 | 1 | 0 | 4 | 156
| PP |  | Regálový systém 4 police 1152x475x1700 mm | [15 empty] | PP | 2
| P |  | Poznámka k položce: z eloxovaných duralových profilů a plastových výlisků | [15 empty] | P | 2
| D | D22 | 1.61. - PŘÍPRAVNA VAJEC |  |  |  | 0 | [5 empty] | 0 |  | 0 |  | 0 | 1 | D | 1 | ROZPOCET | [6 empty] | 0
153 | K | Pol491 | Pracovní stůl nerez s dřezem a vevařenou GN 1/2 | ks | 1 |  | 0 |  |  |  | základní | 0 | 0 | 0 | 0 | 0 | 0 | 4 | K | 2 | ROZPOCET | 0 | 0 | 0 | 0 | 0 | 1 | 0 | 4 | 157
| PP |  | Pracovní stůl nerez s dřezem a vevařenou GN 1/2 | [15 empty] | PP | 2
| P |  | Poznámka k položce: 1320x700x900mm, zadní, levý a pravý lem, baterie a sifon ZT | [15 empty] | P | 2
154 | K | Pol384 | Pojízdná nádoba nerez na odpad 50 litrů | ks | 1 |  | 0 |  |  |  | základní | 0 | 0 | 0 | 0 | 0 | 0 | 4 | K | 2 | ROZPOCET | 0 | 0 | 0 | 0 | 0 | 1 | 0 | 4 | 158
| PP |  | Pojízdná nádoba nerez na odpad 50 litrů | [15 empty] | PP | 2
| D | D23 | 1.10. - TABLETOVACÍ LINKA - PACIENTI |  |  |  | 0 | [5 empty] | 0 |  | 0 |  | 0 | 1 | D | 1 | ROZPOCET | [6 empty] | 0
155 | K | Pol493 | Výdejní pásový dopravník, včetně 4 párů zásuvek na 230V - dle PD | ks | 1 |  | 0 |  |  |  | základní | 0 | 0 | 0 | 0 | 0 | 0 | 4 | K | 2 | ROZPOCET | 0 | 0 | 0 | 0 | 0 | 1 | 0 | 4 | 160
| PP |  | Výdejní pásový dopravník, včetně 4 párů zásuvek na 230V - dle PD | [15 empty] | PP | 2
| P |  | Poznámka k položce: Plynulá regulace rychlosti pásu,7500x500x900mm, pacientské karty, nožní ovládání, světelná závora, stěrky nečistot, na začátku pásu nouzový vypínač, hlavní vypínač na rozvaděči, rychlost pásu nastavitelná Od 2,5 do 12 metrů/min, | [15 empty] | P | 2
156 | K | Pol494 | Vyhřívaná výdejní vana, 1276x714x933mm | ks | 5 |  | 0 |  |  |  | základní | 0 | 0 | 0 | 0 | 0 | 0 | 4 | K | 2 | ROZPOCET | 0 | 0 | 0 | 0 | 0 | 1 | 0 | 4 | 161
| PP |  | Vyhřívaná výdejní vana, 1276x714x933mm | [15 empty] | PP | 2
| P |  | Poznámka k položce: vany oddělené, 3 x GN 1/1 hl. 200mm, regulace teploty 30 až 95°C, ohřívání nasucho nebo ve vodní lázni | [15 empty] | P | 2
157 | K | Pol495 | Servírovací vozík pojízdný, 2 police, 900x600x950mm | ks | 1 |  | 0 |  |  |  | základní | 0 | 0 | 0 | 0 | 0 | 0 | 4 | K | 2 | ROZPOCET | 0 | 0 | 0 | 0 | 0 | 1 | 0 | 4 | 162
| PP |  | Servírovací vozík pojízdný, 2 police, 900x600x950mm | [15 empty] | PP | 2
158 | K | Pol496 | Vyhřívaný zásobník na talíře, dvoutubusový | ks | 6 |  | 0 |  |  |  | základní | 0 | 0 | 0 | 0 | 0 | 0 | 4 | K | 2 | ROZPOCET | 0 | 0 | 0 | 0 | 0 | 1 | 0 | 4 | 163
| PP |  | Vyhřívaný zásobník na talíře, dvoutubusový | [15 empty] | PP | 2
| P |  | Poznámka k položce: kapacita 110 talířů | [15 empty] | P | 2
159 | K | Pol497 | Univerzální vyhřívaný podavač košů na polévkové misky | ks | 3 |  | 0 |  |  |  | základní | 0 | 0 | 0 | 0 | 0 | 0 | 4 | K | 2 | ROZPOCET | 0 | 0 | 0 | 0 | 0 | 1 | 0 | 4 | 164
| PP |  | Univerzální vyhřívaný podavač košů na polévkové misky | [15 empty] | PP | 2
| P |  | Poznámka k položce: 898x714x931mm, na ovládacím panelu vypÍnač, termostat,horkovzdušný ohřev, plastový poklop, nerez koše 500x500x75mm | [15 empty] | P | 2
160 | K | Pol498 | Vozík na koše | ks | 2 |  | 0 |  |  |  | základní | 0 | 0 | 0 | 0 | 0 | 0 | 4 | K | 2 | ROZPOCET | 0 | 0 | 0 | 0 | 0 | 1 | 0 | 4 | 165
| PP |  | Vozík na koše | [15 empty] | PP | 2
161 | K | Pol499 | Nerezové koše 500x500x75mm | ks | 30 |  | 0 |  |  |  | základní | 0 | 0 | 0 | 0 | 0 | 0 | 4 | K | 2 | ROZPOCET | 0 | 0 | 0 | 0 | 0 | 1 | 0 | 4 | 166
| PP |  | Nerezové koše 500x500x75mm | [15 empty] | PP | 2
162 | K | Pol500 | Vozík na spodní a vrchní díl tabletu, 1275x625x1810mm | ks | 11 |  | 0 |  |  |  | základní | 0 | 0 | 0 | 0 | 0 | 0 | 4 | K | 2 | ROZPOCET | 0 | 0 | 0 | 0 | 0 | 1 | 0 | 4 | 167
| PP |  | Vozík na spodní a vrchní díl tabletu, 1275x625x1810mm | [15 empty] | PP | 2
| P |  | Poznámka k položce: podélné pojistky s pojistkou proti propadnutí, kapacita 64/80 horních dílů, 102/80 dolních dílů | [15 empty] | P | 2
163 | K | Pol501 | Tabletový transporní vozík na 30 tabletů, 1554x783x1636mm | ks | 19 |  | 0 |  |  |  | základní | 0 | 0 | 0 | 0 | 0 | 0 | 4 | K | 2 | ROZPOCET | 0 | 0 | 0 | 0 | 0 | 1 | 0 | 4 | 168
| PP |  | Tabletový transporní vozík na 30 tabletů, 1554x783x1636mm | [15 empty] | PP | 2
| P |  | Poznámka k položce: dvouplášťové provedení, rozteč vsunů 115mm, 3 oddíly | [15 empty] | P | 2
164 | K | Pol502 | Gastronádoby do výdejních van - GN 1/1 hl. 200 mm, nerez-ucha | ks | 18 |  | 0 |  |  |  | základní | 0 | 0 | 0 | 0 | 0 | 0 | 4 | K | 2 | ROZPOCET | 0 | 0 | 0 | 0 | 0 | 1 | 0 | 4 | 169
| PP |  | Gastronádoby do výdejních van - GN 1/1 hl. 200 mm, nerez-ucha | [15 empty] | PP | 2
165 | K | Pol503 | Gastronádoby do výdejních van - GN 1/2 hl. 200 mm, nerez-ucha | ks | 9 |  | 0 |  |  |  | základní | 0 | 0 | 0 | 0 | 0 | 0 | 4 | K | 2 | ROZPOCET | 0 | 0 | 0 | 0 | 0 | 1 | 0 | 4 | 170
| PP |  | Gastronádoby do výdejních van - GN 1/2 hl. 200 mm, nerez-ucha | [15 empty] | PP | 2
166 | K | Pol504 | Gastronádoby do výdejních van - GN 1/3 hl. 200 mm, nerez-ucha | ks | 9 |  | 0 |  |  |  | základní | 0 | 0 | 0 | 0 | 0 | 0 | 4 | K | 2 | ROZPOCET | 0 | 0 | 0 | 0 | 0 | 1 | 0 | 4 | 171
| PP |  | Gastronádoby do výdejních van - GN 1/3 hl. 200 mm, nerez-ucha | [15 empty] | PP | 2
167 | K | Pol505 | Víko GN 1/1 s výřezem ucha, naběračka | ks | 18 |  | 0 |  |  |  | základní | 0 | 0 | 0 | 0 | 0 | 0 | 4 | K | 2 | ROZPOCET | 0 | 0 | 0 | 0 | 0 | 1 | 0 | 4 | 172
| PP |  | Víko GN 1/1 s výřezem ucha, naběračka | [15 empty] | PP | 2
168 | K | Pol506 | Víko GN 1/2 s výřezem ucha, naběračka | ks | 9 |  | 0 |  |  |  | základní | 0 | 0 | 0 | 0 | 0 | 0 | 4 | K | 2 | ROZPOCET | 0 | 0 | 0 | 0 | 0 | 1 | 0 | 4 | 173
| PP |  | Víko GN 1/2 s výřezem ucha, naběračka | [15 empty] | PP | 2
169 | K | Pol507 | Víko GN 1/3 s výřezem ucha, naběračka | ks | 9 |  | 0 |  |  |  | základní | 0 | 0 | 0 | 0 | 0 | 0 | 4 | K | 2 | ROZPOCET | 0 | 0 | 0 | 0 | 0 | 1 | 0 | 4 | 174
| PP |  | Víko GN 1/3 s výřezem ucha, naběračka | [15 empty] | PP | 2
| D | D24 | 1.08. - MYTÍ VOZÍKŮ |  |  |  | 0 | [5 empty] | 0 |  | 0 |  | 0 | 1 | D | 1 | ROZPOCET | [6 empty] | 0
170 | K | Pol508 | Podlahový nerez žlab s gulou a roštem, 1300x300mm | ks | 1 |  | 0 |  |  |  | základní | 0 | 0 | 0 | 0 | 0 | 0 | 4 | K | 2 | ROZPOCET | 0 | 0 | 0 | 0 | 0 | 1 | 0 | 4 | 175
| PP |  | Podlahový nerez žlab s gulou a roštem, 1300x300mm | [15 empty] | PP | 2
171 | K | Pol509 | Podlahový nerez žlab s gulou a roštem, 1350x300mm | ks | 1 |  | 0 |  |  |  | základní | 0 | 0 | 0 | 0 | 0 | 0 | 4 | K | 2 | ROZPOCET | 0 | 0 | 0 | 0 | 0 | 1 | 0 | 4 | 176
| PP |  | Podlahový nerez žlab s gulou a roštem, 1350x300mm | [15 empty] | PP | 2
172 | K | Pol397 | Sprcha sanitační s bubnem, samonavíjecí, hadice 6m | ks | 1 |  | 0 |  |  |  | základní | 0 | 0 | 0 | 0 | 0 | 0 | 4 | K | 2 | ROZPOCET | 0 | 0 | 0 | 0 | 0 | 1 | 0 | 4 | 177
| PP |  | Sprcha sanitační s bubnem, samonavíjecí, hadice 6m | [15 empty] | PP | 2
| P |  | Poznámka k položce: sprchová pistole nerez, na zdi, 64x260x260mm | [15 empty] | P | 2
| D | D25 | 1.36. - CHLAZENÝ BOX NA OVOCE A ZELENINU |  |  |  | 0 | [5 empty] | 0 |  | 0 |  | 0 | 1 | D | 1 | ROZPOCET | [6 empty] | 0
173 | K | Pol511 | Chladící box bez podlahy , 2730x1790x2200mm | ks | 1 |  | 0 |  |  |  | základní | 0 | 0 | 0 | 0 | 0 | 0 | 4 | K | 2 | ROZPOCET | 0 | 0 | 0 | 0 | 0 | 1 | 0 | 4 | 179
| PP |  | Chladící box bez podlahy , 2730x1790x2200mm | [15 empty] | PP | 2
| P |  | Poznámka k položce: dveře 800mm, včetně připojení agregátu s výparníkem, agregát umístěn nad chladícím boxem v místnosti 1.36. - Chodba | [15 empty] | P | 2
174 | K | Pol512 | Systémový regál 4 police, 974x475x1700mm | ks | 4 |  | 0 |  |  |  | základní | 0 | 0 | 0 | 0 | 0 | 0 | 4 | K | 2 | ROZPOCET | 0 | 0 | 0 | 0 | 0 | 1 | 0 | 4 | 180
| PP |  | Systémový regál 4 police, 974x475x1700mm | [15 empty] | PP | 2
| P |  | Poznámka k položce: z eloxovaných duralových profilů a plastových výlisků | [15 empty] | P | 2
175 | K | Pol513 | Vozík na potraviny | ks | 1 |  | 0 |  |  |  | základní | 0 | 0 | 0 | 0 | 0 | 0 | 4 | K | 2 | ROZPOCET | 0 | 0 | 0 | 0 | 0 | 1 | 0 | 4 | 181
| PP |  | Vozík na potraviny | [15 empty] | PP | 2
| P |  | Poznámka k položce: 490x780x1150mm, nerezový ,uzavřený, 17 zásunů pro GN | [15 empty] | P | 2
| D | D26 | 1.36. - CHLAZENÝ BOX NA MLÉKO |  |  |  | 0 | [5 empty] | 0 |  | 0 |  | 0 | 1 | D | 1 | ROZPOCET | [6 empty] | 0
176 | K | Pol514 | Chladící box bez podlahy, 2730x1870x2200mm | ks | 1 |  | 0 |  |  |  | základní | 0 | 0 | 0 | 0 | 0 | 0 | 4 | K | 2 | ROZPOCET | 0 | 0 | 0 | 0 | 0 | 1 | 0 | 4 | 182
| PP |  | Chladící box bez podlahy, 2730x1870x2200mm | [15 empty] | PP | 2
| P |  | Poznámka k položce: dveře 800mm, včetně připojení agregátu s výparníkem, agregát umístěn nad chladícím boxem v místnosti 1.36. - Chodba | [15 empty] | P | 2
177 | K | Pol512 | Systémový regál 4 police, 974x475x1700mm | ks | 4 |  | 0 |  |  |  | základní | 0 | 0 | 0 | 0 | 0 | 0 | 4 | K | 2 | ROZPOCET | 0 | 0 | 0 | 0 | 0 | 1 | 0 | 4 | 183
| PP |  | Systémový regál 4 police, 974x475x1700mm | [15 empty] | PP | 2
| P |  | Poznámka k položce: z eloxovaných duralových profilů a plastových výlisků | [15 empty] | P | 2
| D | D27 | 1.34. - PŘÍJEM ZBOŽÍ |  |  |  | 0 | [5 empty] | 0 |  | 0 |  | 0 | 1 | D | 1 | ROZPOCET | [6 empty] | 0
178 | K | Pol515 | Dvourozsahová váha 60/150kg s přesností (dílek) 20/50g | ks | 1 |  | 0 |  |  |  | základní | 0 | 0 | 0 | 0 | 0 | 0 | 4 | K | 2 | ROZPOCET | 0 | 0 | 0 | 0 | 0 | 1 | 0 | 4 | 184
| PP |  | Dvourozsahová váha 60/150kg s přesností (dílek) 20/50g | [15 empty] | PP | 2
179 | K | Pol516 | Paletový vozík, 1150x540x1175mm | ks | 1 |  | 0 |  |  |  | základní | 0 | 0 | 0 | 0 | 0 | 0 | 4 | K | 2 | ROZPOCET | 0 | 0 | 0 | 0 | 0 | 1 | 0 | 4 | 185
| PP |  | Paletový vozík, 1150x540x1175mm | [15 empty] | PP | 2
180 | K | Pol517 | Rudlík, 450x1100mm | ks | 1 |  | 0 |  |  |  | základní | 0 | 0 | 0 | 0 | 0 | 0 | 4 | K | 2 | ROZPOCET | 0 | 0 | 0 | 0 | 0 | 1 | 0 | 4 | 186
| PP |  | Rudlík, 450x1100mm | [15 empty] | PP | 2
| D | D28 | 1.09. - MYTÍ TABLETŮ |  |  |  | 0 | [5 empty] | 0 |  | 0 |  | 0 | 1 | D | 1 | ROZPOCET | [6 empty] | 0
181 | K | Pol518 | Třídící stanice před myčkou, 1700x1000x1500mm | ks | 1 |  | 0 |  |  |  | základní | 0 | 0 | 0 | 0 | 0 | 0 | 4 | K | 2 | ROZPOCET | 0 | 0 | 0 | 0 | 0 | 1 | 0 | 4 | 187
| PP |  | Třídící stanice před myčkou, 1700x1000x1500mm | [15 empty] | PP | 2
182 | K | Pol520 | Podlahový nerez žlab s gulou a roštem, 1725x300 mm | ks | 2 |  | 0 |  |  |  | základní | 0 | 0 | 0 | 0 | 0 | 0 | 4 | K | 2 | ROZPOCET | 0 | 0 | 0 | 0 | 0 | 1 | 0 | 4 | 189
| PP |  | Podlahový nerez žlab s gulou a roštem, 1725x300 mm | [15 empty] | PP | 2
183 | K | Pol448 | Umyvadlo nerez s kolenovým ovládáním včetně baterie a sifonu | ks | 1 |  | 0 |  |  |  | základní | 0 | 0 | 0 | 0 | 0 | 0 | 4 | K | 2 | ROZPOCET | 0 | 0 | 0 | 0 | 0 | 1 | 0 | 4 | 190
| PP |  | Umyvadlo nerez s kolenovým ovládáním včetně baterie a sifonu | [15 empty] | PP | 2
184 | K | Pol371 | Zásobník na papírové ručníky a dávkovač mýdla | ks | 1 |  | 0 |  |  |  | základní | 0 | 0 | 0 | 0 | 0 | 0 | 4 | K | 2 | ROZPOCET | 0 | 0 | 0 | 0 | 0 | 1 | 0 | 4 | 191
| PP |  | Zásobník na papírové ručníky a dávkovač mýdla | [15 empty] | PP | 2
185 | K | Pol521 | Pracovní stůl nerez | ks | 1 |  | 0 |  |  |  | základní | 0 | 0 | 0 | 0 | 0 | 0 | 4 | K | 2 | ROZPOCET | 0 | 0 | 0 | 0 | 0 | 1 | 0 | 4 | 192
| PP |  | Pracovní stůl nerez | [15 empty] | PP | 2
| P |  | Poznámka k položce: 2000x500x900 mm, zadní lem | [15 empty] | P | 2
186 | K | Pol384 | Pojízdná nádoba nerez na odpad 50 litrů | ks | 3 |  | 0 |  |  |  | základní | 0 | 0 | 0 | 0 | 0 | 0 | 4 | K | 2 | ROZPOCET | 0 | 0 | 0 | 0 | 0 | 1 | 0 | 4 | 193
| PP |  | Pojízdná nádoba nerez na odpad 50 litrů | [15 empty] | PP | 2
187 | K | Pol522 | Vozík na namáčení příborů, 365x375x800mm | ks | 2 |  | 0 |  |  |  | základní | 0 | 0 | 0 | 0 | 0 | 0 | 4 | K | 2 | ROZPOCET | 0 | 0 | 0 | 0 | 0 | 1 | 0 | 4 | 194
| PP |  | Vozík na namáčení příborů, 365x375x800mm | [15 empty] | PP | 2
| P |  | Poznámka k položce: s vanou, pro vložení GN1/1-150. děrovanou | [15 empty] | P | 2
| D | D29 | 1.05. - ÚKLID |  |  |  | 0 | [5 empty] | 0 |  | 0 |  | 0 | 1 | D | 1 | ROZPOCET | [6 empty] | 0
188 | K | Pol523 | Úklidový stroj - bateriový, kartáčový podlahový mycí stroj | ks | 1 |  | 0 |  |  |  | základní | 0 | 0 | 0 | 0 | 0 | 0 | 4 | K | 2 | ROZPOCET | 0 | 0 | 0 | 0 | 0 | 1 | 0 | 4 | 195
| PP |  | Úklidový stroj - bateriový, kartáčový podlahový mycí stroj | [15 empty] | PP | 2
| D | D30 | 1.57. - ODPADKY |  |  |  | 0 | [5 empty] | 0 |  | 0 |  | 0 | 1 | D | 1 | ROZPOCET | [6 empty] | 0
189 | K | Pol525 | Lis na odpadky 850x650x1950mm, lisování do balíku | ks | 1 |  | 0 |  |  |  | základní | 0 | 0 | 0 | 0 | 0 | 0 | 4 | K | 2 | ROZPOCET | 0 | 0 | 0 | 0 | 0 | 1 | 0 | 4 | 197
| PP |  | Lis na odpadky 850x650x1950mm, lisování do balíku | [15 empty] | PP | 2
| D | D31 | 1.38. - JÍDELNA - PERSONÁL, VÝDEJNA |  |  |  | 0 | [5 empty] | 0 |  | 0 |  | 0 | 1 | D | 1 | ROZPOCET | [6 empty] | 0
190 | K | Pol526 | Vodní lázeň nedělená 3x GN 1/1-200mm | ks | 3 |  | 0 |  |  |  | základní | 0 | 0 | 0 | 0 | 0 | 0 | 4 | K | 2 | ROZPOCET | 0 | 0 | 0 | 0 | 0 | 1 | 0 | 4 | 198
| PP |  | Vodní lázeň nedělená 3x GN 1/1-200mm | [15 empty] | PP | 2
| P |  | Poznámka k položce: oplechována z čela | [15 empty] | P | 2
191 | K | Pol527 | Pojízdný vyhřívaný zásobník na talíře dvoutubusový | ks | 5 |  | 0 |  |  |  | základní | 0 | 0 | 0 | 0 | 0 | 0 | 4 | K | 2 | ROZPOCET | 0 | 0 | 0 | 0 | 0 | 1 | 0 | 4 | 199
| PP |  | Pojízdný vyhřívaný zásobník na talíře dvoutubusový | [15 empty] | PP | 2
| P |  | Poznámka k položce: kapacita 110 talířů | [15 empty] | P | 2
192 | K | Pol528 | Konvektomat 10+1 GN 1/1, 875x792x1058mm | ks | 1 |  | 0 |  |  |  | základní | 0 | 0 | 0 | 0 | 0 | 0 | 4 | K | 2 | ROZPOCET | 0 | 0 | 0 | 0 | 0 | 1 | 0 | 4 | 200
| PP |  | Konvektomat 10+1 GN 1/1, 875x792x1058mm | [15 empty] | PP | 2
| P |  | Poznámka k položce: připojen na centrální úpravnu vody | [15 empty] | P | 2
193 | K | Pol529 | Podstavec pod konvektomat | ks | 1 |  | 0 |  |  |  | základní | 0 | 0 | 0 | 0 | 0 | 0 | 4 | K | 2 | ROZPOCET | 0 | 0 | 0 | 0 | 0 | 1 | 0 | 4 | 201
| PP |  | Podstavec pod konvektomat | [15 empty] | PP | 2
| P |  | Poznámka k položce: 16 zásuvů pro GN | [15 empty] | P | 2
194 | K | Pol530 | Podlahový žlab s roštem a gulou 800x300mm | ks | 1 |  | 0 |  |  |  | základní | 0 | 0 | 0 | 0 | 0 | 0 | 4 | K | 2 | ROZPOCET | 0 | 0 | 0 | 0 | 0 | 1 | 0 | 4 | 202
| PP |  | Podlahový žlab s roštem a gulou 800x300mm | [15 empty] | PP | 2
195 | K | Pol531 | Pracovní stůl nerez 1000x700x900mm s policí a dvěma zásuvkami, | ks | 1 |  | 0 |  |  |  | základní | 0 | 0 | 0 | 0 | 0 | 0 | 4 | K | 2 | ROZPOCET | 0 | 0 | 0 | 0 | 0 | 1 | 0 | 4 | 203
| PP |  | Pracovní stůl nerez 1000x700x900mm s policí a dvěma zásuvkami, | [15 empty] | PP | 2
| P |  | Poznámka k položce: posuvná dvířka, zadní lem | [15 empty] | P | 2
196 | K | Pol532 | Nerezová výdejní stěna 600x80x900mm | ks | 2 |  | 0 |  |  |  | základní | 0 | 0 | 0 | 0 | 0 | 0 | 4 | K | 2 | ROZPOCET | 0 | 0 | 0 | 0 | 0 | 1 | 0 | 4 | 204
| PP |  | Nerezová výdejní stěna 600x80x900mm | [15 empty] | PP | 2
197 | K | Pol533 | Dechová clona skleněná 4800mm | ks | 1 |  | 0 |  |  |  | základní | 0 | 0 | 0 | 0 | 0 | 0 | 4 | K | 2 | ROZPOCET | 0 | 0 | 0 | 0 | 0 | 1 | 0 | 4 | 205
| PP |  | Dechová clona skleněná 4800mm | [15 empty] | PP | 2
198 | K | Pol534 | Pojezdová dráha trubková 6450mm | ks | 1 |  | 0 |  |  |  | základní | 0 | 0 | 0 | 0 | 0 | 0 | 4 | K | 2 | ROZPOCET | 0 | 0 | 0 | 0 | 0 | 1 | 0 | 4 | 206
| PP |  | Pojezdová dráha trubková 6450mm | [15 empty] | PP | 2
199 | K | Pol535 | Pracovní stůl nerez s vestavěnou chladící vanou na 3x GN 1/1 | ks | 1 |  | 0 |  |  |  | základní | 0 | 0 | 0 | 0 | 0 | 0 | 4 | K | 2 | ROZPOCET | 0 | 0 | 0 | 0 | 0 | 1 | 0 | 4 | 207
| PP |  | Pracovní stůl nerez s vestavěnou chladící vanou na 3x GN 1/1 | [15 empty] | PP | 2
| P |  | Poznámka k položce: 1400x700x900mm, z čela oplechovaný, ve středu skleněná police | [15 empty] | P | 2
200 | K | Pol536 | Chladící vitrína samoobslužná 1200x700x700mm | ks | 1 |  | 0 |  |  |  | základní | 0 | 0 | 0 | 0 | 0 | 0 | 4 | K | 2 | ROZPOCET | 0 | 0 | 0 | 0 | 0 | 1 | 0 | 4 | 208
| PP |  | Chladící vitrína samoobslužná 1200x700x700mm | [15 empty] | PP | 2
| P |  | Poznámka k položce: na pracovním stolu, z čela opechovaném | [15 empty] | P | 2
201 | K | Pol537 | Umyvadlo nerezové s kolenovým ovládáním, včetně baterie a sifonu | ks | 1 |  | 0 |  |  |  | základní | 0 | 0 | 0 | 0 | 0 | 0 | 4 | K | 2 | ROZPOCET | 0 | 0 | 0 | 0 | 0 | 1 | 0 | 4 | 209
| PP |  | Umyvadlo nerezové s kolenovým ovládáním, včetně baterie a sifonu | [15 empty] | PP | 2
202 | K | Pol371 | Zásobník na papírové ručníky a dávkovač mýdla | ks | 1 |  | 0 |  |  |  | základní | 0 | 0 | 0 | 0 | 0 | 0 | 4 | K | 2 | ROZPOCET | 0 | 0 | 0 | 0 | 0 | 1 | 0 | 4 | 210
| PP |  | Zásobník na papírové ručníky a dávkovač mýdla | [15 empty] | PP | 2
203 | K | Pol538 | Pracovní stůl atypický rohový 1150x700 + 290x900mm | ks | 1 |  | 0 |  |  |  | základní | 0 | 0 | 0 | 0 | 0 | 0 | 4 | K | 2 | ROZPOCET | 0 | 0 | 0 | 0 | 0 | 1 | 0 | 4 | 211
| PP |  | Pracovní stůl atypický rohový 1150x700 + 290x900mm | [15 empty] | PP | 2
| P |  | Poznámka k položce: z čela opechován, zadní lem | [15 empty] | P | 2
204 | K | Pol465 | Chladící skříň celonerezová 700 litrů | ks | 1 |  | 0 |  |  |  | základní | 0 | 0 | 0 | 0 | 0 | 0 | 4 | K | 2 | ROZPOCET | 0 | 0 | 0 | 0 | 0 | 1 | 0 | 4 | 212
| PP |  | Chladící skříň celonerezová 700 litrů | [15 empty] | PP | 2
| P |  | Poznámka k položce: 710x800x2025 mm | [15 empty] | P | 2
205 | K | Pol539 | Zásobník na příbory a podnosy | ks | 2 |  | 0 |  |  |  | základní | 0 | 0 | 0 | 0 | 0 | 0 | 4 | K | 2 | ROZPOCET | 0 | 0 | 0 | 0 | 0 | 1 | 0 | 4 | 213
| PP |  | Zásobník na příbory a podnosy | [15 empty] | PP | 2
| P |  | Poznámka k položce: včetně 4x GN 1/3 | [15 empty] | P | 2
206 | K | Pol540 | Vyhřívaný transportní vozík 22x GN 1/1-100 | ks | 1 |  | 0 |  |  |  | základní | 0 | 0 | 0 | 0 | 0 | 0 | 4 | K | 2 | ROZPOCET | 0 | 0 | 0 | 0 | 0 | 1 | 0 | 4 | 214
| PP |  | Vyhřívaný transportní vozík 22x GN 1/1-100 | [15 empty] | PP | 2
| P |  | Poznámka k položce: rozteč zásuvů 115mm, 756x932x1778mm | [15 empty] | P | 2
207 | K | Pol541 | Stůl nerez pod pokladnu 1500x700x900mm | ks | 2 |  | 0 |  |  |  | základní | 0 | 0 | 0 | 0 | 0 | 0 | 4 | K | 2 | ROZPOCET | 0 | 0 | 0 | 0 | 0 | 1 | 0 | 4 | 215
| PP |  | Stůl nerez pod pokladnu 1500x700x900mm | [15 empty] | PP | 2
208 | K | Pol543 | Stolní váha do 5kg | ks | 2 |  | 0 |  |  |  | základní | 0 | 0 | 0 | 0 | 0 | 0 | 4 | K | 2 | ROZPOCET | 0 | 0 | 0 | 0 | 0 | 1 | 0 | 4 | 217
| PP |  | Stolní váha do 5kg | [15 empty] | PP | 2
209 | K | Pol544 | Prodejní regál včetně lišt na ceny 700x700x1800mm | ks | 1 |  | 0 |  |  |  | základní | 0 | 0 | 0 | 0 | 0 | 0 | 4 | K | 2 | ROZPOCET | 0 | 0 | 0 | 0 | 0 | 1 | 0 | 4 | 218
| PP |  | Prodejní regál včetně lišt na ceny 700x700x1800mm | [15 empty] | PP | 2
210 | K | Pol545 | Přístěnná vitrína chladící 700x735x1820mm | ks | 1 |  | 0 |  |  |  | základní | 0 | 0 | 0 | 0 | 0 | 0 | 4 | K | 2 | ROZPOCET | 0 | 0 | 0 | 0 | 0 | 1 | 0 | 4 | 219
| PP |  | Přístěnná vitrína chladící 700x735x1820mm | [15 empty] | PP | 2
| P |  | Poznámka k položce: nerezové provedení | [15 empty] | P | 2
211 | K | Pol546 | Pojezdová dráha trubková 1500mm | ks | 1 |  | 0 |  |  |  | základní | 0 | 0 | 0 | 0 | 0 | 0 | 4 | K | 2 | ROZPOCET | 0 | 0 | 0 | 0 | 0 | 1 | 0 | 4 | 220
| PP |  | Pojezdová dráha trubková 1500mm | [15 empty] | PP | 2
212 | K | Pol547 | Pojezdová dráha trubková 4800mm | ks | 1 |  | 0 |  |  |  | základní | 0 | 0 | 0 | 0 | 0 | 0 | 4 | K | 2 | ROZPOCET | 0 | 0 | 0 | 0 | 0 | 1 | 0 | 4 | 221
| PP |  | Pojezdová dráha trubková 4800mm | [15 empty] | PP | 2
213 | K | Pol549 | Pracovní stůl nerez s policí, 850x700x900mm | ks | 1 |  | 0 |  |  |  | základní | 0 | 0 | 0 | 0 | 0 | 0 | 4 | K | 2 | ROZPOCET | 0 | 0 | 0 | 0 | 0 | 1 | 0 | 4 | 223
| PP |  | Pracovní stůl nerez s policí, 850x700x900mm | [15 empty] | PP | 2
| P |  | Poznámka k položce: oplechován pravý bok, zadní lem | [15 empty] | P | 2
214 | K | Pol550 | Zásobník na koše vložený do stolu položka 25 | ks | 1 |  | 0 |  |  |  | základní | 0 | 0 | 0 | 0 | 0 | 0 | 4 | K | 2 | ROZPOCET | 0 | 0 | 0 | 0 | 0 | 1 | 0 | 4 | 224
| PP |  | Zásobník na koše vložený do stolu položka 25 | [15 empty] | PP | 2
| P |  | Poznámka k položce: 610x610x705mm | [15 empty] | P | 2
215 | K | Pol551 | Pracovní stůl nerez s policí, 1700x700x900mm | ks | 1 |  | 0 |  |  |  | základní | 0 | 0 | 0 | 0 | 0 | 0 | 4 | K | 2 | ROZPOCET | 0 | 0 | 0 | 0 | 0 | 1 | 0 | 4 | 225
| PP |  | Pracovní stůl nerez s policí, 1700x700x900mm | [15 empty] | PP | 2
| P |  | Poznámka k položce: oplechován levý bok, zčela u podavače košů zadní lem | [15 empty] | P | 2
216 | K | Pol552 | Varný termos 20 litrů včetně odkapní misky | ks | 2 |  | 0 |  |  |  | základní | 0 | 0 | 0 | 0 | 0 | 0 | 4 | K | 2 | ROZPOCET | 0 | 0 | 0 | 0 | 0 | 1 | 0 | 4 | 226
| PP |  | Varný termos 20 litrů včetně odkapní misky | [15 empty] | PP | 2
217 | K | Pol553 | Automatický kávovar 402x564x790mm | ks | 1 |  | 0 |  |  |  | základní | 0 | 0 | 0 | 0 | 0 | 0 | 4 | K | 2 | ROZPOCET | 0 | 0 | 0 | 0 | 0 | 1 | 0 | 4 | 227
| PP |  | Automatický kávovar 402x564x790mm | [15 empty] | PP | 2
| P |  | Poznámka k položce: přídavný mincovník s vracením mincí, dávkovač kelímků nerez | [15 empty] | P | 2
218 | K | Pol554 | Pojezdová dráha trubková 2550 mm | ks | 1 |  | 0 |  |  |  | základní | 0 | 0 | 0 | 0 | 0 | 0 | 4 | K | 2 | ROZPOCET | 0 | 0 | 0 | 0 | 0 | 1 | 0 | 4 | 228
| PP |  | Pojezdová dráha trubková 2550 mm | [15 empty] | PP | 2
219 | K | Pol555 | Chladící vana na 2x GN 1/1 vestavěná do stolu 850x700x900mm, | ks | 1 |  | 0 |  |  |  | základní | 0 | 0 | 0 | 0 | 0 | 0 | 4 | K | 2 | ROZPOCET | 0 | 0 | 0 | 0 | 0 | 1 | 0 | 4 | 229
| PP |  | Chladící vana na 2x GN 1/1 vestavěná do stolu 850x700x900mm, | [15 empty] | PP | 2
| P |  | Poznámka k položce: stůl zčela oplechován | [15 empty] | P | 2
220 | K | Pol495 | Servírovací vozík pojízdný, 2 police, 900x600x950mm | ks | 1 |  | 0 |  |  |  | základní | 0 | 0 | 0 | 0 | 0 | 0 | 4 | K | 2 | ROZPOCET | 0 | 0 | 0 | 0 | 0 | 1 | 0 | 4 | 230
| PP |  | Servírovací vozík pojízdný, 2 police, 900x600x950mm | [15 empty] | PP | 2
| D | D32 | 1.46. - UMÝVÁRNA BÍLÉHO NÁDOBÍ |  |  |  | 0 | [5 empty] | 0 |  | 0 |  | 0 | 1 | D | 1 | ROZPOCET | [6 empty] | 0
221 | K | Pol556 | Myčka nádobí tunelová, 2255x697x1725mm | ks | 1 |  | 0 |  |  |  | základní | 0 | 0 | 0 | 0 | 0 | 0 | 4 | K | 2 | ROZPOCET | 0 | 0 | 0 | 0 | 0 | 1 | 0 | 4 | 231
| PP |  | Myčka nádobí tunelová, 2255x697x1725mm | [15 empty] | PP | 2
| P |  | Poznámka k položce: maximální kapacita 260 košů/hod, včetně sušící zóny | [15 empty] | P | 2
222 | K | Pol557 | Zatáčka kolejová pásová, motorová | ks | 1 |  | 0 |  |  |  | základní | 0 | 0 | 0 | 0 | 0 | 0 | 4 | K | 2 | ROZPOCET | 0 | 0 | 0 | 0 | 0 | 1 | 0 | 4 | 232
| PP |  | Zatáčka kolejová pásová, motorová | [15 empty] | PP | 2
| P |  | Poznámka k položce: vhodné pro všechny koše 50x50cm, 795x795x850mm | [15 empty] | P | 2
223 | K | Pol558 | Výstupní stůl válečkový 2600x600x900 mm | ks | 1 |  | 0 |  |  |  | základní | 0 | 0 | 0 | 0 | 0 | 0 | 4 | K | 2 | ROZPOCET | 0 | 0 | 0 | 0 | 0 | 1 | 0 | 4 | 233
| PP |  | Výstupní stůl válečkový 2600x600x900 mm | [15 empty] | PP | 2
| P |  | Poznámka k položce: se sadou koleček pro odsunutí od myčky, včetně koncového tlačítka | [15 empty] | P | 2
224 | K | Pol559 | Vstupní stůl do myčky, třídící 2500x700x900mm | ks | 1 |  | 0 |  |  |  | základní | 0 | 0 | 0 | 0 | 0 | 0 | 4 | K | 2 | ROZPOCET | 0 | 0 | 0 | 0 | 0 | 1 | 0 | 4 | 234
| PP |  | Vstupní stůl do myčky, třídící 2500x700x900mm | [15 empty] | PP | 2
| P |  | Poznámka k položce: zadní lem 300mm | [15 empty] | P | 2
225 | K | Pol560 | Tlaková sprcha stolní s napouštěcím ramínkem | ks | 1 |  | 0 |  |  |  | základní | 0 | 0 | 0 | 0 | 0 | 0 | 4 | K | 2 | ROZPOCET | 0 | 0 | 0 | 0 | 0 | 1 | 0 | 4 | 235
| PP |  | Tlaková sprcha stolní s napouštěcím ramínkem | [15 empty] | PP | 2
226 | K | Pol561 | Nádoba 50 litrů nerez na odpad | ks | 2 |  | 0 |  |  |  | základní | 0 | 0 | 0 | 0 | 0 | 0 | 4 | K | 2 | ROZPOCET | 0 | 0 | 0 | 0 | 0 | 1 | 0 | 4 | 236
| PP |  | Nádoba 50 litrů nerez na odpad | [15 empty] | PP | 2
227 | K | Pol562 | Podlahový nerez žlab s gulou a roštem, 800x300mm | ks | 2 |  | 0 |  |  |  | základní | 0 | 0 | 0 | 0 | 0 | 0 | 4 | K | 2 | ROZPOCET | 0 | 0 | 0 | 0 | 0 | 1 | 0 | 4 | 237
| PP |  | Podlahový nerez žlab s gulou a roštem, 800x300mm | [15 empty] | PP | 2
228 | K | Pol563 | Police nástěnná zkosená, závěsná na mycí koše | ks | 1 |  | 0 |  |  |  | základní | 0 | 0 | 0 | 0 | 0 | 0 | 4 | K | 2 | ROZPOCET | 0 | 0 | 0 | 0 | 0 | 1 | 0 | 4 | 238
| PP |  | Police nástěnná zkosená, závěsná na mycí koše | [15 empty] | PP | 2
| P |  | Poznámka k položce: 3 pozice 1550x450x300mm | [15 empty] | P | 2
229 | K | Pol397 | Sprcha sanitační s bubnem, samonavíjecí, hadice 6m | ks | 1 |  | 0 |  |  |  | základní | 0 | 0 | 0 | 0 | 0 | 0 | 4 | K | 2 | ROZPOCET | 0 | 0 | 0 | 0 | 0 | 1 | 0 | 4 | 239
| PP |  | Sprcha sanitační s bubnem, samonavíjecí, hadice 6m | [15 empty] | PP | 2
| P |  | Poznámka k položce: sprchová pistole nerez, na zdi, 64x260x260mm | [15 empty] | P | 2
230 | K | Pol495 | Servírovací vozík pojízdný, 2 police, 900x600x950mm | ks | 1 |  | 0 |  |  |  | základní | 0 | 0 | 0 | 0 | 0 | 0 | 4 | K | 2 | ROZPOCET | 0 | 0 | 0 | 0 | 0 | 1 | 0 | 4 | 240
| PP |  | Servírovací vozík pojízdný, 2 police, 900x600x950mm | [15 empty] | PP | 2
231 | K | Pol564 | Dvoudřez nerez 1400x700x900mm | ks | 1 |  | 0 |  |  |  | základní | 0 | 0 | 0 | 0 | 0 | 0 | 4 | K | 2 | ROZPOCET | 0 | 0 | 0 | 0 | 0 | 1 | 0 | 4 | 241
| PP |  | Dvoudřez nerez 1400x700x900mm | [15 empty] | PP | 2
| P |  | Poznámka k položce: prolamovaná deska, lisované dřezy, zadní a pravý lem | [15 empty] | P | 2
232 | K | Pol565 | Tlaková sprcha stolní, s napouštěcím ramínkem | ks | 1 |  | 0 |  |  |  | základní | 0 | 0 | 0 | 0 | 0 | 0 | 4 | K | 2 | ROZPOCET | 0 | 0 | 0 | 0 | 0 | 1 | 0 | 4 | 242
| PP |  | Tlaková sprcha stolní, s napouštěcím ramínkem | [15 empty] | PP | 2
233 | K | Pol537 | Umyvadlo nerezové s kolenovým ovládáním, včetně baterie a sifonu | ks | 1 |  | 0 |  |  |  | základní | 0 | 0 | 0 | 0 | 0 | 0 | 4 | K | 2 | ROZPOCET | 0 | 0 | 0 | 0 | 0 | 1 | 0 | 4 | 243
| PP |  | Umyvadlo nerezové s kolenovým ovládáním, včetně baterie a sifonu | [15 empty] | PP | 2
234 | K | Pol371 | Zásobník na papírové ručníky a dávkovač mýdla | ks | 1 |  | 0 |  |  |  | základní | 0 | 0 | 0 | 0 | 0 | 0 | 4 | K | 2 | ROZPOCET | 0 | 0 | 0 | 0 | 0 | 1 | 0 | 4 | 244
| PP |  | Zásobník na papírové ručníky a dávkovač mýdla | [15 empty] | PP | 2
235 | K | Pol566 | Regálový systém 4 police, 974x475x1700mm | ks | 2 |  | 0 |  |  |  | základní | 0 | 0 | 0 | 0 | 0 | 0 | 4 | K | 2 | ROZPOCET | 0 | 0 | 0 | 0 | 0 | 1 | 0 | 4 | 245
| PP |  | Regálový systém 4 police, 974x475x1700mm | [15 empty] | PP | 2
| P |  | Poznámka k položce: z eloxovaných duralových profilů a plastových výlisků | [15 empty] | P | 2
236 | K | Pol567 | Vozík na koše 816x543x931mm | ks | 1 |  | 0 |  |  |  | základní | 0 | 0 | 0 | 0 | 0 | 0 | 4 | K | 2 | ROZPOCET | 0 | 0 | 0 | 0 | 0 | 1 | 0 | 4 | 246
| PP |  | Vozík na koše 816x543x931mm | [15 empty] | PP | 2
| P |  | Poznámka k položce: pro ukládání hrnků, šálků do drátěných košů na plošinu na pružinách | [15 empty] | P | 2
237 | K | Pol568 | Sběrný pás na použité nádobí, 7300x500x900mm | ks | 1 |  | 0 |  |  |  | základní | 0 | 0 | 0 | 0 | 0 | 0 | 4 | K | 2 | ROZPOCET | 0 | 0 | 0 | 0 | 0 | 1 | 0 | 4 | 247
| PP |  | Sběrný pás na použité nádobí, 7300x500x900mm | [15 empty] | PP | 2
| P |  | Poznámka k položce: řemínkový, podpěry každých 2,5 metru, bubnový motor; 530x370x105mm | [15 empty] | P | 2

## D.2.2. - Páteřní rozvody ...
| List obsahuje: |  | 1) Krycí list soupisu | 2) Rekapitulace |  |  | 3) Soupis prací | Zpět na list: | Rekapitulace stavby
[9 empty] | >> skryté sloupce << | [9 empty] | {94a5752a-6a61-4039-b45a-38095359c1fc}
2
| KRYCÍ LIST SOUPISU | [8 empty] | v --- níže se nacházejí doplnkové a pomocné údaje k sestavám --- v | [8 empty] | False
Stavba:
Stravovací provoz Krajské zdravotní, a.s.
Objekt:
D.2.0. - Technologická zařízení
Soupis:
D.2.2. - Páteřní rozvody ÚT + vodovod
| KSO: |  |  |  |  | CC-CZ:
| Místo: |  | Nemocnice Chomutov, o.z. |  |  | Datum: | 27.11.2015
| Zadavatel: |  |  |  |  | IČ:
|  | Krajská zdravotní, a.s., Sociální péče 3316/12A |  |  |  | DIČ:
| Uchazeč: |  |  |  |  | IČ:
DIČ:
| Projektant: |  |  |  |  | IČ:
|  | Oto Szakos, Nové Hamry 392, Nové Hamry |  |  |  | DIČ:
Poznámka:
Soupis prací je sestaven za využití položek Cenové soustavy ÚRS. Cenové a technické podmínky položek Cenové soustavy ÚRS, které nejsou uvedeny v soupisu prací (tzv. úvodní části katalogů) jsou neomezeně dálkově k dispozici na www.cs-urs.cz . Položky soupisu prací, které nemají ve sloupci "Cenová soustava" uveden žádný údaj (nebo R-položka), nepocházá z Cenové soustavy ÚRS. Nedílnou součástí Rozpočtu a Výkazu výměr je projektová dokumentace. Nabídkové ceny mohou být vytvářeny dle Výkazu výměr pouze s projektem a jeho Výkazem výměr.
| Cena bez DPH | [5 empty] | 0
|  |  | Základ daně |  |  | Sazba daně | Výše daně
| DPH | základní | 0 |  |  | 21% | 0
|  | snížená | 0 |  |  | 15% | 0
|  | zákl. přenesená | 0 |  |  | 21% | 0
|  | sníž. přenesená | 0 |  |  | 15% | 0
|  | nulová | 0 |  |  | 0% | 0
| Cena s DPH |  |  | v | CZK |  | 0
REKAPITULACE ČLENĚNÍ SOUPISU PRACÍ
Stavba:
Stravovací provoz Krajské zdravotní, a.s.
Objekt:
D.2.0. - Technologická zařízení
Soupis:
D.2.2. - Páteřní rozvody ÚT + vodovod
Místo: |  |  | Nemocnice Chomutov, o.z. |  |  | Datum: | 27.11.2015
Zadavatel: |  |  | Krajská zdravotní, a.s., Sociální péče 3316/12A |  |  | Projektant: | Oto Szakos, Nové Hamry 392, Nové Hamry
Uchazeč:
Kód dílu - Popis | [6 empty] | Cena celkem [CZK]
Náklady soupisu celkem | [6 empty] | 0 | [12 empty] | -1
| D1 - PÁTEŘNÍ ROZVODY VODOVODU | [5 empty] | 0
| D2 - DEMONTÁŽE | [5 empty] | 0
| D3 - ROZVODY POTRUBÍ | [5 empty] | 0
| D4 - ARMATURY | [5 empty] | 0
| D5 - TEPELNÉ IZOLACE | [5 empty] | 0
| D6 - KOVOVÉ DOPLŇKOVÉ KONSTRUKCE | [5 empty] | 0
| D7 - Ostatní kce a práce | [5 empty] | 0
SOUPIS PRACÍ
Stavba:
Stravovací provoz Krajské zdravotní, a.s.
Objekt:
D.2.0. - Technologická zařízení
Soupis:
D.2.2. - Páteřní rozvody ÚT + vodovod
Místo: |  |  | Nemocnice Chomutov, o.z. |  |  | Datum: | 27.11.2015
Zadavatel: |  |  | Krajská zdravotní, a.s., Sociální péče 3316/12A |  |  | Projektant: | Oto Szakos, Nové Hamry 392, Nové Hamry
Uchazeč:
PČ | Typ | Kód | Popis | MJ | Množství | J.cena [CZK] | Cena celkem [CZK] | Cenová soustava |  | Poznámka | DPH | J. Nh [h] | Nh celkem [h] | J. hmotnost [t] | Hmotnost celkem [t] | J. suť [t] | Suť Celkem [t]
Náklady soupisu celkem | [6 empty] | 0 | [5 empty] | 9.6661 |  | 0 |  | 0 |  | D | -1 | [7 empty] | 0
| D | D1 | PÁTEŘNÍ ROZVODY VODOVODU |  |  |  | 0 | [5 empty] | 9.6661 |  | 0 |  | 0 | 2 | D | 0 | ROZPOCET | [6 empty] | 0
| D | D2 | DEMONTÁŽE |  |  |  | 0 | [5 empty] | 0 |  | 0 |  | 0 | 2 | D | 1 | ROZPOCET | [6 empty] | 0
1 | K | Pol569 | Demontáž stávajícího potrubí studené vody , teplé vody a cirkulace (po montáži nového potrubí) - stanoveno odborným odhadem | hod | 48 |  | 0 |  |  |  | základní | 0 | 0 | 0 | 0 | 0 | 0 | 16 | K | 2 | ROZPOCET | 0 | 0 | 0 | 0 | 0 | 1 | 0 | 16 | 1
| PP |  | Demontáž stávajícího potrubí studené vody , teplé vody a cirkulace (po montáži nového potrubí) - stanoveno odborným odhadem | [15 empty] | PP | 2
| D | D3 | ROZVODY POTRUBÍ |  |  |  | 0 | [5 empty] | 0 |  | 0 |  | 0 | 2 | D | 1 | ROZPOCET | [6 empty] | 0
2 | K | Pol570 | Nerezové potrubí (nerez/inox AISI 316 L) - průměr 42x1,5 mm , PN 16 , materiál INOX 14404 (AISI 316 L) DVGW , odolná proti korozi , nehořlavá , třída hořlavosti A1 podle DIN 4202-1 | m | 2 |  | 0 |  |  |  | základní | 0 | 0 | 0 | 0 | 0 | 0 | 16 | K | 2 | ROZPOCET | 0 | 0 | 0 | 0 | 0 | 1 | 0 | 16 | 2
| PP |  | Nerezové potrubí (nerez/inox AISI 316 L) - průměr 42x1,5 mm , PN 16 , materiál INOX 14404 (AISI 316 L) DVGW , odolná proti korozi , nehořlavá , třída hořlavosti A1 podle DIN 4202-1 | [15 empty] | PP | 2
3 | K | Pol571 | Nerezové potrubí (nerez/inox AISI 316 L) - průměr 54x1,5 mm , PN 16 , materiál INOX 14404 (AISI 316 L) DVGW , odolná proti korozi , nehořlavá , třída hořlavosti A1 podle DIN 4202-1 | m | 85 |  | 0 |  |  |  | základní | 0 | 0 | 0 | 0 | 0 | 0 | 16 | K | 2 | ROZPOCET | 0 | 0 | 0 | 0 | 0 | 1 | 0 | 16 | 3
| PP |  | Nerezové potrubí (nerez/inox AISI 316 L) - průměr 54x1,5 mm , PN 16 , materiál INOX 14404 (AISI 316 L) DVGW , odolná proti korozi , nehořlavá , třída hořlavosti A1 podle DIN 4202-1 | [15 empty] | PP | 2
4 | K | Pol572 | Nerezové potrubí (nerez/inox AISI 316 L) - průměr 89x2,0 mm , PN 12,5 , materiál INOX 14404 (AISI 316 L) DVGW , odolná proti korozi , nehořlavá , třída hořlavosti A1 podle DIN 4202-1 | m | 195 |  | 0 |  |  |  | základní | 0 | 0 | 0 | 0 | 0 | 0 | 16 | K | 2 | ROZPOCET | 0 | 0 | 0 | 0 | 0 | 1 | 0 | 16 | 4
| PP |  | Nerezové potrubí (nerez/inox AISI 316 L) - průměr 89x2,0 mm , PN 12,5 , materiál INOX 14404 (AISI 316 L) DVGW , odolná proti korozi , nehořlavá , třída hořlavosti A1 podle DIN 4202-1 | [15 empty] | PP | 2
5 | K | Pol573 | Nátrubek nerez (nerez AISI 316 L) - press x press , průměr 54,0 mm , O-kroužek EPDM , PN 16 , T -20°C až + 85°C , max. +120 °C | ks | 25 |  | 0 |  |  |  | základní | 0 | 0 | 0 | 0 | 0 | 0 | 16 | K | 2 | ROZPOCET | 0 | 0 | 0 | 0 | 0 | 1 | 0 | 16 | 5
| PP |  | Nátrubek nerez (nerez AISI 316 L) - press x press , průměr 54,0 mm , O-kroužek EPDM , PN 16 , T -20°C až + 85°C , max. +120 °C | [15 empty] | PP | 2
6 | K | Pol574 | Nátrubek nerez (nerez AISI 316 L) - press x press , průměr 88,9 mm , O-kroužek EPDM , PN 16 , T -20°C až + 85°C , max. +120 °C | ks | 60 |  | 0 |  |  |  | základní | 0 | 0 | 0 | 0 | 0 | 0 | 16 | K | 2 | ROZPOCET | 0 | 0 | 0 | 0 | 0 | 1 | 0 | 16 | 6
| PP |  | Nátrubek nerez (nerez AISI 316 L) - press x press , průměr 88,9 mm , O-kroužek EPDM , PN 16 , T -20°C až + 85°C , max. +120 °C | [15 empty] | PP | 2
7 | K | Pol575 | Oblouk 90° nerez (nerez AISI 316 L) - press x press , průměr 42,0 mm , O-kroužek EPDM , PN 16 , T -20°C až + 85°C , max. +120 °C | ks | 1 |  | 0 |  |  |  | základní | 0 | 0 | 0 | 0 | 0 | 0 | 16 | K | 2 | ROZPOCET | 0 | 0 | 0 | 0 | 0 | 1 | 0 | 16 | 7
| PP |  | Oblouk 90° nerez (nerez AISI 316 L) - press x press , průměr 42,0 mm , O-kroužek EPDM , PN 16 , T -20°C až + 85°C , max. +120 °C | [15 empty] | PP | 2
8 | K | Pol576 | Oblouk 90° nerez (nerez AISI 316 L) - press x press , průměr 54,0 mm , O-kroužek EPDM , PN 16 , T -20°C až + 85°C , max. +120 °C | ks | 10 |  | 0 |  |  |  | základní | 0 | 0 | 0 | 0 | 0 | 0 | 16 | K | 2 | ROZPOCET | 0 | 0 | 0 | 0 | 0 | 1 | 0 | 16 | 8
| PP |  | Oblouk 90° nerez (nerez AISI 316 L) - press x press , průměr 54,0 mm , O-kroužek EPDM , PN 16 , T -20°C až + 85°C , max. +120 °C | [15 empty] | PP | 2
9 | K | Pol577 | Oblouk 90° nerez (nerez AISI 316 L) - press x press , průměr 88,9 mm , O-kroužek EPDM , PN 16 , T -20°C až + 85°C , max. +120 °C | ks | 16 |  | 0 |  |  |  | základní | 0 | 0 | 0 | 0 | 0 | 0 | 16 | K | 2 | ROZPOCET | 0 | 0 | 0 | 0 | 0 | 1 | 0 | 16 | 9
| PP |  | Oblouk 90° nerez (nerez AISI 316 L) - press x press , průměr 88,9 mm , O-kroužek EPDM , PN 16 , T -20°C až + 85°C , max. +120 °C | [15 empty] | PP | 2
10 | K | Pol578 | Oblouk 45° nerez (nerez AISI 316 L) - press x press , průměr 88,9 mm , O-kroužek EPDM , PN 16 , T -20°C až + 85°C , max. +120 °C | ks | 1 |  | 0 |  |  |  | základní | 0 | 0 | 0 | 0 | 0 | 0 | 16 | K | 2 | ROZPOCET | 0 | 0 | 0 | 0 | 0 | 1 | 0 | 16 | 10
| PP |  | Oblouk 45° nerez (nerez AISI 316 L) - press x press , průměr 88,9 mm , O-kroužek EPDM , PN 16 , T -20°C až + 85°C , max. +120 °C | [15 empty] | PP | 2
11 | K | Pol579 | Přechodka s vnějším závitem nerez (nerez AISI 316 L) - press x závit , průměr 42,0 mm x R 6/4 " , O-kroužek EPDM , PN 16 , T -20°C až + 85°C , max. +120 °C | ks | 1 |  | 0 |  |  |  | základní | 0 | 0 | 0 | 0 | 0 | 0 | 16 | K | 2 | ROZPOCET | 0 | 0 | 0 | 0 | 0 | 1 | 0 | 16 | 11
| PP |  | Přechodka s vnějším závitem nerez (nerez AISI 316 L) - press x závit , průměr 42,0 mm x R 6/4 " , O-kroužek EPDM , PN 16 , T -20°C až + 85°C , max. +120 °C | [15 empty] | PP | 2
12 | K | Pol580 | Přechodka s vnějším závitem nerez (nerez AISI 316 L) - press x závit , průměr 54,0 mm x R 2 " , O-kroužek EPDM , PN 16 , T -20°C až + 85°C , max. +120 °C | ks | 5 |  | 0 |  |  |  | základní | 0 | 0 | 0 | 0 | 0 | 0 | 16 | K | 2 | ROZPOCET | 0 | 0 | 0 | 0 | 0 | 1 | 0 | 16 | 12
| PP |  | Přechodka s vnějším závitem nerez (nerez AISI 316 L) - press x závit , průměr 54,0 mm x R 2 " , O-kroužek EPDM , PN 16 , T -20°C až + 85°C , max. +120 °C | [15 empty] | PP | 2
13 | K | Pol581 | Přechodka s vnějším závitem nerez (nerez AISI 316 L) - press x závit , průměr 88,9 mm x R 3 " , O-kroužek EPDM , PN 16 , T -20°C až + 85°C , max. +120 °C | ks | 3 |  | 0 |  |  |  | základní | 0 | 0 | 0 | 0 | 0 | 0 | 16 | K | 2 | ROZPOCET | 0 | 0 | 0 | 0 | 0 | 1 | 0 | 16 | 13
| PP |  | Přechodka s vnějším závitem nerez (nerez AISI 316 L) - press x závit , průměr 88,9 mm x R 3 " , O-kroužek EPDM , PN 16 , T -20°C až + 85°C , max. +120 °C | [15 empty] | PP | 2
14 | K | Pol582 | Příruba s nátrubkem pro zalisování nerez (nerez AISI 316 L) - press x DN , průměr 88,9 mm x DN 80 , O-kroužek EPDM , PN 16 , T -20°C až + 85°C , max. +120 °C | ks | 1 |  | 0 |  |  |  | základní | 0 | 0 | 0 | 0 | 0 | 0 | 16 | K | 2 | ROZPOCET | 0 | 0 | 0 | 0 | 0 | 1 | 0 | 16 | 14
| PP |  | Příruba s nátrubkem pro zalisování nerez (nerez AISI 316 L) - press x DN , průměr 88,9 mm x DN 80 , O-kroužek EPDM , PN 16 , T -20°C až + 85°C , max. +120 °C | [15 empty] | PP | 2
15 | K | Pol583 | T-kus 90° redukovaný nerez (nerez AISI 316 L) - press x press x press , průměr 54,0 -42,0-54,0 mm , O-kroužek EPDM , PN 16 , T -20°C až + 85°C , max. +120 °C | ks | 1 |  | 0 |  |  |  | základní | 0 | 0 | 0 | 0 | 0 | 0 | 16 | K | 2 | ROZPOCET | 0 | 0 | 0 | 0 | 0 | 1 | 0 | 16 | 15
| PP |  | T-kus 90° redukovaný nerez (nerez AISI 316 L) - press x press x press , průměr 54,0 -42,0-54,0 mm , O-kroužek EPDM , PN 16 , T -20°C až + 85°C , max. +120 °C | [15 empty] | PP | 2
16 | K | Pol584 | T-kus 90° redukovaný nerez (nerez AISI 316 L) - press x press x press , průměr 88,9-54,0-88,9 mm , O-kroužek EPDM , PN 16 , T -20°C až + 85°C , max. +120 °C | ks | 3 |  | 0 |  |  |  | základní | 0 | 0 | 0 | 0 | 0 | 0 | 16 | K | 2 | ROZPOCET | 0 | 0 | 0 | 0 | 0 | 1 | 0 | 16 | 16
| PP |  | T-kus 90° redukovaný nerez (nerez AISI 316 L) - press x press x press , průměr 88,9-54,0-88,9 mm , O-kroužek EPDM , PN 16 , T -20°C až + 85°C , max. +120 °C | [15 empty] | PP | 2
17 | K | Pol585 | Napojení na stávající rozvody vody | kpl | 6 |  | 0 |  |  |  | základní | 0 | 0 | 0 | 0 | 0 | 0 | 16 | K | 2 | ROZPOCET | 0 | 0 | 0 | 0 | 0 | 1 | 0 | 16 | 17
| PP |  | Napojení na stávající rozvody vody | [15 empty] | PP | 2
18 | K | Pol586 | Ostatní drobný montážní nespecifikovaný materiál | kpl | 1 |  | 0 |  |  |  | základní | 0 | 0 | 0 | 0 | 0 | 0 | 16 | K | 2 | ROZPOCET | 0 | 0 | 0 | 0 | 0 | 1 | 0 | 16 | 18
| PP |  | Ostatní drobný montážní nespecifikovaný materiál | [15 empty] | PP | 2
| D | D4 | ARMATURY |  |  |  | 0 | [5 empty] | 0 |  | 0 |  | 0 | 2 | D | 1 | ROZPOCET | [6 empty] | 0
19 | K | Pol587 | Kulový uzávěr VODA , Js 6/4" , PN 25 , vnitřní/vnitřní závit FF , T -20°C až +120°C , niklovaná mosaz OT 58 , provedení páčka , atest na pitnou vodu (ZÚ Brno) | kus | 1 |  | 0 |  |  |  | základní | 0 | 0 | 0 | 0 | 0 | 0 | 16 | K | 2 | ROZPOCET | 0 | 0 | 0 | 0 | 0 | 1 | 0 | 16 | 19
| PP |  | Kulový uzávěr VODA , Js 6/4" , PN 25 , vnitřní/vnitřní závit FF , T -20°C až +120°C , niklovaná mosaz OT 58 , provedení páčka , atest na pitnou vodu (ZÚ Brno) | [15 empty] | PP | 2
20 | K | Pol588 | Kulový uzávěr VODA , Js 2" , PN 16 , vnitřní/vnitřní závit FF , T -20°C až +120°C , niklovaná mosaz OT 58 , provedení páčka , atest na pitnou vodu (ZÚ Brno) | kus | 3 |  | 0 |  |  |  | základní | 0 | 0 | 0 | 0 | 0 | 0 | 16 | K | 2 | ROZPOCET | 0 | 0 | 0 | 0 | 0 | 1 | 0 | 16 | 20
| PP |  | Kulový uzávěr VODA , Js 2" , PN 16 , vnitřní/vnitřní závit FF , T -20°C až +120°C , niklovaná mosaz OT 58 , provedení páčka , atest na pitnou vodu (ZÚ Brno) | [15 empty] | PP | 2
| D | D5 | TEPELNÉ IZOLACE |  |  |  | 0 | [5 empty] | 0 |  | 0 |  | 0 | 2 | D | 1 | ROZPOCET | [6 empty] | 0
21 | K | Pol589 | Potrubní izolační pouzdro z kamenné vlny s polepem hliníkovou fólií vyztuženou skleněnou mřížkou , vnitřní průměr 42 mm , tloušťka izolace 30 mm , ?10 = 0,033 W.m-1.K-1 , nehořlavost A2L-s1,d0 , na podélném spoji opatřené přesahem fólie se samolepicí pásk | m | 2 |  | 0 |  |  |  | základní | 0 | 0 | 0 | 0 | 0 | 0 | 16 | K | 2 | ROZPOCET | 0 | 0 | 0 | 0 | 0 | 1 | 0 | 16 | 21
| PP |  | Potrubní izolační pouzdro z kamenné vlny s polepem hliníkovou fólií vyztuženou skleněnou mřížkou , vnitřní průměr 42 mm , tloušťka izolace 30 mm , ?10 = 0,033 W.m-1.K-1 , nehořlavost A2L-s1,d0 , na podélném spoji opatřené přesahem fólie se samolepicí páskou | [15 empty] | PP | 2
22 | K | Pol590 | Potrubní izolační pouzdro z kamenné vlny s polepem hliníkovou fólií vyztuženou skleněnou mřížkou , vnitřní průměr 54 mm , tloušťka izolace 30 mm , ?10 = 0,033 W.m-1.K-1 , nehořlavost A2L-s1,d0 , na podélném spoji opatřené přesahem fólie se samolepicí pásk | m | 6 |  | 0 |  |  |  | základní | 0 | 0 | 0 | 0 | 0 | 0 | 16 | K | 2 | ROZPOCET | 0 | 0 | 0 | 0 | 0 | 1 | 0 | 16 | 22
| PP |  | Potrubní izolační pouzdro z kamenné vlny s polepem hliníkovou fólií vyztuženou skleněnou mřížkou , vnitřní průměr 54 mm , tloušťka izolace 30 mm , ?10 = 0,033 W.m-1.K-1 , nehořlavost A2L-s1,d0 , na podélném spoji opatřené přesahem fólie se samolepicí páskou | [15 empty] | PP | 2
23 | K | Pol591 | Potrubní izolační pouzdro z kamenné vlny s polepem hliníkovou fólií vyztuženou skleněnou mřížkou , vnitřní průměr 54 mm , tloušťka izolace 50 mm , ?10 = 0,033 W.m-1.K-1 , nehořlavost A2L-s1,d0 , na podélném spoji opatřené přesahem fólie se samolepicí pásk | m | 79 |  | 0 |  |  |  | základní | 0 | 0 | 0 | 0 | 0 | 0 | 16 | K | 2 | ROZPOCET | 0 | 0 | 0 | 0 | 0 | 1 | 0 | 16 | 23
| PP |  | Potrubní izolační pouzdro z kamenné vlny s polepem hliníkovou fólií vyztuženou skleněnou mřížkou , vnitřní průměr 54 mm , tloušťka izolace 50 mm , ?10 = 0,033 W.m-1.K-1 , nehořlavost A2L-s1,d0 , na podélném spoji opatřené přesahem fólie se samolepicí páskou | [15 empty] | PP | 2
24 | K | Pol592 | Potrubní izolační pouzdro z kamenné vlny s polepem hliníkovou fólií vyztuženou skleněnou mřížkou , vnitřní průměr 89 mm , tloušťka izolace 30 mm , ?10 = 0,033 W.m-1.K-1 , nehořlavost A2L-s1,d0 , na podélném spoji opatřené přesahem fólie se samolepicí pásk | m | 114 |  | 0 |  |  |  | základní | 0 | 0 | 0 | 0 | 0 | 0 | 16 | K | 2 | ROZPOCET | 0 | 0 | 0 | 0 | 0 | 1 | 0 | 16 | 24
| PP |  | Potrubní izolační pouzdro z kamenné vlny s polepem hliníkovou fólií vyztuženou skleněnou mřížkou , vnitřní průměr 89 mm , tloušťka izolace 30 mm , ?10 = 0,033 W.m-1.K-1 , nehořlavost A2L-s1,d0 , na podélném spoji opatřené přesahem fólie se samolepicí páskou | [15 empty] | PP | 2
25 | K | Pol593 | Potrubní izolační pouzdro z kamenné vlny s polepem hliníkovou fólií vyztuženou skleněnou mřížkou , vnitřní průměr 89 mm , tloušťka izolace 70 mm , ?10 = 0,033 W.m-1.K-1 , nehořlavost A2L-s1,d0 , na podélném spoji opatřené přesahem fólie se samolepicí pásk | m | 81 |  | 0 |  |  |  | základní | 0 | 0 | 0 | 0 | 0 | 0 | 16 | K | 2 | ROZPOCET | 0 | 0 | 0 | 0 | 0 | 1 | 0 | 16 | 25
| PP |  | Potrubní izolační pouzdro z kamenné vlny s polepem hliníkovou fólií vyztuženou skleněnou mřížkou , vnitřní průměr 89 mm , tloušťka izolace 70 mm , ?10 = 0,033 W.m-1.K-1 , nehořlavost A2L-s1,d0 , na podélném spoji opatřené přesahem fólie se samolepicí páskou | [15 empty] | PP | 2
26 | K | Pol594 | Samolepící páska (hliníková fólie vyztužená skleněnou mřížkou), zvýšená odolnost proti přetržení , šířka 50 mm , délka 50 m | ks | 2 |  | 0 |  |  |  | základní | 0 | 0 | 0 | 0 | 0 | 0 | 16 | K | 2 | ROZPOCET | 0 | 0 | 0 | 0 | 0 | 1 | 0 | 16 | 26
| PP |  | Samolepící páska (hliníková fólie vyztužená skleněnou mřížkou), zvýšená odolnost proti přetržení , šířka 50 mm , délka 50 m | [15 empty] | PP | 2
| D | D6 | KOVOVÉ DOPLŇKOVÉ KONSTRUKCE |  |  |  | 0 | [5 empty] | 0 |  | 0 |  | 0 | 2 | D | 1 | ROZPOCET | [6 empty] | 0
27 | K | Pol595 | Zhotovení konzol a závěsů včetně materiálu | kg | 200 |  | 0 |  |  |  | základní | 0 | 0 | 0 | 0 | 0 | 0 | 16 | K | 2 | ROZPOCET | 0 | 0 | 0 | 0 | 0 | 1 | 0 | 16 | 27
| PP |  | Zhotovení konzol a závěsů včetně materiálu | [15 empty] | PP | 2
28 | K | Pol596 | Motáž konzol a závěsů | kg | 200 |  | 0 |  |  |  | základní | 0 | 0 | 0 | 0 | 0 | 0 | 16 | K | 2 | ROZPOCET | 0 | 0 | 0 | 0 | 0 | 1 | 0 | 16 | 28
| PP |  | Motáž konzol a závěsů | [15 empty] | PP | 2
29 | K | Pol597 | Úpravy stávajících závěsů a konzol | kpl | 1 |  | 0 |  |  |  | základní | 0 | 0 | 0 | 0 | 0 | 0 | 16 | K | 2 | ROZPOCET | 0 | 0 | 0 | 0 | 0 | 1 | 0 | 16 | 29
| PP |  | Úpravy stávajících závěsů a konzol | [15 empty] | PP | 2
| D | D7 | Ostatní kce a práce |  |  |  | 0 | [5 empty] | 9.6661 |  | 0 |  | 0 | 2 | D | 1 | ROZPOCET | [6 empty] | 0
30 | K | 998722102 | Přesun hmot tonážní pro vnitřní vodovod v objektech v do 12 m | t | 7.035 |  | 0 | CS ÚRS 2016 01 |  |  | základní | 1.374 | 9.6661 | 0 | 0 | 0 | 0 | 16 | K | 2 | ROZPOCET | 0 | 0 | 0 | 0 | 0 | 1 | 0 | 16 | 2039059869
| PP |  | Přesun hmot pro vnitřní vodovod stanovený z hmotnosti přesunovaného materiálu vodorovná dopravní vzdálenost do 50 m v objektech výšky přes 6 do 12 m | [15 empty] | PP | 2
31 | K | Pol598 | Tlaková zkouška vodovodu | ks | 1 |  | 0 |  |  |  | základní | 0 | 0 | 0 | 0 | 0 | 0 | 16 | K | 2 | ROZPOCET | 0 | 0 | 0 | 0 | 0 | 1 | 0 | 16 | -1563228493
| PP |  | Tlaková zkouška vodovodu | [15 empty] | PP | 2
32 | K | Pol599 | Proplach a desinfekce vodovodu | ks | 1 |  | 0 |  |  |  | základní | 0 | 0 | 0 | 0 | 0 | 0 | 16 | K | 2 | ROZPOCET | 0 | 0 | 0 | 0 | 0 | 1 | 0 | 16 | -1500251803
| PP |  | Proplach a desinfekce vodovodu | [15 empty] | PP | 2
33 | K | Pol600 | Drobné stavební přípomocné práce | ks | 1 |  | 0 |  |  |  | základní | 0 | 0 | 0 | 0 | 0 | 0 | 16 | K | 2 | ROZPOCET | 0 | 0 | 0 | 0 | 0 | 1 | 0 | 16 | -741179718
| PP |  | Drobné stavební přípomocné práce | [15 empty] | PP | 2
| P |  | Poznámka k položce: cca 1% | [15 empty] | P | 2
34 | K | Pol601 | Mimostaveništní doprava | ks | 1 |  | 0 |  |  |  | základní | 0 | 0 | 0 | 0 | 0 | 0 | 16 | K | 2 | ROZPOCET | 0 | 0 | 0 | 0 | 0 | 1 | 0 | 16 | -768971461
| PP |  | Mimostaveništní doprava | [15 empty] | PP | 2
| P |  | Poznámka k položce: cca 4,0% | [15 empty] | P | 2

## D.2.3.a - Kabel NN SO 01
| List obsahuje: |  | 1) Krycí list soupisu | 2) Rekapitulace |  |  | 3) Soupis prací | Zpět na list: | Rekapitulace stavby
[9 empty] | >> skryté sloupce << | [9 empty] | {f782134f-f445-436d-8e4e-dfc2bab06bcf}
2
| KRYCÍ LIST SOUPISU | [8 empty] | v --- níže se nacházejí doplnkové a pomocné údaje k sestavám --- v | [8 empty] | False
Stavba:
Stravovací provoz Krajské zdravotní, a.s.
Objekt:
D.2.0. - Technologická zařízení
Soupis:
D.2.3. - Elektro (kVN, TS, KNN)
Úroveň 3:
D.2.3.a - Kabel NN SO 01
| KSO: |  |  |  |  | CC-CZ:
| Místo: |  | Nemocnice Chomutov, o.z. |  |  | Datum: | 27.11.2015
| Zadavatel: |  |  |  |  | IČ:
|  | Krajská zdravotní, a.s., Sociální péče 3316/12A |  |  |  | DIČ:
| Uchazeč: |  |  |  |  | IČ:
DIČ:
| Projektant: |  |  |  |  | IČ:
|  | Oto Szakos, Nové Hamry 392, Nové Hamry |  |  |  | DIČ:
Poznámka:
Soupis prací je sestaven za využití položek Cenové soustavy ÚRS. Cenové a technické podmínky položek Cenové soustavy ÚRS, které nejsou uvedeny v soupisu prací (tzv. úvodní části katalogů) jsou neomezeně dálkově k dispozici na www.cs-urs.cz . Položky soupisu prací, které nemají ve sloupci "Cenová soustava" uveden žádný údaj (nebo R-položka), nepocházá z Cenové soustavy ÚRS. Nedílnou součástí Rozpočtu a Výkazu výměr je projektová dokumentace. Nabídkové ceny mohou být vytvářeny dle Výkazu výměr pouze s projektem a jeho Výkazem výměr.
| Cena bez DPH | [5 empty] | 0
|  |  | Základ daně |  |  | Sazba daně | Výše daně
| DPH | základní | 0 |  |  | 21% | 0
|  | snížená | 0 |  |  | 15% | 0
|  | zákl. přenesená | 0 |  |  | 21% | 0
|  | sníž. přenesená | 0 |  |  | 15% | 0
|  | nulová | 0 |  |  | 0% | 0
| Cena s DPH |  |  | v | CZK |  | 0
REKAPITULACE ČLENĚNÍ SOUPISU PRACÍ
Stavba:
Stravovací provoz Krajské zdravotní, a.s.
Objekt:
D.2.0. - Technologická zařízení
Soupis:
D.2.3. - Elektro (kVN, TS, KNN)
Úroveň 3:
D.2.3.a - Kabel NN SO 01
Místo: |  |  | Nemocnice Chomutov, o.z. |  |  | Datum: | 27.11.2015
Zadavatel: |  |  | Krajská zdravotní, a.s., Sociální péče 3316/12A |  |  | Projektant: | Oto Szakos, Nové Hamry 392, Nové Hamry
Uchazeč:
Kód dílu - Popis | [6 empty] | Cena celkem [CZK]
Náklady soupisu celkem | [6 empty] | 0 | [12 empty] | -1
| POB0002 - KABEL VN - DEMONTÁŽ | [5 empty] | 0
| POB0003 - KABEL VN - MONTÁŽ | [5 empty] | 0
| POB0004 - KABEL VN - ZEMNÍ PRÁCE | [5 empty] | 0
| POB0005 - TRASA V KOLEKTORU | [5 empty] | 0
| POB0099 - Ostatní náklady | [5 empty] | 0
SOUPIS PRACÍ
Stavba:
Stravovací provoz Krajské zdravotní, a.s.
Objekt:
D.2.0. - Technologická zařízení
Soupis:
D.2.3. - Elektro (kVN, TS, KNN)
Úroveň 3:
D.2.3.a - Kabel NN SO 01
Místo: |  |  | Nemocnice Chomutov, o.z. |  |  | Datum: | 27.11.2015
Zadavatel: |  |  | Krajská zdravotní, a.s., Sociální péče 3316/12A |  |  | Projektant: | Oto Szakos, Nové Hamry 392, Nové Hamry
Uchazeč:
PČ | Typ | Kód | Popis | MJ | Množství | J.cena [CZK] | Cena celkem [CZK] | Cenová soustava |  | Poznámka | DPH | J. Nh [h] | Nh celkem [h] | J. hmotnost [t] | Hmotnost celkem [t] | J. suť [t] | Suť Celkem [t]
Náklady soupisu celkem | [6 empty] | 0 | [5 empty] | 0 |  | 0 |  | 0 |  | D | -1 | [10 empty] | 0
| D | POB0002 | KABEL VN - DEMONTÁŽ |  |  |  | 0 | [5 empty] | 0 |  | 0 |  | 0 | 1 | D | 0 |  |  |  | ROZPOCET | [6 empty] | 0
1 | K | PCQA34A | MONTAZ ODPINACE 22KV BEZ POJISTEK,POHONU | KS | 1 |  | 0 |  |  |  | základní | 0 | 0 | 0 | 0 | 0 | 0 | 4 | K | 1 |  |  |  | ROZPOCET | 0 | 0 | 0 | 0 | 0 | 1 | 0 | 4 | 1
| PP |  | MONTAZ ODPINACE 22KV BEZ POJISTEK,POHONU | [15 empty] | PP | 1
2 | K | PBXA06A | SPOJOVACI VEDENI AL TYC 40/5MM (D=3M) | M | 2 |  | 0 |  |  |  | základní | 0 | 0 | 0 | 0 | 0 | 0 | 4 | K | 1 |  |  |  | ROZPOCET | 0 | 0 | 0 | 0 | 0 | 1 | 0 | 4 | 2
| PP |  | SPOJOVACI VEDENI AL TYC 40/5MM (D=3M) | [15 empty] | PP | 1
| D | POB0003 | KABEL VN - MONTÁŽ |  |  |  | 0 | [5 empty] | 0 |  | 0 |  | 0 | 1 | D | 0 |  |  |  | ROZPOCET | [6 empty] | 0
3 | M | 1002919750 | ODPINAC 3P. 25KV,630A,16KA VNITR. | KS | 1 |  | 0 |  |  |  | základní | 0 | 0 | 0 | 0 | 0 | 0 | 8 | M | 1 |  |  |  | ROZPOCET | 0 | 0 | 0 | 0 | 0 | 1 | 0 | 4 | 3
| PP |  | ODPINAC 3P. 25KV,630A,16KA VNITR. | [15 empty] | PP | 1
4 | K | PCQA34A | MONTAZ ODPINACE 22KV BEZ POJISTEK,POHONU | KS | 1 |  | 0 |  |  |  | základní | 0 | 0 | 0 | 0 | 0 | 0 | 4 | K | 1 |  |  |  | ROZPOCET | 0 | 0 | 0 | 0 | 0 | 1 | 0 | 4 | 4
| PP |  | MONTAZ ODPINACE 22KV BEZ POJISTEK,POHONU | [15 empty] | PP | 1
5 | K | PCQA37A | MONTAZ POHONU (EL,RUC) 1TAHLO ODPINACE | KS | 1 |  | 0 |  |  |  | základní | 0 | 0 | 0 | 0 | 0 | 0 | 4 | K | 1 |  |  |  | ROZPOCET | 0 | 0 | 0 | 0 | 0 | 1 | 0 | 4 | 5
| PP |  | MONTAZ POHONU (EL,RUC) 1TAHLO ODPINACE | [15 empty] | PP | 1
6 | K | PCQA92A | SERIZENI,UVED.DO PROVOZU ODPINACU DO35KV | KS | 1 |  | 0 |  |  |  | základní | 0 | 0 | 0 | 0 | 0 | 0 | 4 | K | 1 |  |  |  | ROZPOCET | 0 | 0 | 0 | 0 | 0 | 1 | 0 | 4 | 6
| PP |  | SERIZENI,UVED.DO PROVOZU ODPINACU DO35KV | [15 empty] | PP | 1
7 | K | PBXA06A | SPOJOVACI VEDENI AL TYC 40/5MM (D=3M) | M | 4.5 |  | 0 |  |  |  | základní | 0 | 0 | 0 | 0 | 0 | 0 | 4 | K | 1 |  |  |  | ROZPOCET | 0 | 0 | 0 | 0 | 0 | 1 | 0 | 4 | 7
| PP |  | SPOJOVACI VEDENI AL TYC 40/5MM (D=3M) | [15 empty] | PP | 1
8 | M | 1003040170 | TYC PL. EN AW 1350A EAL 99,5 40X 5MM 3M | M | 4.5 |  | 0 |  |  |  | základní | 0 | 0 | 0 | 0 | 0 | 0 | 8 | M | 1 |  |  |  | ROZPOCET | 0 | 0 | 0 | 0 | 0 | 1 | 0 | 4 | 8
| PP |  | TYC PL. EN AW 1350A EAL 99,5 40X 5MM 3M | [15 empty] | PP | 1
9 | K | PBXA53A | NATER AL PASU 40/5 MM - 2 NATERY | M | 4.5 |  | 0 |  |  |  | základní | 0 | 0 | 0 | 0 | 0 | 0 | 4 | K | 1 |  |  |  | ROZPOCET | 0 | 0 | 0 | 0 | 0 | 1 | 0 | 4 | 9
| PP |  | NATER AL PASU 40/5 MM - 2 NATERY | [15 empty] | PP | 1
10 | M | 1002898460 | REDIDLO DO SYNT.BAREV S 6006 0,75L | KS | 0.041 |  | 0 |  |  |  | základní | 0 | 0 | 0 | 0 | 0 | 0 | 8 | M | 1 |  |  |  | ROZPOCET | 0 | 0 | 0 | 0 | 0 | 1 | 0 | 4 | 10
| PP |  | REDIDLO DO SYNT.BAREV S 6006 0,75L | [15 empty] | PP | 1
| VV |  | 4,5*0,009 "Přepočtené koeficientem množství |  | 0.041 | [13 empty] | VV | 1 | 2 | True | 0 | ROZPOCET
| VV |  | Součet |  | 0.041 | [13 empty] | VV | 1 | 4 | True | 1 | ROZPOCET
11 | M | 1002898760 | EMAIL VENKOVNI S 2013/7550 ORANZ 0,6 L | KS | 0.216 |  | 0 |  |  |  | základní | 0 | 0 | 0 | 0 | 0 | 0 | 8 | M | 1 |  |  |  | ROZPOCET | 0 | 0 | 0 | 0 | 0 | 1 | 0 | 4 | 11
| PP |  | EMAIL VENKOVNI S 2013/7550 ORANZ 0,6 L | [15 empty] | PP | 1
| VV |  | 4,5*0,048 "Přepočtené koeficientem množství |  | 0.216 | [13 empty] | VV | 1 | 2 | True | 0 | ROZPOCET
| VV |  | Součet |  | 0.216 | [13 empty] | VV | 1 | 4 | True | 1 | ROZPOCET
12 | K | PCIA32A | UKONCENI PASU AL DO 50/10MM NA PRISTROJI | KS | 6 |  | 0 |  |  |  | základní | 0 | 0 | 0 | 0 | 0 | 0 | 4 | K | 1 |  |  |  | ROZPOCET | 0 | 0 | 0 | 0 | 0 | 1 | 0 | 4 | 12
| PP |  | UKONCENI PASU AL DO 50/10MM NA PRISTROJI | [15 empty] | PP | 1
13 | M | 1000007480 | SROUB M10X 45, 6HR.HLAVA,POZ.CSN021303 | KS | 9 |  | 0 |  |  |  | základní | 0 | 0 | 0 | 0 | 0 | 0 | 8 | M | 1 |  |  |  | ROZPOCET | 0 | 0 | 0 | 0 | 0 | 1 | 0 | 4 | 13
| PP |  | DIN 933-8.8-VZ | [15 empty] | PP | 1
| VV |  | 3*3 "Přepočtené koeficientem množství |  | 9 | [13 empty] | VV | 1 | 2 | True | 0 | ROZPOCET
| VV |  | Součet |  | 9 | [13 empty] | VV | 1 | 4 | True | 1 | ROZPOCET
14 | M | 1000008030 | MATICE M10, 6HR.PRESNA, POZ. | KS | 9 |  | 0 |  |  |  | základní | 0 | 0 | 0 | 0 | 0 | 0 | 8 | M | 1 |  |  |  | ROZPOCET | 0 | 0 | 0 | 0 | 0 | 1 | 0 | 4 | 14
| PP |  | DIN 934-8-VZ | [15 empty] | PP | 1
| VV |  | 3*3 "Přepočtené koeficientem množství |  | 9 | [13 empty] | VV | 1 | 2 | True | 0 | ROZPOCET
| VV |  | Součet |  | 9 | [13 empty] | VV | 1 | 4 | True | 1 | ROZPOCET
15 | M | 1000008340 | PODLOZKA PRUZNA 10, DIN 7980, POZ. | KS | 9 |  | 0 |  |  |  | základní | 0 | 0 | 0 | 0 | 0 | 0 | 8 | M | 1 |  |  |  | ROZPOCET | 0 | 0 | 0 | 0 | 0 | 1 | 0 | 4 | 15
| PP |  | DIN 7980-FST-VZ | [15 empty] | PP | 1
| VV |  | 3*3 "Přepočtené koeficientem množství |  | 9 | [13 empty] | VV | 1 | 2 | True | 0 | ROZPOCET
| VV |  | Součet |  | 9 | [13 empty] | VV | 1 | 4 | True | 1 | ROZPOCET
16 | M | 1003026620 | OMEZOVAC 10KA NA 2 OKA | KS | 3 |  | 0 |  |  |  | základní | 0 | 0 | 0 | 0 | 0 | 0 | 8 | M | 1 |  |  |  | ROZPOCET | 0 | 0 | 0 | 0 | 0 | 1 | 0 | 4 | 16
| PP |  | OMEZOVAC 10KA NA 2 OKA | [15 empty] | PP | 1
17 | K | PCUA42A | MONTAZ OMEZOVACE VN VCETNE ZAPOJENI | KS | 3 |  | 0 |  |  |  | základní | 0 | 0 | 0 | 0 | 0 | 0 | 4 | K | 1 |  |  |  | ROZPOCET | 0 | 0 | 0 | 0 | 0 | 1 | 0 | 4 | 17
| PP |  | MONTAZ OMEZOVACE VN VCETNE ZAPOJENI | [15 empty] | PP | 1
18 | K | PCGA07A | KABEL 22KV AXEKVCE 1X120/16 VOLNE ULOZ. | M | 921 |  | 0 |  |  |  | základní | 0 | 0 | 0 | 0 | 0 | 0 | 4 | K | 1 |  |  |  | ROZPOCET | 0 | 0 | 0 | 0 | 0 | 1 | 0 | 4 | 18
| PP |  | KABEL 22KV AXEKVCE 1X120/16 VOLNE ULOZ. | [15 empty] | PP | 1
19 | M | 1000163510 | KABEL 22-AXEKVCE 1X120/16 | M | 967.05 |  | 0 |  |  |  | základní | 0 | 0 | 0 | 0 | 0 | 0 | 8 | M | 1 |  |  |  | ROZPOCET | 0 | 0 | 0 | 0 | 0 | 1 | 0 | 4 | 19
| PP |  | KABEL 22-AXEKVCE 1X120/16 | [15 empty] | PP | 1
| VV |  | 921*1,05 "Přepočtené koeficientem množství |  | 967.05 | [13 empty] | VV | 1 | 2 | True | 0 | ROZPOCET
| VV |  | Součet |  | 967.05 | [13 empty] | VV | 1 | 4 | True | 1 | ROZPOCET
20 | K | PCHA37A | SVAZKOVANI 1.ZIL.KABELU VN | KS | 155 |  | 0 |  |  |  | základní | 0 | 0 | 0 | 0 | 0 | 0 | 4 | K | 1 |  |  |  | ROZPOCET | 0 | 0 | 0 | 0 | 0 | 1 | 0 | 4 | 20
| PP |  | SVAZKOVANI 1.ZIL.KABELU VN | [15 empty] | PP | 1
21 | M | 1000291130 | PASEK VAZACI KABEL. BAL-100KS | BAL | 1.55 |  | 0 |  |  |  | základní | 0 | 0 | 0 | 0 | 0 | 0 | 8 | M | 1 |  |  |  | ROZPOCET | 0 | 0 | 0 | 0 | 0 | 1 | 0 | 4 | 21
| PP |  | PASEK VAZACI KABEL. BAL-100KS | [15 empty] | PP | 1
| VV |  | 155*0,01 "Přepočtené koeficientem množství |  | 1.55 | [13 empty] | VV | 1 | 2 | True | 0 | ROZPOCET
| VV |  | Součet |  | 1.55 | [13 empty] | VV | 1 | 4 | True | 1 | ROZPOCET
22 | M | 1000291130 | PASEK VAZACI KABEL. BAL-100KS | BAL | 4.8 |  | 0 |  |  |  | základní | 0 | 0 | 0 | 0 | 0 | 0 | 8 | M | 1 |  |  |  | ROZPOCET | 0 | 0 | 0 | 0 | 0 | 1 | 0 | 4 | 22
| PP |  | PASEK VAZACI KABEL. BAL-100KS | [15 empty] | PP | 1
23 | K | PCHA33A | ZNACENI SJZ KABEL.TRAS+SOUBORU-NOVA VED. | KS | 155 |  | 0 |  |  |  | základní | 0 | 0 | 0 | 0 | 0 | 0 | 4 | K | 1 |  |  |  | ROZPOCET | 0 | 0 | 0 | 0 | 0 | 1 | 0 | 4 | 23
| PP |  | ZNACENI SJZ KABEL.TRAS+SOUBORU-NOVA VED. | [15 empty] | PP | 1
24 | M | 1000055870 | STITEK PVC NA KABELU | KS | 155 |  | 0 |  |  |  | základní | 0 | 0 | 0 | 0 | 0 | 0 | 8 | M | 1 |  |  |  | ROZPOCET | 0 | 0 | 0 | 0 | 0 | 1 | 0 | 4 | 24
| PP |  | STITEK PVC NA KABELU | [15 empty] | PP | 1
25 | M | 1000291130 | PASEK VAZACI KABEL. BAL-100KS | BAL | 1.55 |  | 0 |  |  |  | základní | 0 | 0 | 0 | 0 | 0 | 0 | 8 | M | 1 |  |  |  | ROZPOCET | 0 | 0 | 0 | 0 | 0 | 1 | 0 | 4 | 25
| PP |  | PASEK VAZACI KABEL. BAL-100KS | [15 empty] | PP | 1
| VV |  | 155*0,01 "Přepočtené koeficientem množství |  | 1.55 | [13 empty] | VV | 1 | 2 | True | 0 | ROZPOCET
| VV |  | Součet |  | 1.55 | [13 empty] | VV | 1 | 4 | True | 1 | ROZPOCET
26 | K | PCKA05A | KONC VNIT 22KV 120-240MM | SADA | 1 |  | 0 |  |  |  | základní | 0 | 0 | 0 | 0 | 0 | 0 | 4 | K | 1 |  |  |  | ROZPOCET | 0 | 0 | 0 | 0 | 0 | 1 | 0 | 4 | 26
| PP |  | KONC VNIT 22KV 120-240MM | [15 empty] | PP | 1
| P |  | Poznámka k položce: Poznámka k položce:, Ukončení kabelu vn koncovkou vnitřní. Ceny ukončení koncovkou obsahují i náklady na rozměření a odříznutí kabelů, odizolování konců případně odpancířování a naletování uzemnění, bandážování hrdla koncovky, roztáhnutí, vyrovnání a odříznutí žil, nasunutí nebo naletování oka, připevnění oka na svorky a vyzkoušení vodivého spojení, protažení žil průchodkami, utěsnění průchodek a vyzkoušení vodivého spojení. | [15 empty] | P | 1
27 | M | 1000183510 | KONCOVKA VNIT 70-240 | SADA | 1 |  | 0 |  |  |  | základní | 0 | 0 | 0 | 0 | 0 | 0 | 8 | M | 1 |  |  |  | ROZPOCET | 0 | 0 | 0 | 0 | 0 | 1 | 0 | 4 | 27
| PP |  | 3X KONCOVKA BEZ KAB.OK | [15 empty] | PP | 1
28 | M | 1000036790 | OKO KABEL.PLNE/36KV AL 120X12 ALU-F | KS | 3 |  | 0 |  |  |  | základní | 0 | 0 | 0 | 0 | 0 | 0 | 8 | M | 1 |  |  |  | ROZPOCET | 0 | 0 | 0 | 0 | 0 | 1 | 0 | 4 | 28
| PP |  | RM/SM-120 RE-150\GPH | [15 empty] | PP | 1
| VV |  | 1*3 "Přepočtené koeficientem množství |  | 3 | [13 empty] | VV | 1 | 2 | True | 0 | ROZPOCET
| VV |  | Součet |  | 3 | [13 empty] | VV | 1 | 4 | True | 1 | ROZPOCET
29 | M | 1000037660 | OKO KABEL.LEHCENE/6KV CU 16X10 KU-L | KS | 3 |  | 0 |  |  |  | základní | 0 | 0 | 0 | 0 | 0 | 0 | 8 | M | 1 |  |  |  | ROZPOCET | 0 | 0 | 0 | 0 | 0 | 1 | 0 | 4 | 29
| PP |  | RM/SM/RE-16\GPH | [15 empty] | PP | 1
| VV |  | 1*3 "Přepočtené koeficientem množství |  | 3 | [13 empty] | VV | 1 | 2 | True | 0 | ROZPOCET
| VV |  | Součet |  | 3 | [13 empty] | VV | 1 | 4 | True | 1 | ROZPOCET
30 | K | PCMA33A | T-ADAPTER+OMEZOVAC+KONC.VC.OK 22KV70-150 | SADA | 1 |  | 0 |  |  |  | základní | 0 | 0 | 0 | 0 | 0 | 0 | 4 | K | 1 |  |  |  | ROZPOCET | 0 | 0 | 0 | 0 | 0 | 1 | 0 | 4 | 30
| PP |  | T-ADAPTER+OMEZOVAC+KONC.VC.OK 22KV70-150 | [15 empty] | PP | 1
31 | M | 1000051990 | OMEZOVAC PREPETI K ADAPTERU | KS | 3 |  | 0 |  |  |  | základní | 0 | 0 | 0 | 0 | 0 | 0 | 8 | M | 1 |  |  |  | ROZPOCET | 0 | 0 | 0 | 0 | 0 | 1 | 0 | 4 | 31
| PP |  | OMEZOVAC PREPETI K ADAPTERU | [15 empty] | PP | 1
| VV |  | 1*3 "Přepočtené koeficientem množství |  | 3 | [13 empty] | VV | 1 | 2 | True | 0 | ROZPOCET
| VV |  | Součet |  | 3 | [13 empty] | VV | 1 | 4 | True | 1 | ROZPOCET
32 | M | 1002785290 | ADAPTER-T + KONCOVKA 50-150 | SADA | 1 |  | 0 |  |  |  | základní | 0 | 0 | 0 | 0 | 0 | 0 | 8 | M | 1 |  |  |  | ROZPOCET | 0 | 0 | 0 | 0 | 0 | 1 | 0 | 4 | 32
| PP |  | 3X ADAPTÉR VČ.KONC+OKA | [15 empty] | PP | 1
33 | K | PCHA40A | PRIPL.NA ZATAH. KABELU V OCHRANNE TRUBCE | M | 195 |  | 0 |  |  |  | základní | 0 | 0 | 0 | 0 | 0 | 0 | 4 | K | 1 |  |  |  | ROZPOCET | 0 | 0 | 0 | 0 | 0 | 1 | 0 | 4 | 33
| PP |  | PRIPL.NA ZATAH. KABELU V OCHRANNE TRUBCE | [15 empty] | PP | 1
34 | K | PCHA41A | PRIPL.NA ZATAH.KAB.VN AXEKVCE V KOLEKTOR | M | 630 |  | 0 |  |  |  | základní | 0 | 0 | 0 | 0 | 0 | 0 | 4 | K | 1 |  |  |  | ROZPOCET | 0 | 0 | 0 | 0 | 0 | 1 | 0 | 4 | 34
| PP |  | PRIPL.NA ZATAH.KAB.VN AXEKVCE V KOLEKTOR | [15 empty] | PP | 1
35 | M | 1002898230 | TMEL PROTIPOZARNI | KS | 10 |  | 0 |  |  |  | základní | 0 | 0 | 0 | 0 | 0 | 0 | 8 | M | 1 |  |  |  | ROZPOCET | 0 | 0 | 0 | 0 | 0 | 1 | 0 | 4 | 35
| PP |  | TMEL PROTIPOZARNI | [15 empty] | PP | 1
| D | POB0004 | KABEL VN - ZEMNÍ PRÁCE |  |  |  | 0 | [5 empty] | 0 |  | 0 |  | 0 | 1 | D | 0 |  |  |  | ROZPOCET | [6 empty] | 0
36 | K | PEDA38A | VYKOP KABEL.RYHY 50X120CM RUCNE,ZEM.TR.3 | M | 62 |  | 0 |  |  |  | základní | 0 | 0 | 0 | 0 | 0 | 0 | 4 | K | 1 |  |  |  | ROZPOCET | 0 | 0 | 0 | 0 | 0 | 1 | 0 | 4 | 36
| PP |  | VYKOP KABEL.RYHY 50X120CM RUCNE,ZEM.TR.3 | [15 empty] | PP | 1
37 | K | PEGA33A | ZAHOZ KABEL.RYHY 50X100CM RUCNE,ZEM.3 | M | 62 |  | 0 |  |  |  | základní | 0 | 0 | 0 | 0 | 0 | 0 | 4 | K | 1 |  |  |  | ROZPOCET | 0 | 0 | 0 | 0 | 0 | 1 | 0 | 4 | 37
| PP |  | ZAHOZ KABEL.RYHY 50X100CM RUCNE,ZEM.3 | [15 empty] | PP | 1
38 | K | PEJA02A | KAB.LOZE PISKOVE SIRE 50 CM,BEZ ZAKRYTI | M | 62 |  | 0 |  |  |  | základní | 0 | 0 | 0 | 0 | 0 | 0 | 4 | K | 1 |  |  |  | ROZPOCET | 0 | 0 | 0 | 0 | 0 | 1 | 0 | 4 | 38
| PP |  | KAB.LOZE PISKOVE SIRE 50 CM,BEZ ZAKRYTI | [15 empty] | PP | 1
39 | M | 9870020290 | CEZDSO PISEK ZASYPOVY FR.0-4 | KG | 11408 |  | 0 |  |  |  | základní | 0 | 0 | 0 | 0 | 0 | 0 | 8 | M | 1 |  |  |  | ROZPOCET | 0 | 0 | 0 | 0 | 0 | 1 | 0 | 4 | 39
| PP |  | CEZDSO PISEK ZASYPOVY FR.0-4 | [15 empty] | PP | 1
| VV |  | 62*184 "Přepočtené koeficientem množství |  | 11408 | [13 empty] | VV | 1 | 2 | True | 0 | ROZPOCET
| VV |  | Součet |  | 11408 | [13 empty] | VV | 1 | 4 | True | 1 | ROZPOCET
40 | K | PEJA61A | DESKA PVC ZAKRYT KAB. 1000X300X4 CERVENA | M | 62 |  | 0 |  |  |  | základní | 0 | 0 | 0 | 0 | 0 | 0 | 4 | K | 1 |  |  |  | ROZPOCET | 0 | 0 | 0 | 0 | 0 | 1 | 0 | 4 | 40
| PP |  | DESKA PVC ZAKRYT KAB. 1000X300X4 CERVENA | [15 empty] | PP | 1
41 | M | 1002935280 | DESKA ZAKRYT.KAD PE 1000X300/4 CERVENA | KS | 62 |  | 0 |  |  |  | základní | 0 | 0 | 0 | 0 | 0 | 0 | 8 | M | 1 |  |  |  | ROZPOCET | 0 | 0 | 0 | 0 | 0 | 1 | 0 | 4 | 41
| PP |  | DESKA ZAKRYT.KAD PE 1000X300/4 CERVENA | [15 empty] | PP | 1
42 | K | PEJA41A | FOLIE VYSTRAZNA Z PVC ,SIRKA 33 CM | M | 62 |  | 0 |  |  |  | základní | 0 | 0 | 0 | 0 | 0 | 0 | 4 | K | 1 |  |  |  | ROZPOCET | 0 | 0 | 0 | 0 | 0 | 1 | 0 | 4 | 42
| PP |  | FOLIE VYSTRAZNA Z PVC ,SIRKA 33 CM | [15 empty] | PP | 1
43 | M | 1000327780 | FOLIE VYSTR.S BLESKEM330X0,4 CERV.A 125M | KS | 0.496 |  | 0 |  |  |  | základní | 0 | 0 | 0 | 0 | 0 | 0 | 8 | M | 1 |  |  |  | ROZPOCET | 0 | 0 | 0 | 0 | 0 | 1 | 0 | 4 | 43
| PP |  | FOLIE VYSTR.S BLESKEM330X0,4 CERV.A 125M | [15 empty] | PP | 1
| VV |  | 62*0,008 "Přepočtené koeficientem množství |  | 0.496 | [13 empty] | VV | 1 | 2 | True | 0 | ROZPOCET
| VV |  | Součet |  | 0.496 | [13 empty] | VV | 1 | 4 | True | 1 | ROZPOCET
44 | K | PEKA71A | PRURAZ ZDI-BETON.,KAMEN TVRDY TL.60 CM | KS | 3 |  | 0 |  |  |  | základní | 0 | 0 | 0 | 0 | 0 | 0 | 4 | K | 1 |  |  |  | ROZPOCET | 0 | 0 | 0 | 0 | 0 | 1 | 0 | 4 | 44
| PP |  | PRURAZ ZDI-BETON.,KAMEN TVRDY TL.60 CM | [15 empty] | PP | 1
45 | M | 9870011340 | CEZDSO SMES MALTOVA ZDICI PYTLOVANA | KG | 37.8 |  | 0 |  |  |  | základní | 0 | 0 | 0 | 0 | 0 | 0 | 8 | M | 1 |  |  |  | ROZPOCET | 0 | 0 | 0 | 0 | 0 | 1 | 0 | 4 | 45
| PP |  | CEZDSO SMES MALTOVA ZDICI PYTLOVANA | [15 empty] | PP | 1
| VV |  | 3*12,6 "Přepočtené koeficientem množství |  | 37.8 | [13 empty] | VV | 1 | 2 | True | 0 | ROZPOCET
| VV |  | Součet |  | 37.8 | [13 empty] | VV | 1 | 4 | True | 1 | ROZPOCET
46 | K | PEKA57A | PROSTUP ZDI DO PR20CM,VYBOUR,ZAZD,ZACIST | KS | 3 |  | 0 |  |  |  | základní | 0 | 0 | 0 | 0 | 0 | 0 | 4 | K | 1 |  |  |  | ROZPOCET | 0 | 0 | 0 | 0 | 0 | 1 | 0 | 4 | 46
| PP |  | PROSTUP ZDI DO PR20CM,VYBOUR,ZAZD,ZACIST | [15 empty] | PP | 1
47 | M | 9870011340 | CEZDSO SMES MALTOVA ZDICI PYTLOVANA | KG | 16.5 |  | 0 |  |  |  | základní | 0 | 0 | 0 | 0 | 0 | 0 | 8 | M | 1 |  |  |  | ROZPOCET | 0 | 0 | 0 | 0 | 0 | 1 | 0 | 4 | 47
| PP |  | CEZDSO SMES MALTOVA ZDICI PYTLOVANA | [15 empty] | PP | 1
| VV |  | 3*5,5 "Přepočtené koeficientem množství |  | 16.5 | [13 empty] | VV | 1 | 2 | True | 0 | ROZPOCET
| VV |  | Součet |  | 16.5 | [13 empty] | VV | 1 | 4 | True | 1 | ROZPOCET
48 | K | PELA44A | TRUBKA KORUG. PE KORUFLEX 160/135 OHEBNA | M | 65 |  | 0 |  |  |  | základní | 0 | 0 | 0 | 0 | 0 | 0 | 4 | K | 1 |  |  |  | ROZPOCET | 0 | 0 | 0 | 0 | 0 | 1 | 0 | 4 | 48
| PP |  | TRUBKA KORUG. PE KORUFLEX 160/135 OHEBNA | [15 empty] | PP | 1
49 | M | 1000174020 | TRUBKA KORUG.OHEBNA KORUFL.160 CERNA 50M | M | 65 |  | 0 |  |  |  | základní | 0 | 0 | 0 | 0 | 0 | 0 | 8 | M | 1 |  |  |  | ROZPOCET | 0 | 0 | 0 | 0 | 0 | 1 | 0 | 4 | 49
| PP |  | TRUBKA KORUG.OHEBNA KORUFL.160 CERNA 50M | [15 empty] | PP | 1
50 | K | PECA70A | ROZBOURANI BETONOVEHO ZAKLADU | M3 | 7.4 |  | 0 |  |  |  | základní | 0 | 0 | 0 | 0 | 0 | 0 | 4 | K | 1 |  |  |  | ROZPOCET | 0 | 0 | 0 | 0 | 0 | 1 | 0 | 4 | 50
| PP |  | ROZBOURANI BETONOVEHO ZAKLADU | [15 empty] | PP | 1
51 | K | PECA73A | ZAKL.BETON C12/15 DO5M3 DO BEDN.BEZ DOPR | M3 | 3.6 |  | 0 |  |  |  | základní | 0 | 0 | 0 | 0 | 0 | 0 | 4 | K | 1 |  |  |  | ROZPOCET | 0 | 0 | 0 | 0 | 0 | 1 | 0 | 4 | 51
| PP |  | ZAKL.BETON C12/15 DO5M3 DO BEDN.BEZ DOPR | [15 empty] | PP | 1
52 | M | 9870011030 | CEZDSO SMES BETONOVA C12/15 XC0 SEVER | M3 | 3.6 |  | 0 |  |  |  | základní | 0 | 0 | 0 | 0 | 0 | 0 | 8 | M | 1 |  |  |  | ROZPOCET | 0 | 0 | 0 | 0 | 0 | 1 | 0 | 4 | 52
| PP |  | CEZDSO SMES BETONOVA C12/15 XC0 SEVER | [15 empty] | PP | 1
53 | M | 9870011600 | CEZDSO REZIVO HRANOL JEHLICNATE DO120CM2 | M3 | 0.014 |  | 0 |  |  |  | základní | 0 | 0 | 0 | 0 | 0 | 0 | 8 | M | 1 |  |  |  | ROZPOCET | 0 | 0 | 0 | 0 | 0 | 1 | 0 | 4 | 53
| PP |  | CEZDSO REZIVO HRANOL JEHLICNATE DO120CM2 | [15 empty] | PP | 1
| VV |  | 3,6*0,004 "Přepočtené koeficientem množství |  | 0.014 | [13 empty] | VV | 1 | 2 | True | 0 | ROZPOCET
| VV |  | Součet |  | 0.014 | [13 empty] | VV | 1 | 4 | True | 1 | ROZPOCET
54 | M | 9870011610 | CEZDSO REZIVO DESKOVE JEHLICNATE NEOPRAC | M3 | 0.04 |  | 0 |  |  |  | základní | 0 | 0 | 0 | 0 | 0 | 0 | 8 | M | 1 |  |  |  | ROZPOCET | 0 | 0 | 0 | 0 | 0 | 1 | 0 | 4 | 54
| PP |  | CEZDSO REZIVO DESKOVE JEHLICNATE NEOPRAC | [15 empty] | PP | 1
| VV |  | 3,6*0,011 "Přepočtené koeficientem množství |  | 0.04 | [13 empty] | VV | 1 | 2 | True | 0 | ROZPOCET
| VV |  | Součet |  | 0.04 | [13 empty] | VV | 1 | 4 | True | 1 | ROZPOCET
| D | POB0005 | TRASA V KOLEKTORU |  |  |  | 0 | [5 empty] | 0 |  | 0 |  | 0 | 1 | D | 0 |  |  |  | ROZPOCET | [6 empty] | 0
55 | M | CM000093 | KABELOVA LAVKA 200 | M | 165 |  | 0 |  |  |  | základní | 0 | 0 | 0 | 0 | 0 | 0 | 8 | M | 1 |  |  |  | ROZPOCET | 0 | 0 | 0 | 0 | 0 | 1 | 0 | 4 | 55
| PP |  | KABELOVA LAVKA 200 | [15 empty] | PP | 1
56 | M | CM558273 | RYCHLOSPOJKA | KS | 110 |  | 0 |  |  |  | základní | 0 | 0 | 0 | 0 | 0 | 0 | 8 | M | 1 |  |  |  | ROZPOCET | 0 | 0 | 0 | 0 | 0 | 1 | 0 | 4 | 56
| PP |  | RYCHLOSPOJKA | [15 empty] | PP | 1
57 | M | CM558347 | SPOJKA | BAL | 1 |  | 0 |  |  |  | základní | 0 | 0 | 0 | 0 | 0 | 0 | 8 | M | 1 |  |  |  | ROZPOCET | 0 | 0 | 0 | 0 | 0 | 1 | 0 | 4 | 57
| PP |  | BAL 25KS | [15 empty] | PP | 1
58 | M | CM586170 | NOSNIK | KS | 165 |  | 0 |  |  |  | základní | 0 | 0 | 0 | 0 | 0 | 0 | 8 | M | 1 |  |  |  | ROZPOCET | 0 | 0 | 0 | 0 | 0 | 1 | 0 | 4 | 58
| PP |  | NOSNIK | [15 empty] | PP | 1
59 | K | CM000001 | MONTAZ KABELOVE LAVKY | M | 165 |  | 0 |  |  |  | základní | 0 | 0 | 0 | 0 | 0 | 0 | 4 | K | 1 |  |  |  | ROZPOCET | 0 | 0 | 0 | 0 | 0 | 1 | 0 | 4 | 59
| PP |  | MONTAZ KABELOVE LAVKY | [15 empty] | PP | 1
| D | POB0099 | Ostatní náklady |  |  |  | 0 | [5 empty] | 0 |  | 0 |  | 0 | 4 | D | 0 |  |  |  | ROZPOCET | [6 empty] | 0
60 | K | 90096001R | Doprava výkonového materiálu, odvoz zeminy | ks | 1 |  | 0 |  |  |  | základní | 0 | 0 | 0 | 0 | 0 | 0 | 262144 | K | 1 |  |  |  | ROZPOCET | 0 | 0 | 0 | 0 | 0 | 1 | 0 | 262144 | 746897684
| PP |  | Doprava výkonového materiálu, odvoz zeminy | [15 empty] | PP | 1
61 | K | 90096002R | Revize | ks | 1 |  | 0 |  |  |  | základní | 0 | 0 | 0 | 0 | 0 | 0 | 262144 | K | 1 |  |  |  | ROZPOCET | 0 | 0 | 0 | 0 | 0 | 1 | 0 | 262144 | 2129156567
| PP |  | Revize | [15 empty] | PP | 1
62 | K | 90096003R | Skládkovné | ks | 1 |  | 0 |  |  |  | základní | 0 | 0 | 0 | 0 | 0 | 0 | 262144 | K | 1 |  |  |  | ROZPOCET | 0 | 0 | 0 | 0 | 0 | 1 | 0 | 262144 | 1326208115
| PP |  | Skládkovné | [15 empty] | PP | 1

## D.2.3.b - Kabel NN SO 02
| List obsahuje: |  | 1) Krycí list soupisu | 2) Rekapitulace |  |  | 3) Soupis prací | Zpět na list: | Rekapitulace stavby
[9 empty] | >> skryté sloupce << | [9 empty] | {c1c20ec5-fa26-4a35-934d-7ea983470f3e}
2
| KRYCÍ LIST SOUPISU | [8 empty] | v --- níže se nacházejí doplnkové a pomocné údaje k sestavám --- v | [8 empty] | False
Stavba:
Stravovací provoz Krajské zdravotní, a.s.
Objekt:
D.2.0. - Technologická zařízení
Soupis:
D.2.3. - Elektro (kVN, TS, KNN)
Úroveň 3:
D.2.3.b - Kabel NN SO 02
| KSO: |  |  |  |  | CC-CZ:
| Místo: |  | Nemocnice Chomutov, o.z. |  |  | Datum: | 27.11.2015
| Zadavatel: |  |  |  |  | IČ:
|  | Krajská zdravotní, a.s., Sociální péče 3316/12A |  |  |  | DIČ:
| Uchazeč: |  |  |  |  | IČ:
DIČ:
| Projektant: |  |  |  |  | IČ:
|  | Oto Szakos, Nové Hamry 392, Nové Hamry |  |  |  | DIČ:
Poznámka:
Soupis prací je sestaven za využití položek Cenové soustavy ÚRS. Cenové a technické podmínky položek Cenové soustavy ÚRS, které nejsou uvedeny v soupisu prací (tzv. úvodní části katalogů) jsou neomezeně dálkově k dispozici na www.cs-urs.cz . Položky soupisu prací, které nemají ve sloupci "Cenová soustava" uveden žádný údaj (nebo R-položka), nepocházá z Cenové soustavy ÚRS. Nedílnou součástí Rozpočtu a Výkazu výměr je projektová dokumentace. Nabídkové ceny mohou být vytvářeny dle Výkazu výměr pouze s projektem a jeho Výkazem výměr.
| Cena bez DPH | [5 empty] | 0
|  |  | Základ daně |  |  | Sazba daně | Výše daně
| DPH | základní | 0 |  |  | 21% | 0
|  | snížená | 0 |  |  | 15% | 0
|  | zákl. přenesená | 0 |  |  | 21% | 0
|  | sníž. přenesená | 0 |  |  | 15% | 0
|  | nulová | 0 |  |  | 0% | 0
| Cena s DPH |  |  | v | CZK |  | 0
REKAPITULACE ČLENĚNÍ SOUPISU PRACÍ
Stavba:
Stravovací provoz Krajské zdravotní, a.s.
Objekt:
D.2.0. - Technologická zařízení
Soupis:
D.2.3. - Elektro (kVN, TS, KNN)
Úroveň 3:
D.2.3.b - Kabel NN SO 02
Místo: |  |  | Nemocnice Chomutov, o.z. |  |  | Datum: | 27.11.2015
Zadavatel: |  |  | Krajská zdravotní, a.s., Sociální péče 3316/12A |  |  | Projektant: | Oto Szakos, Nové Hamry 392, Nové Hamry
Uchazeč:
Kód dílu - Popis | [6 empty] | Cena celkem [CZK]
Náklady soupisu celkem | [6 empty] | 0 | [12 empty] | -1
| POB0006 - KABEL NN - MONTÁŽ | [5 empty] | 0
| POB0007 - VNITŘNÍ TRASA V KOLEKTORU A BUDOVY | [5 empty] | 0
| POB0099 - Ostatní náklady | [5 empty] | 0
SOUPIS PRACÍ
Stavba:
Stravovací provoz Krajské zdravotní, a.s.
Objekt:
D.2.0. - Technologická zařízení
Soupis:
D.2.3. - Elektro (kVN, TS, KNN)
Úroveň 3:
D.2.3.b - Kabel NN SO 02
Místo: |  |  | Nemocnice Chomutov, o.z. |  |  | Datum: | 27.11.2015
Zadavatel: |  |  | Krajská zdravotní, a.s., Sociální péče 3316/12A |  |  | Projektant: | Oto Szakos, Nové Hamry 392, Nové Hamry
Uchazeč:
PČ | Typ | Kód | Popis | MJ | Množství | J.cena [CZK] | Cena celkem [CZK] | Cenová soustava |  | Poznámka | DPH | J. Nh [h] | Nh celkem [h] | J. hmotnost [t] | Hmotnost celkem [t] | J. suť [t] | Suť Celkem [t]
Náklady soupisu celkem | [6 empty] | 0 | [5 empty] | 0 |  | 0 |  | 0 |  | D | -1 | [10 empty] | 0
| D | POB0006 | KABEL NN - MONTÁŽ |  |  |  | 0 | [5 empty] | 0 |  | 0 |  | 0 | 1 | D | 0 |  |  |  | ROZPOCET | [6 empty] | 0
1 | K | PCFA27A | KABEL AYKY-J 3X240+120MM2,PEVNE ULOZENY | M | 480 |  | 0 |  |  |  | základní | 0 | 0 | 0 | 0 | 0 | 0 | 4 | K | 1 |  |  |  | ROZPOCET | 0 | 0 | 0 | 0 | 0 | 1 | 0 | 4 | 1
| PP |  | KABEL AYKY-J 3X240+120MM2,PEVNE ULOZENY | [15 empty] | PP | 1
2 | M | 1000015610 | KABEL 1-AYKY-J 3X240+120MM2 | M | 504 |  | 0 |  |  |  | základní | 0 | 0 | 0 | 0 | 0 | 0 | 8 | M | 1 |  |  |  | ROZPOCET | 0 | 0 | 0 | 0 | 0 | 1 | 0 | 4 | 2
| PP |  | KABEL 1-AYKY-J 3X240+120MM2 | [15 empty] | PP | 1
| VV |  | 480*1,05 "Přepočtené koeficientem množství |  | 504 | [13 empty] | VV | 1 | 2 | True | 0 | ROZPOCET
| VV |  | Součet |  | 504 | [13 empty] | VV | 1 | 4 | True | 1 | ROZPOCET
3 | K | PCIA58A | UKONC.KAB.DO 4X240 BEZ TRMENU,BEZ OK | KS | 8 |  | 0 |  |  |  | základní | 0 | 0 | 0 | 0 | 0 | 0 | 4 | K | 1 |  |  |  | ROZPOCET | 0 | 0 | 0 | 0 | 0 | 1 | 0 | 4 | 3
| PP |  | UKONC.KAB.DO 4X240 BEZ TRMENU,BEZ OK | [15 empty] | PP | 1
4 | K | PELA43A | TRUBKA KORUG. PE 110/94 OHEBNA | M | 220 |  | 0 |  |  |  | základní | 0 | 0 | 0 | 0 | 0 | 0 | 4 | K | 1 |  |  |  | ROZPOCET | 0 | 0 | 0 | 0 | 0 | 1 | 0 | 4 | 4
| PP |  | TRUBKA KORUG. PE 110/94 OHEBNA | [15 empty] | PP | 1
| P |  | Poznámka k položce: Poznámka k položce:, Kabelové prostupy z trub plastových do rýhy, včetně osazení, utěsnění a spárování bez výkopových prací. V cenách nejsou obsaženy náklady na dodávku trub, tato dodávka se oceňuje ve specifikaci. | [15 empty] | P | 1
5 | M | 1000291130 | PASEK VAZACI KABEL. BAL-100KS | BAL | 2.4 |  | 0 |  |  |  | základní | 0 | 0 | 0 | 0 | 0 | 0 | 8 | M | 1 |  |  |  | ROZPOCET | 0 | 0 | 0 | 0 | 0 | 1 | 0 | 4 | 5
| PP |  | PASEK VAZACI KABEL. BAL-100KS | [15 empty] | PP | 1
6 | K | PCHA40A | PRIPL.NA ZATAH. KABELU V OCHRANNE TRUBCE | M | 220 |  | 0 |  |  |  | základní | 0 | 0 | 0 | 0 | 0 | 0 | 4 | K | 1 |  |  |  | ROZPOCET | 0 | 0 | 0 | 0 | 0 | 1 | 0 | 4 | 6
| PP |  | PRIPL.NA ZATAH. KABELU V OCHRANNE TRUBCE | [15 empty] | PP | 1
7 | K | PCHA44A | PRIPL.NA ZATAH.KAB.NN 4X150-240 KOLEKTOR | M | 430 |  | 0 |  |  |  | základní | 0 | 0 | 0 | 0 | 0 | 0 | 4 | K | 1 |  |  |  | ROZPOCET | 0 | 0 | 0 | 0 | 0 | 1 | 0 | 4 | 7
| PP |  | PRIPL.NA ZATAH.KAB.NN 4X150-240 KOLEKTOR | [15 empty] | PP | 1
8 | K | PEKA71A | PRURAZ ZDI-BETON.,KAMEN TVRDY TL.60 CM | KS | 2 |  | 0 |  |  |  | základní | 0 | 0 | 0 | 0 | 0 | 0 | 4 | K | 1 |  |  |  | ROZPOCET | 0 | 0 | 0 | 0 | 0 | 1 | 0 | 4 | 8
| PP |  | PRURAZ ZDI-BETON.,KAMEN TVRDY TL.60 CM | [15 empty] | PP | 1
9 | M | 9870011340 | CEZDSO SMES MALTOVA ZDICI PYTLOVANA | KG | 25.2 |  | 0 |  |  |  | základní | 0 | 0 | 0 | 0 | 0 | 0 | 8 | M | 1 |  |  |  | ROZPOCET | 0 | 0 | 0 | 0 | 0 | 1 | 0 | 4 | 9
| PP |  | CEZDSO SMES MALTOVA ZDICI PYTLOVANA | [15 empty] | PP | 1
| VV |  | 2*12,6 "Přepočtené koeficientem množství |  | 25.2 | [13 empty] | VV | 1 | 2 | True | 0 | ROZPOCET
| VV |  | Součet |  | 25.2 | [13 empty] | VV | 1 | 4 | True | 1 | ROZPOCET
10 | K | PEKA57A | PROSTUP ZDI DO PR20CM,VYBOUR,ZAZD,ZACIST | KS | 2 |  | 0 |  |  |  | základní | 0 | 0 | 0 | 0 | 0 | 0 | 4 | K | 1 |  |  |  | ROZPOCET | 0 | 0 | 0 | 0 | 0 | 1 | 0 | 4 | 10
| PP |  | PROSTUP ZDI DO PR20CM,VYBOUR,ZAZD,ZACIST | [15 empty] | PP | 1
11 | M | 9870011340 | CEZDSO SMES MALTOVA ZDICI PYTLOVANA | KG | 11 |  | 0 |  |  |  | základní | 0 | 0 | 0 | 0 | 0 | 0 | 8 | M | 1 |  |  |  | ROZPOCET | 0 | 0 | 0 | 0 | 0 | 1 | 0 | 4 | 11
| PP |  | CEZDSO SMES MALTOVA ZDICI PYTLOVANA | [15 empty] | PP | 1
| VV |  | 2*5,5 "Přepočtené koeficientem množství |  | 11 | [13 empty] | VV | 1 | 2 | True | 0 | ROZPOCET
| VV |  | Součet |  | 11 | [13 empty] | VV | 1 | 4 | True | 1 | ROZPOCET
12 | M | 1002898230 | TMEL PROTIPOZARNI | KS | 2 |  | 0 |  |  |  | základní | 0 | 0 | 0 | 0 | 0 | 0 | 8 | M | 1 |  |  |  | ROZPOCET | 0 | 0 | 0 | 0 | 0 | 1 | 0 | 4 | 12
| PP |  | TMEL PROTIPOZARNI | [15 empty] | PP | 1
| D | POB0007 | VNITŘNÍ TRASA V KOLEKTORU A BUDOVY |  |  |  | 0 | [5 empty] | 0 |  | 0 |  | 0 | 1 | D | 0 |  |  |  | ROZPOCET | [6 empty] | 0
13 | M | CM000094 | KABELOVA LAVKA 300 | M | 25 |  | 0 |  |  |  | základní | 0 | 0 | 0 | 0 | 0 | 0 | 8 | M | 1 |  |  |  | ROZPOCET | 0 | 0 | 0 | 0 | 0 | 1 | 0 | 4 | 13
| PP |  | KABELOVA LAVKA 300 | [15 empty] | PP | 1
14 | M | CM558053 | PODLOZKA | BAL | 3.6 |  | 0 |  |  |  | základní | 0 | 0 | 0 | 0 | 0 | 0 | 8 | M | 1 |  |  |  | ROZPOCET | 0 | 0 | 0 | 0 | 0 | 1 | 0 | 4 | 14
| PP |  | BAL 25KS | [15 empty] | PP | 1
15 | M | CM558273 | RYCHLOSPOJKA | KS | 20 |  | 0 |  |  |  | základní | 0 | 0 | 0 | 0 | 0 | 0 | 8 | M | 1 |  |  |  | ROZPOCET | 0 | 0 | 0 | 0 | 0 | 1 | 0 | 4 | 15
| PP |  | RYCHLOSPOJKA | [15 empty] | PP | 1
16 | M | CM558347 | SPOJKA | BAL | 0.12 |  | 0 |  |  |  | základní | 0 | 0 | 0 | 0 | 0 | 0 | 8 | M | 1 |  |  |  | ROZPOCET | 0 | 0 | 0 | 0 | 0 | 1 | 0 | 4 | 16
| PP |  | BAL 25KS | [15 empty] | PP | 1
17 | M | CM586170 | NOSNIK | KS | 12 |  | 0 |  |  |  | základní | 0 | 0 | 0 | 0 | 0 | 0 | 8 | M | 1 |  |  |  | ROZPOCET | 0 | 0 | 0 | 0 | 0 | 1 | 0 | 4 | 17
| PP |  | NOSNIK | [15 empty] | PP | 1
18 | K | CM000001.1 | MONTAZ KABELOVE LAVKY | M | 65 |  | 0 |  |  |  | základní | 0 | 0 | 0 | 0 | 0 | 0 | 4 | K | 1 |  |  |  | ROZPOCET | 0 | 0 | 0 | 0 | 0 | 1 | 0 | 4 | 18
| PP |  | MONTAZ KABELOVE LAVKY | [15 empty] | PP | 1
| D | POB0099 | Ostatní náklady |  |  |  | 0 | [5 empty] | 0 |  | 0 |  | 0 | 4 | D | 0 |  |  |  | ROZPOCET | [6 empty] | 0
19 | K | 90096001R | Doprava výkonového materiálu, odvoz zeminy | ks | 1 |  | 0 |  |  |  | základní | 0 | 0 | 0 | 0 | 0 | 0 | 262144 | K | 1 |  |  |  | ROZPOCET | 0 | 0 | 0 | 0 | 0 | 1 | 0 | 262144 | 624955054
| PP |  | Doprava výkonového materiálu, odvoz zeminy | [15 empty] | PP | 1
20 | K | 90096002R | Revize | ks | 1 |  | 0 |  |  |  | základní | 0 | 0 | 0 | 0 | 0 | 0 | 262144 | K | 1 |  |  |  | ROZPOCET | 0 | 0 | 0 | 0 | 0 | 1 | 0 | 262144 | -846926643
| PP |  | Revize | [15 empty] | PP | 1

## D.2.3.c - PS 01 - Trafost...
| List obsahuje: |  | 1) Krycí list soupisu | 2) Rekapitulace |  |  | 3) Soupis prací | Zpět na list: | Rekapitulace stavby
[9 empty] | >> skryté sloupce << | [9 empty] | {bd2346f2-7ce5-4a44-bbd4-3213da38c40d}
2
| KRYCÍ LIST SOUPISU | [8 empty] | v --- níže se nacházejí doplnkové a pomocné údaje k sestavám --- v | [8 empty] | False
Stavba:
Stravovací provoz Krajské zdravotní, a.s.
Objekt:
D.2.0. - Technologická zařízení
Soupis:
D.2.3. - Elektro (kVN, TS, KNN)
Úroveň 3:
D.2.3.c - PS 01 - Trafostanice
| KSO: |  |  |  |  | CC-CZ:
| Místo: |  | Nemocnice Chomutov, o.z. |  |  | Datum: | 27.11.2015
| Zadavatel: |  |  |  |  | IČ:
|  | Krajská zdravotní, a.s., Sociální péče 3316/12A |  |  |  | DIČ:
| Uchazeč: |  |  |  |  | IČ:
DIČ:
| Projektant: |  |  |  |  | IČ:
|  | Oto Szakos, Nové Hamry 392, Nové Hamry |  |  |  | DIČ:
Poznámka:
Soupis prací je sestaven za využití položek Cenové soustavy ÚRS. Cenové a technické podmínky položek Cenové soustavy ÚRS, které nejsou uvedeny v soupisu prací (tzv. úvodní části katalogů) jsou neomezeně dálkově k dispozici na www.cs-urs.cz . Položky soupisu prací, které nemají ve sloupci "Cenová soustava" uveden žádný údaj (nebo R-položka), nepocházá z Cenové soustavy ÚRS. Nedílnou součástí Rozpočtu a Výkazu výměr je projektová dokumentace. Nabídkové ceny mohou být vytvářeny dle Výkazu výměr pouze s projektem a jeho Výkazem výměr.
| Cena bez DPH | [5 empty] | 0
|  |  | Základ daně |  |  | Sazba daně | Výše daně
| DPH | základní | 0 |  |  | 21% | 0
|  | snížená | 0 |  |  | 15% | 0
|  | zákl. přenesená | 0 |  |  | 21% | 0
|  | sníž. přenesená | 0 |  |  | 15% | 0
|  | nulová | 0 |  |  | 0% | 0
| Cena s DPH |  |  | v | CZK |  | 0
REKAPITULACE ČLENĚNÍ SOUPISU PRACÍ
Stavba:
Stravovací provoz Krajské zdravotní, a.s.
Objekt:
D.2.0. - Technologická zařízení
Soupis:
D.2.3. - Elektro (kVN, TS, KNN)
Úroveň 3:
D.2.3.c - PS 01 - Trafostanice
Místo: |  |  | Nemocnice Chomutov, o.z. |  |  | Datum: | 27.11.2015
Zadavatel: |  |  | Krajská zdravotní, a.s., Sociální péče 3316/12A |  |  | Projektant: | Oto Szakos, Nové Hamry 392, Nové Hamry
Uchazeč:
Kód dílu - Popis | [6 empty] | Cena celkem [CZK]
Náklady soupisu celkem | [6 empty] | 0 | [12 empty] | -1
| POB0008 - TRAFOSTANICE - UZEMNĚNÍ | [5 empty] | 0
| POB0009 - TRAFOSTANICE - TECHNOLOGIE | [5 empty] | 0
| POB0010 - TRAFOSTANICE - ELEKTROINSTALACE | [5 empty] | 0
| POB0099 - TRAFOSTANICE - Ostatní náklady | [5 empty] | 0
SOUPIS PRACÍ
Stavba:
Stravovací provoz Krajské zdravotní, a.s.
Objekt:
D.2.0. - Technologická zařízení
Soupis:
D.2.3. - Elektro (kVN, TS, KNN)
Úroveň 3:
D.2.3.c - PS 01 - Trafostanice
Místo: |  |  | Nemocnice Chomutov, o.z. |  |  | Datum: | 27.11.2015
Zadavatel: |  |  | Krajská zdravotní, a.s., Sociální péče 3316/12A |  |  | Projektant: | Oto Szakos, Nové Hamry 392, Nové Hamry
Uchazeč:
PČ | Typ | Kód | Popis | MJ | Množství | J.cena [CZK] | Cena celkem [CZK] | Cenová soustava |  | Poznámka | DPH | J. Nh [h] | Nh celkem [h] | J. hmotnost [t] | Hmotnost celkem [t] | J. suť [t] | Suť Celkem [t]
Náklady soupisu celkem | [6 empty] | 0 | [5 empty] | 0 |  | 0 |  | 0 |  | D | -1 | [10 empty] | 0
| D | POB0008 | TRAFOSTANICE - UZEMNĚNÍ |  |  |  | 0 | [5 empty] | 0 |  | 0 |  | 0 | 1 | D | 0 |  |  |  | ROZPOCET | [6 empty] | 0
1 | K | PEPA02A | VYKOP RYHY 35X30 CM PRO ZEM.PASEK TR.3 | M | 23 |  | 0 |  |  |  | základní | 0 | 0 | 0 | 0 | 0 | 0 | 64 | K | 1 |  |  |  | ROZPOCET | 0 | 0 | 0 | 0 | 0 | 1 | 0 | 64 | 1
| PP |  | VYKOP RYHY 35X30 CM PRO ZEM.PASEK TR.3 | [15 empty] | PP | 1
| P |  | Poznámka k položce: Poznámka k položce:, Hloubení nezapažených rýh ručně v jakékoli hornině s přemístěním výkopku do vzdálenosti 3 m od okraje jámy nebo naložení na dopravní prostředek a svislým přesunem horniny po házečkách do 2 m. | [15 empty] | P | 1
2 | K | PEPA11A | ZAHOZ RYHY 35X30 CM PRO ZEM.PASEK TR.3 | M | 23 |  | 0 |  |  |  | základní | 0 | 0 | 0 | 0 | 0 | 0 | 64 | K | 1 |  |  |  | ROZPOCET | 0 | 0 | 0 | 0 | 0 | 1 | 0 | 64 | 2
| PP |  | ZAHOZ RYHY 35X30 CM PRO ZEM.PASEK TR.3 | [15 empty] | PP | 1
| P |  | Poznámka k položce: Poznámka k položce:, Zasypání rýh ručně sypaninou zbavené velkých a ostrých předmětů z jakékoli zeminy včetně hutnění a uložení výkopku ve vrstvách a úpravy povrchu. | [15 empty] | P | 1
3 | K | PDQA13A | UZEMNENI V ZEMI-PASKA FEZN 30X4MM | M | 26 |  | 0 |  |  |  | základní | 0 | 0 | 0 | 0 | 0 | 0 | 64 | K | 1 |  |  |  | ROZPOCET | 0 | 0 | 0 | 0 | 0 | 1 | 0 | 64 | 3
| PP |  | UZEMNENI V ZEMI-PASKA FEZN 30X4MM | [15 empty] | PP | 1
4 | M | 1000040020 | PASKA ZEMNICI POZINKOVANA 30X4(BAL.25KG) | KG | 26 |  | 0 |  |  |  | základní | 0 | 0 | 0 | 0 | 0 | 0 | 256 | M | 1 |  |  |  | ROZPOCET | 0 | 0 | 0 | 0 | 0 | 1 | 0 | 64 | 4
| PP |  | PASKA ZEMNICI POZINKOVANA 30X4(BAL.25KG) | [15 empty] | PP | 1
5 | K | PDQA24A | TYC ZEMNICI ZPT 15,DELKA 1,5M SE SVORKOU | KS | 11 |  | 0 |  |  |  | základní | 0 | 0 | 0 | 0 | 0 | 0 | 64 | K | 1 |  |  |  | ROZPOCET | 0 | 0 | 0 | 0 | 0 | 1 | 0 | 64 | 5
| PP |  | TYC ZEMNICI ZPT 15,DELKA 1,5M SE SVORKOU | [15 empty] | PP | 1
6 | M | 1000070810 | TYC ZEMNICI T PROFIL 1,5M SE SVORKOU | KS | 11 |  | 0 |  |  |  | základní | 0 | 0 | 0 | 0 | 0 | 0 | 256 | M | 1 |  |  |  | ROZPOCET | 0 | 0 | 0 | 0 | 0 | 1 | 0 | 64 | 6
| PP |  | TYC ZEMNICI T PROFIL 1,5M SE SVORKOU | [15 empty] | PP | 1
7 | K | PDQA28A | MRIZ.SIT V ROZVODNE-PASKA FEZN 30/4MM | M | 30 |  | 0 |  |  |  | základní | 0 | 0 | 0 | 0 | 0 | 0 | 64 | K | 1 |  |  |  | ROZPOCET | 0 | 0 | 0 | 0 | 0 | 1 | 0 | 64 | 7
| PP |  | MRIZ.SIT V ROZVODNE-PASKA FEZN 30/4MM | [15 empty] | PP | 1
8 | M | 1000040020 | PASKA ZEMNICI POZINKOVANA 30X4(BAL.25KG) | KG | 30 |  | 0 |  |  |  | základní | 0 | 0 | 0 | 0 | 0 | 0 | 256 | M | 1 |  |  |  | ROZPOCET | 0 | 0 | 0 | 0 | 0 | 1 | 0 | 64 | 8
| PP |  | PASKA ZEMNICI POZINKOVANA 30X4(BAL.25KG) | [15 empty] | PP | 1
9 | M | 1000040380 | SVORKA SR 02B SPOJ.PASEK 30X4 | KS | 24 |  | 0 |  |  |  | základní | 0 | 0 | 0 | 0 | 0 | 0 | 256 | M | 1 |  |  |  | ROZPOCET | 0 | 0 | 0 | 0 | 0 | 1 | 0 | 64 | 9
| PP |  | SR 2B | [15 empty] | PP | 1
10 | M | 1000040150 | PODPERA PV 42 PRO PAS FEZN 30/4 NA ZED | KS | 40 |  | 0 |  |  |  | základní | 0 | 0 | 0 | 0 | 0 | 0 | 256 | M | 1 |  |  |  | ROZPOCET | 0 | 0 | 0 | 0 | 0 | 1 | 0 | 64 | 10
| PP |  | PV 42 | [15 empty] | PP | 1
11 | M | 9870011340 | CEZDSO SMES MALTOVA ZDICI PYTLOVANA | KG | 72 |  | 0 |  |  |  | základní | 0 | 0 | 0 | 0 | 0 | 0 | 256 | M | 1 |  |  |  | ROZPOCET | 0 | 0 | 0 | 0 | 0 | 1 | 0 | 64 | 11
| PP |  | CEZDSO SMES MALTOVA ZDICI PYTLOVANA | [15 empty] | PP | 1
| VV |  | 40*1,8 "Přepočtené koeficientem množství |  | 72 | [13 empty] | VV | 1 | 2 | True | 0 | ROZPOCET
| VV |  | Součet |  | 72 | [13 empty] | VV | 1 | 4 | True | 1 | ROZPOCET
12 | K | PDQA09A | VYRAZENI HODNOTY UZEMNENI DO PASKY 30/4 | KS | 1 |  | 0 |  |  |  | základní | 0 | 0 | 0 | 0 | 0 | 0 | 64 | K | 1 |  |  |  | ROZPOCET | 0 | 0 | 0 | 0 | 0 | 1 | 0 | 64 | 12
| PP |  | VYRAZENI HODNOTY UZEMNENI DO PASKY 30/4 | [15 empty] | PP | 1
13 | M | 9870011550 | CEZDSO GUMOASFALT SA 12 | KG | 10 |  | 0 |  |  |  | základní | 0 | 0 | 0 | 0 | 0 | 0 | 256 | M | 1 |  |  |  | ROZPOCET | 0 | 0 | 0 | 0 | 0 | 1 | 0 | 64 | 13
| PP |  | CEZDSO GUMOASFALT SA 12 | [15 empty] | PP | 1
14 | M | 1003205471 | HLAVNI OCHRANNA PRIPOJNICE | KS | 2 |  | 0 |  |  |  | základní | 0 | 0 | 0 | 0 | 0 | 0 | 256 | M | 1 |  |  |  | ROZPOCET | 0 | 0 | 0 | 0 | 0 | 1 | 0 | 64 | 14
| PP |  | HLAVNI OCHRANNA PRIPOJNICE | [15 empty] | PP | 1
15 | M | 1000017630 | VODIC H07V-K 50 ZZ (CYA) | M | 3 |  | 0 |  |  |  | základní | 0 | 0 | 0 | 0 | 0 | 0 | 256 | M | 1 |  |  |  | ROZPOCET | 0 | 0 | 0 | 0 | 0 | 1 | 0 | 64 | 15
| PP |  | VODIC H07V-K 50 ZZ (CYA) | [15 empty] | PP | 1
16 | M | 1000017610 | VODIC H07V-K 25 ZZ (CYA) | M | 7.5 |  | 0 |  |  |  | základní | 0 | 0 | 0 | 0 | 0 | 0 | 256 | M | 1 |  |  |  | ROZPOCET | 0 | 0 | 0 | 0 | 0 | 1 | 0 | 64 | 16
| PP |  | VODIC H07V-K 25 ZZ (CYA) | [15 empty] | PP | 1
17 | K | PEKA65A | PRURAZ ZDI-CIHLY TVR.,KAM.STR.TVR.,45 CM | KS | 1 |  | 0 |  |  |  | základní | 0 | 0 | 0 | 0 | 0 | 0 | 64 | K | 1 |  |  |  | ROZPOCET | 0 | 0 | 0 | 0 | 0 | 1 | 0 | 64 | 17
| PP |  | PRURAZ ZDI-CIHLY TVR.,KAM.STR.TVR.,45 CM | [15 empty] | PP | 1
18 | M | 9870011340 | CEZDSO SMES MALTOVA ZDICI PYTLOVANA | KG | 10.1 |  | 0 |  |  |  | základní | 0 | 0 | 0 | 0 | 0 | 0 | 256 | M | 1 |  |  |  | ROZPOCET | 0 | 0 | 0 | 0 | 0 | 1 | 0 | 64 | 18
| PP |  | CEZDSO SMES MALTOVA ZDICI PYTLOVANA | [15 empty] | PP | 1
| VV |  | 1*10,1 "Přepočtené koeficientem množství |  | 10.1 | [13 empty] | VV | 1 | 2 | True | 0 | ROZPOCET
| VV |  | Součet |  | 10.1 | [13 empty] | VV | 1 | 4 | True | 1 | ROZPOCET
| D | POB0009 | TRAFOSTANICE - TECHNOLOGIE |  |  |  | 0 | [5 empty] | 0 |  | 0 |  | 0 | 1 | D | 0 |  |  |  | ROZPOCET | [6 empty] | 0
19 | M | 1000243701 | TRANSFORMATOR 630KVA 22/0,4KV SUCHY | KS | 1 |  | 0 |  |  |  | základní | 0 | 0 | 0 | 0 | 0 | 0 | 256 | M | 1 |  |  |  | ROZPOCET | 0 | 0 | 0 | 0 | 0 | 1 | 0 | 64 | 19
| PP |  | TRANSFORMATOR 630KVA 22/0,4KV SUCHY | [15 empty] | PP | 1
| P |  | Poznámka k položce: Poznámka k položce:, Vývody nn vpravo dole | [15 empty] | P | 1
20 | K | PDEA27A | MONTAZ VZDUCH.TRAFA VN/0,4KV,630KVA | KS | 1 |  | 0 |  |  |  | základní | 0 | 0 | 0 | 0 | 0 | 0 | 64 | K | 1 |  |  |  | ROZPOCET | 0 | 0 | 0 | 0 | 0 | 1 | 0 | 64 | 20
| PP |  | MONTAZ VZDUCH.TRAFA VN/0,4KV,630KVA | [15 empty] | PP | 1
21 | M | 1000131961 | TLUMIC VIBRACI A HLUKU | KS | 4 |  | 0 |  |  |  | základní | 0 | 0 | 0 | 0 | 0 | 0 | 256 | M | 1 |  |  |  | ROZPOCET | 0 | 0 | 0 | 0 | 0 | 1 | 0 | 64 | 21
| PP |  | TLUMIC VIBRACI A HLUKU | [15 empty] | PP | 1
22 | K | PHGA80A | MONTAZ DREV.ZABRANY DO ROZV.BEZ UK,MATER | M | 4 |  | 0 |  |  |  | základní | 0 | 0 | 0 | 0 | 0 | 0 | 64 | K | 1 |  |  |  | ROZPOCET | 0 | 0 | 0 | 0 | 0 | 1 | 0 | 64 | 22
| PP |  | MONTAZ DREV.ZABRANY DO ROZV.BEZ UK,MATER | [15 empty] | PP | 1
23 | M | 1003376890 | ROZV SKRIN.25 KV,1KAB | KS | 1 |  | 0 |  |  |  | základní | 0 | 0 | 0 | 0 | 0 | 0 | 256 | M | 1 |  |  |  | ROZPOCET | 0 | 0 | 0 | 0 | 0 | 1 | 0 | 64 | 23
| PP |  | ROZV SKRIN.25 KV,1KAB | [15 empty] | PP | 1
24 | M | 1003376910 | ROZV SKRIN.25 KV,1TR | KS | 1 |  | 0 |  |  |  | základní | 0 | 0 | 0 | 0 | 0 | 0 | 256 | M | 1 |  |  |  | ROZPOCET | 0 | 0 | 0 | 0 | 0 | 1 | 0 | 64 | 24
| PP |  | ROZV SKRIN.25 KV,1TR | [15 empty] | PP | 1
25 | K | PHJA14A | MONTAZ ROZV.SKRINOVYCH-1 POLE DO 200 KG | KS | 2 |  | 0 |  |  |  | základní | 0 | 0 | 0 | 0 | 0 | 0 | 64 | K | 1 |  |  |  | ROZPOCET | 0 | 0 | 0 | 0 | 0 | 1 | 0 | 64 | 25
| PP |  | MONTAZ ROZV.SKRINOVYCH-1 POLE DO 200 KG | [15 empty] | PP | 1
26 | K | PCZA27A | POJISTKA VN PRO 10-22KV 40A PR45/442 | KS | 3 |  | 0 |  |  |  | základní | 0 | 0 | 0 | 0 | 0 | 0 | 64 | K | 1 |  |  |  | ROZPOCET | 0 | 0 | 0 | 0 | 0 | 1 | 0 | 64 | 26
| PP |  | POJISTKA VN PRO 10-22KV 40A PR45/442 | [15 empty] | PP | 1
27 | M | 1000296920 | POJISTKA VN 10/25KV 40A | KS | 3 |  | 0 |  |  |  | základní | 0 | 0 | 0 | 0 | 0 | 0 | 256 | M | 1 |  |  |  | ROZPOCET | 0 | 0 | 0 | 0 | 0 | 1 | 0 | 64 | 27
| PP |  | POJISTKA VN 10/25KV 40A | [15 empty] | PP | 1
28 | M | 1003114130 | ROZVADEC NN SKRINOVY | KS | 1 |  | 0 |  |  |  | základní | 0 | 0 | 0 | 0 | 0 | 0 | 256 | M | 1 |  |  |  | ROZPOCET | 0 | 0 | 0 | 0 | 0 | 1 | 0 | 64 | 28
| PP |  | ROZVADEC NN SKRINOVY | [15 empty] | PP | 1
29 | K | PHJA15A | MONTAZ ROZV.SKRINOVYCH-1 POLE DO 300 KG | KS | 1 |  | 0 |  |  |  | základní | 0 | 0 | 0 | 0 | 0 | 0 | 64 | K | 1 |  |  |  | ROZPOCET | 0 | 0 | 0 | 0 | 0 | 1 | 0 | 64 | 29
| PP |  | MONTAZ ROZV.SKRINOVYCH-1 POLE DO 300 KG | [15 empty] | PP | 1
30 | M | 1000015711 | KABEL 22-AXEKCY 1X70/16 | M | 39 |  | 0 |  |  |  | základní | 0 | 0 | 0 | 0 | 0 | 0 | 256 | M | 1 |  |  |  | ROZPOCET | 0 | 0 | 0 | 0 | 0 | 1 | 0 | 64 | 30
| PP |  | KABEL 22-AXEKCY 1X70/16 | [15 empty] | PP | 1
31 | K | PCGA06A.1 | KABEL 22KV AXEKCY 1X70/16 VOLNE ULOZ. | M | 39 |  | 0 |  |  |  | základní | 0 | 0 | 0 | 0 | 0 | 0 | 64 | K | 1 |  |  |  | ROZPOCET | 0 | 0 | 0 | 0 | 0 | 1 | 0 | 64 | 31
| PP |  | KABEL 22KV AXEKCY 1X70/16 VOLNE ULOZ. | [15 empty] | PP | 1
32 | K | PCKA74A | T-ADAPTER 22KV + KONCOVKA 70MM | SADA | 1 |  | 0 |  |  |  | základní | 0 | 0 | 0 | 0 | 0 | 0 | 64 | K | 1 |  |  |  | ROZPOCET | 0 | 0 | 0 | 0 | 0 | 1 | 0 | 64 | 32
| PP |  | T-ADAPTER 22KV + KONCOVKA 70MM | [15 empty] | PP | 1
33 | M | 1000313330 | ADAPTER-T + kONCOVKA 25-70MM | SADA | 1 |  | 0 |  |  |  | základní | 0 | 0 | 0 | 0 | 0 | 0 | 256 | M | 1 |  |  |  | ROZPOCET | 0 | 0 | 0 | 0 | 0 | 1 | 0 | 64 | 33
| PP |  | 3X ADAPTÉR VČ.KONC+OKA | [15 empty] | PP | 1
34 | K | PCKA04A | KONC VNIT 22KV 35-70MM | SADA | 1 |  | 0 |  |  |  | základní | 0 | 0 | 0 | 0 | 0 | 0 | 64 | K | 1 |  |  |  | ROZPOCET | 0 | 0 | 0 | 0 | 0 | 1 | 0 | 64 | 34
| PP |  | KONC VNIT 22KV 35-70MM | [15 empty] | PP | 1
| P |  | Poznámka k položce: Poznámka k položce:, Ukončení kabelu vn koncovkou vnitřní. Ceny ukončení koncovkou obsahují i náklady na rozměření a odříznutí kabelů, odizolování konců případně odpancířování a naletování uzemnění, bandážování hrdla koncovky, roztáhnutí, vyrovnání a odříznutí žil, nasunutí nebo naletování oka, připevnění oka na svorky a vyzkoušení vodivého spojení, protažení žil průchodkami, utěsnění průchodek a vyzkoušení vodivého spojení. | [15 empty] | P | 1
35 | M | 1000039580 | KONCOVKA VNIT 25-70 | SADA | 1 |  | 0 |  |  |  | základní | 0 | 0 | 0 | 0 | 0 | 0 | 256 | M | 1 |  |  |  | ROZPOCET | 0 | 0 | 0 | 0 | 0 | 1 | 0 | 64 | 35
| PP |  | 3X KONCOVKA BEZ KAB.OK | [15 empty] | PP | 1
36 | M | 1000036770 | OKO KABEL.AL LIS.PLNE 70/M16 ALU-F | KS | 6 |  | 0 |  |  |  | základní | 0 | 0 | 0 | 0 | 0 | 0 | 256 | M | 1 |  |  |  | ROZPOCET | 0 | 0 | 0 | 0 | 0 | 1 | 0 | 64 | 36
| PP |  | OKO KABEL.AL LIS.PLNE 70/M16 ALU-F | [15 empty] | PP | 1
| VV |  | 2*3 "Přepočtené koeficientem množství |  | 6 | [13 empty] | VV | 1 | 2 | True | 0 | ROZPOCET
| VV |  | Součet |  | 6 | [13 empty] | VV | 1 | 4 | True | 1 | ROZPOCET
37 | M | 1000037660 | OKO KABEL.LEHCENE/6KV CU 16X10 KU-L | KS | 6 |  | 0 |  |  |  | základní | 0 | 0 | 0 | 0 | 0 | 0 | 256 | M | 1 |  |  |  | ROZPOCET | 0 | 0 | 0 | 0 | 0 | 1 | 0 | 64 | 37
| PP |  | RM/SM/RE-16\GPH | [15 empty] | PP | 1
| VV |  | 2*3 "Přepočtené koeficientem množství |  | 6 | [13 empty] | VV | 1 | 2 | True | 0 | ROZPOCET
| VV |  | Součet |  | 6 | [13 empty] | VV | 1 | 4 | True | 1 | ROZPOCET
38 | K | PCHA37A | SVAZKOVANI 1.ZIL.KABELU VN | KS | 5 |  | 0 |  |  |  | základní | 0 | 0 | 0 | 0 | 0 | 0 | 64 | K | 1 |  |  |  | ROZPOCET | 0 | 0 | 0 | 0 | 0 | 1 | 0 | 64 | 38
| PP |  | SVAZKOVANI 1.ZIL.KABELU VN | [15 empty] | PP | 1
39 | M | 1000291130 | PASEK VAZACI KABEL. BAL-100KS | BAL | 0.05 |  | 0 |  |  |  | základní | 0 | 0 | 0 | 0 | 0 | 0 | 256 | M | 1 |  |  |  | ROZPOCET | 0 | 0 | 0 | 0 | 0 | 1 | 0 | 64 | 39
| PP |  | PASEK VAZACI KABEL. BAL-100KS | [15 empty] | PP | 1
| VV |  | 5*0,01 "Přepočtené koeficientem množství |  | 0.05 | [13 empty] | VV | 1 | 2 | True | 0 | ROZPOCET
| VV |  | Součet |  | 0.05 | [13 empty] | VV | 1 | 4 | True | 1 | ROZPOCET
40 | K | PCCA85A | KABEL 1-YY 1 X 240(CERNY) VOLNE UL. | M | 66 |  | 0 |  |  |  | základní | 0 | 0 | 0 | 0 | 0 | 0 | 64 | K | 1 |  |  |  | ROZPOCET | 0 | 0 | 0 | 0 | 0 | 1 | 0 | 64 | 40
| PP |  | KABEL 1-YY 1 X 240(CERNY) VOLNE UL. | [15 empty] | PP | 1
| P |  | Poznámka k položce: Poznámka k položce:, Montáž izolovaných hliníkových kabelů AYY, uložených volně, bez ukončení do 1kV. V cenách jsou započteny i náklady na veškeré přípravné práce (naznačení trasy vedení, příprava svitků a bubnů, nářadí, pomůcek a mechanizmů, vlastní překontrolování trasy vodiče, jeho položení, případné protahování, vyrovnání a ohýbání, zajištění konců proti poškození izolace, označení štítky a vyzkoušení izolačního stavu), úplné montáže provedené v různých alternativních provedeních podle účelu a technologie montáží příslušného zařízení | [15 empty] | P | 1
41 | M | 1000014480 | KABEL 1-YY 1X240 CERNY | M | 66 |  | 0 |  |  |  | základní | 0 | 0 | 0 | 0 | 0 | 0 | 256 | M | 1 |  |  |  | ROZPOCET | 0 | 0 | 0 | 0 | 0 | 1 | 0 | 64 | 41
| PP |  | KABEL 1-YY 1X240 CERNY | [15 empty] | PP | 1
42 | K | PCCA90A | KABEL 1-YY 1 X 240(ZEL/ZL) VOLNE UL. | M | 11 |  | 0 |  |  |  | základní | 0 | 0 | 0 | 0 | 0 | 0 | 64 | K | 1 |  |  |  | ROZPOCET | 0 | 0 | 0 | 0 | 0 | 1 | 0 | 64 | 42
| PP |  | KABEL 1-YY 1 X 240(ZEL/ZL) VOLNE UL. | [15 empty] | PP | 1
| P |  | Poznámka k položce: Poznámka k položce:, Montáž izolovaných hliníkových kabelů AYY, uložených volně, bez ukončení do 1kV. V cenách jsou započteny i náklady na veškeré přípravné práce (naznačení trasy vedení, příprava svitků a bubnů, nářadí, pomůcek a mechanizmů, vlastní překontrolování trasy vodiče, jeho položení, případné protahování, vyrovnání a ohýbání, zajištění konců proti poškození izolace, označení štítky a vyzkoušení izolačního stavu), úplné montáže provedené v různých alternativních provedeních podle účelu a technologie montáží příslušného zařízení | [15 empty] | P | 1
43 | M | 1000014490 | KABEL 1-YY 1X240 ZZ | M | 11 |  | 0 |  |  |  | základní | 0 | 0 | 0 | 0 | 0 | 0 | 256 | M | 1 |  |  |  | ROZPOCET | 0 | 0 | 0 | 0 | 0 | 1 | 0 | 64 | 43
| PP |  | KABEL 1-YY 1X240 ZZ | [15 empty] | PP | 1
44 | K | PCIA94A | UKONC.A ZAP.VODICE CU 240 MM2 VC.OKA-M16 | KS | 7 |  | 0 |  |  |  | základní | 0 | 0 | 0 | 0 | 0 | 0 | 64 | K | 1 |  |  |  | ROZPOCET | 0 | 0 | 0 | 0 | 0 | 1 | 0 | 64 | 44
| PP |  | UKONC.A ZAP.VODICE CU 240 MM2 VC.OKA-M16 | [15 empty] | PP | 1
45 | M | 1000037990 | OKO KABEL.PLNE/36KV CU 240X16 KU-F | KS | 7 |  | 0 |  |  |  | základní | 0 | 0 | 0 | 0 | 0 | 0 | 256 | M | 1 |  |  |  | ROZPOCET | 0 | 0 | 0 | 0 | 0 | 1 | 0 | 64 | 45
| PP |  | RM/SM/RE-240\GPH | [15 empty] | PP | 1
46 | K | PCIA12A | UKONC.A ZAP.VODICE 240MM2 SVORK.V ROZV. | KS | 7 |  | 0 |  |  |  | základní | 0 | 0 | 0 | 0 | 0 | 0 | 64 | K | 1 |  |  |  | ROZPOCET | 0 | 0 | 0 | 0 | 0 | 1 | 0 | 64 | 46
| PP |  | UKONC.A ZAP.VODICE 240MM2 SVORK.V ROZV. | [15 empty] | PP | 1
47 | M | 1000006320 | DRZAK KABELU 3 OTVOR 34-49MM | KS | 2 |  | 0 |  |  |  | základní | 0 | 0 | 0 | 0 | 0 | 0 | 256 | M | 1 |  |  |  | ROZPOCET | 0 | 0 | 0 | 0 | 0 | 1 | 0 | 64 | 47
| PP |  | DRZAK KABELU 3 OTVOR 34-49MM | [15 empty] | PP | 1
48 | M | 1000006990 | SROUB M10X120 POZ.CSN021301 | KS | 4 |  | 0 |  |  |  | základní | 0 | 0 | 0 | 0 | 0 | 0 | 256 | M | 1 |  |  |  | ROZPOCET | 0 | 0 | 0 | 0 | 0 | 1 | 0 | 64 | 48
| PP |  | SROUB M10X120 POZ.CSN021301 | [15 empty] | PP | 1
| VV |  | 2*2 "Přepočtené koeficientem množství |  | 4 | [13 empty] | VV | 1 | 2 | True | 0 | ROZPOCET
| VV |  | Součet |  | 4 | [13 empty] | VV | 1 | 4 | True | 1 | ROZPOCET
49 | M | 1000008030 | MATICE M10, 6HR.PRESNA, POZ. | KS | 4 |  | 0 |  |  |  | základní | 0 | 0 | 0 | 0 | 0 | 0 | 256 | M | 1 |  |  |  | ROZPOCET | 0 | 0 | 0 | 0 | 0 | 1 | 0 | 64 | 49
| PP |  | DIN 934-8-VZ | [15 empty] | PP | 1
| VV |  | 2*2 "Přepočtené koeficientem množství |  | 4 | [13 empty] | VV | 1 | 2 | True | 0 | ROZPOCET
| VV |  | Součet |  | 4 | [13 empty] | VV | 1 | 4 | True | 1 | ROZPOCET
50 | M | 1000008210 | PODLOZKA PLOCHA 10,5 DIN 125, POZ. | KS | 4 |  | 0 |  |  |  | základní | 0 | 0 | 0 | 0 | 0 | 0 | 256 | M | 1 |  |  |  | ROZPOCET | 0 | 0 | 0 | 0 | 0 | 1 | 0 | 64 | 50
| PP |  | DIN 125-140HV-VZ-A | [15 empty] | PP | 1
| VV |  | 2*2 "Přepočtené koeficientem množství |  | 4 | [13 empty] | VV | 1 | 2 | True | 0 | ROZPOCET
| VV |  | Součet |  | 4 | [13 empty] | VV | 1 | 4 | True | 1 | ROZPOCET
51 | M | 1000007470 | SROUB M10X 40, 6HR.HLAVA,POZ.CSN021303 | KS | 4 |  | 0 |  |  |  | základní | 0 | 0 | 0 | 0 | 0 | 0 | 256 | M | 1 |  |  |  | ROZPOCET | 0 | 0 | 0 | 0 | 0 | 1 | 0 | 64 | 51
| PP |  | DIN 933-8.8-VZ | [15 empty] | PP | 1
| VV |  | 2*2 "Přepočtené koeficientem množství |  | 4 | [13 empty] | VV | 1 | 2 | True | 0 | ROZPOCET
| VV |  | Součet |  | 4 | [13 empty] | VV | 1 | 4 | True | 1 | ROZPOCET
52 | M | 1000008030 | MATICE M10, 6HR.PRESNA, POZ. | KS | 4 |  | 0 |  |  |  | základní | 0 | 0 | 0 | 0 | 0 | 0 | 256 | M | 1 |  |  |  | ROZPOCET | 0 | 0 | 0 | 0 | 0 | 1 | 0 | 64 | 52
| PP |  | DIN 934-8-VZ | [15 empty] | PP | 1
| VV |  | 2*2 "Přepočtené koeficientem množství |  | 4 | [13 empty] | VV | 1 | 2 | True | 0 | ROZPOCET
| VV |  | Součet |  | 4 | [13 empty] | VV | 1 | 4 | True | 1 | ROZPOCET
53 | M | 1000008210 | PODLOZKA PLOCHA 10,5 DIN 125, POZ. | KS | 4 |  | 0 |  |  |  | základní | 0 | 0 | 0 | 0 | 0 | 0 | 256 | M | 1 |  |  |  | ROZPOCET | 0 | 0 | 0 | 0 | 0 | 1 | 0 | 64 | 53
| PP |  | DIN 125-140HV-VZ-A | [15 empty] | PP | 1
| VV |  | 2*2 "Přepočtené koeficientem množství |  | 4 | [13 empty] | VV | 1 | 2 | True | 0 | ROZPOCET
| VV |  | Součet |  | 4 | [13 empty] | VV | 1 | 4 | True | 1 | ROZPOCET
54 | M | 1003207570 | PRICHYTKA S DRZAKEM 38/3 | KS | 2 |  | 0 |  |  |  | základní | 0 | 0 | 0 | 0 | 0 | 0 | 256 | M | 1 |  |  |  | ROZPOCET | 0 | 0 | 0 | 0 | 0 | 1 | 0 | 64 | 54
| PP |  | PRICHYTKA S DRZAKEM 38/3 | [15 empty] | PP | 1
55 | K | PBEA02A | MONTAZ OC.KONSTRUKCE PRO PRISTR.DO 10KG | KS | 4 |  | 0 |  |  |  | základní | 0 | 0 | 0 | 0 | 0 | 0 | 64 | K | 1 |  |  |  | ROZPOCET | 0 | 0 | 0 | 0 | 0 | 1 | 0 | 64 | 55
| PP |  | MONTAZ OC.KONSTRUKCE PRO PRISTR.DO 10KG | [15 empty] | PP | 1
56 | K | PBEA13A | MONTAZ PLECH.ZAKRYTU PLNEHO V RAMU | M2 | 12 |  | 0 |  |  |  | základní | 0 | 0 | 0 | 0 | 0 | 0 | 64 | K | 1 |  |  |  | ROZPOCET | 0 | 0 | 0 | 0 | 0 | 1 | 0 | 64 | 56
| PP |  | MONTAZ PLECH.ZAKRYTU PLNEHO V RAMU | [15 empty] | PP | 1
57 | M | 9870011900 | CEZDSO PLECH OCEL. TABULE 2,0 15,70KG/M2 | KG | 197.82 |  | 0 |  |  |  | základní | 0 | 0 | 0 | 0 | 0 | 0 | 256 | M | 1 |  |  |  | ROZPOCET | 0 | 0 | 0 | 0 | 0 | 1 | 0 | 64 | 57
| PP |  | CEZDSO PLECH OCEL. TABULE 2,0 15,70KG/M2 | [15 empty] | PP | 1
| VV |  | 12*16,485 "Přepočtené koeficientem množství |  | 197.82 | [13 empty] | VV | 1 | 2 | True | 0 | ROZPOCET
| VV |  | Součet |  | 197.82 | [13 empty] | VV | 1 | 4 | True | 1 | ROZPOCET
58 | M | 9870011890 | CEZDSO TYC OCEL TVAR. U 120 13,40KG/M | KG | 112.56 |  | 0 |  |  |  | základní | 0 | 0 | 0 | 0 | 0 | 0 | 256 | M | 1 |  |  |  | ROZPOCET | 0 | 0 | 0 | 0 | 0 | 1 | 0 | 64 | 58
| PP |  | CEZDSO TYC OCEL TVAR. U 120 13,40KG/M | [15 empty] | PP | 1
| VV |  | 8*14,07 "Přepočtené koeficientem množství |  | 112.56 | [13 empty] | VV | 1 | 2 | True | 0 | ROZPOCET
| VV |  | Součet |  | 112.56 | [13 empty] | VV | 1 | 4 | True | 1 | ROZPOCET
59 | M | 9870011840 | CEZDSO TYC OCEL UHEL. 60X60X6 5,42KG/M | KG | 136.584 |  | 0 |  |  |  | základní | 0 | 0 | 0 | 0 | 0 | 0 | 256 | M | 1 |  |  |  | ROZPOCET | 0 | 0 | 0 | 0 | 0 | 1 | 0 | 64 | 59
| PP |  | CEZDSO TYC OCEL UHEL. 60X60X6 5,42KG/M | [15 empty] | PP | 1
| VV |  | 24*5,691 "Přepočtené koeficientem množství |  | 136.584 | [13 empty] | VV | 1 | 2 | True | 0 | ROZPOCET
| VV |  | Součet |  | 136.584 | [13 empty] | VV | 1 | 4 | True | 1 | ROZPOCET
60 | M | 9870011830 | CEZDSO TYC OCEL UHEL. 50X50X5 3,77KG/M | KG | 51.454 |  | 0 |  |  |  | základní | 0 | 0 | 0 | 0 | 0 | 0 | 256 | M | 1 |  |  |  | ROZPOCET | 0 | 0 | 0 | 0 | 0 | 1 | 0 | 64 | 60
| PP |  | CEZDSO TYC OCEL UHEL. 50X50X5 3,77KG/M | [15 empty] | PP | 1
| VV |  | 13*3,958 "Přepočtené koeficientem množství |  | 51.454 | [13 empty] | VV | 1 | 2 | True | 0 | ROZPOCET
| VV |  | Součet |  | 51.454 | [13 empty] | VV | 1 | 4 | True | 1 | ROZPOCET
61 | M | 9870011810 | CEZDSO TYC OCEL UHEL. 40X40X4 2,42KG/M | KG | 66.066 |  | 0 |  |  |  | základní | 0 | 0 | 0 | 0 | 0 | 0 | 256 | M | 1 |  |  |  | ROZPOCET | 0 | 0 | 0 | 0 | 0 | 1 | 0 | 64 | 61
| PP |  | CEZDSO TYC OCEL UHEL. 40X40X4 2,42KG/M | [15 empty] | PP | 1
| VV |  | 26*2,541 "Přepočtené koeficientem množství |  | 66.066 | [13 empty] | VV | 1 | 2 | True | 0 | ROZPOCET
| VV |  | Součet |  | 66.066 | [13 empty] | VV | 1 | 4 | True | 1 | ROZPOCET
62 | K | PJJA36A | OK REZANI CASTI OCELOVE KONSTRUKCE STOZ. | M | 63 |  | 0 |  |  |  | základní | 0 | 0 | 0 | 0 | 0 | 0 | 64 | K | 1 |  |  |  | ROZPOCET | 0 | 0 | 0 | 0 | 0 | 1 | 0 | 64 | 62
| PP |  | OK REZANI CASTI OCELOVE KONSTRUKCE STOZ. | [15 empty] | PP | 1
| P |  | Poznámka k položce: Poznámka k položce:, Opravy základových kostrukcí. Množství se určuje v metrech z podkladů podle projektu. | [15 empty] | P | 1
63 | K | PJJA37A | OK SVARENI, VYVAROVANI OCEL.KONSTR.STOZ. | M | 63 |  | 0 |  |  |  | základní | 0 | 0 | 0 | 0 | 0 | 0 | 64 | K | 1 |  |  |  | ROZPOCET | 0 | 0 | 0 | 0 | 0 | 1 | 0 | 64 | 63
| PP |  | OK SVARENI, VYVAROVANI OCEL.KONSTR.STOZ. | [15 empty] | PP | 1
| P |  | Poznámka k položce: Poznámka k položce:, Opravy základových kostrukcí. Množství se určuje v metrech z podkladů podle projektu. | [15 empty] | P | 1
64 | M | 1002806022 | BRANKA Z PLETIVA V RAMU | KS | 1 |  | 0 |  |  |  | základní | 0 | 0 | 0 | 0 | 0 | 0 | 256 | M | 1 |  |  |  | ROZPOCET | 0 | 0 | 0 | 0 | 0 | 1 | 0 | 64 | 64
| PP |  | BRANKA Z PLETIVA V RAMU | [15 empty] | PP | 1
65 | M | 1002806021 | PLETIVO V RAMU | KS | 1 |  | 0 |  |  |  | základní | 0 | 0 | 0 | 0 | 0 | 0 | 256 | M | 1 |  |  |  | ROZPOCET | 0 | 0 | 0 | 0 | 0 | 1 | 0 | 64 | 65
| PP |  | PLETIVO V RAMU | [15 empty] | PP | 1
66 | M | 1002806023 | SLOUPEK K PLETIVU | KS | 3 |  | 0 |  |  |  | základní | 0 | 0 | 0 | 0 | 0 | 0 | 256 | M | 1 |  |  |  | ROZPOCET | 0 | 0 | 0 | 0 | 0 | 1 | 0 | 64 | 66
| PP |  | SLOUPEK K PLETIVU | [15 empty] | PP | 1
67 | K | PBEA09A | MONTAZ PREFABR.ZAKRYT.DVERI Z PLETIVA | M2 | 4 |  | 0 |  |  |  | základní | 0 | 0 | 0 | 0 | 0 | 0 | 64 | K | 1 |  |  |  | ROZPOCET | 0 | 0 | 0 | 0 | 0 | 1 | 0 | 64 | 67
| PP |  | MONTAZ PREFABR.ZAKRYT.DVERI Z PLETIVA | [15 empty] | PP | 1
68 | K | PBEA10A | MONTAZ PREF.OCHR.KRYTU Z PLETIVA V RAMU | M2 | 1.4 |  | 0 |  |  |  | základní | 0 | 0 | 0 | 0 | 0 | 0 | 64 | K | 1 |  |  |  | ROZPOCET | 0 | 0 | 0 | 0 | 0 | 1 | 0 | 64 | 68
| PP |  | MONTAZ PREF.OCHR.KRYTU Z PLETIVA V RAMU | [15 empty] | PP | 1
69 | K | PGDA03A | NATER ROZP. ZELENA VRCHNI NA ZEMI FEZN | M2 | 5.4 |  | 0 |  |  |  | základní | 0 | 0 | 0 | 0 | 0 | 0 | 64 | K | 1 |  |  |  | ROZPOCET | 0 | 0 | 0 | 0 | 0 | 1 | 0 | 64 | 69
| PP |  | NATER ROZP. ZELENA VRCHNI NA ZEMI FEZN | [15 empty] | PP | 1
70 | M | 1003391500 | BARVA AKRYLAT.ROZPOUSTED.ZELENA-VRCH 5L | L | 0.907 |  | 0 |  |  |  | základní | 0 | 0 | 0 | 0 | 0 | 0 | 256 | M | 1 |  |  |  | ROZPOCET | 0 | 0 | 0 | 0 | 0 | 1 | 0 | 64 | 70
| PP |  | NORMAPREN 41, RAL 6011 | [15 empty] | PP | 1
| VV |  | 5,4*0,168 "Přepočtené koeficientem množství |  | 0.907 | [13 empty] | VV | 1 | 2 | True | 0 | ROZPOCET
| VV |  | Součet |  | 0.907 | [13 empty] | VV | 1 | 4 | True | 1 | ROZPOCET
71 | M | 1000285600 | VLOZ.JED ABLOY CY307N 35MM 90° POZ.E CIZ | KS | 1 |  | 0 |  |  |  | základní | 0 | 0 | 0 | 0 | 0 | 0 | 256 | M | 1 |  |  |  | ROZPOCET | 0 | 0 | 0 | 0 | 0 | 1 | 0 | 64 | 71
| PP |  | VLOZ.JED ABLOY CY307N 35MM 90° POZ.E CIZ | [15 empty] | PP | 1
72 | M | 1000284800 | ZAMEK VISACI ABLOY PL330N POZ. E CIZI | KS | 1 |  | 0 |  |  |  | základní | 0 | 0 | 0 | 0 | 0 | 0 | 256 | M | 1 |  |  |  | ROZPOCET | 0 | 0 | 0 | 0 | 0 | 1 | 0 | 64 | 72
| PP |  | ZAMEK VISACI ABLOY PL330N POZ. E CIZI | [15 empty] | PP | 1
73 | K | PBUA74A | TABUL.SJZ CIZI TS ZDENA+PR.STOZ297X210SM | KS | 1 |  | 0 |  |  |  | základní | 0 | 0 | 0 | 0 | 0 | 0 | 64 | K | 1 |  |  |  | ROZPOCET | 0 | 0 | 0 | 0 | 0 | 1 | 0 | 64 | 73
| PP |  | TABUL.SJZ CIZI TS ZDENA+PR.STOZ297X210SM | [15 empty] | PP | 1
| P |  | Poznámka k položce: Poznámka k položce:, Montáž označovací tabulky (SJZ). V cenách jsou započteny i náklady na montáž připevňovacího materiálu, rozměření, montáž konstrukce, usazení, upevnění i náklady na ztížené podmínky při práci ve výšce. | [15 empty] | P | 1
| D | POB0010 | TRAFOSTANICE - ELEKTROINSTALACE |  |  |  | 0 | [5 empty] | 0 |  | 0 |  | 0 | 1 | D | 0 |  |  |  | ROZPOCET | [6 empty] | 0
74 | M | 9100031541 | SVITIDLO ZARIVKOVE PRUM. IP65, 2x36W | KS | 9 |  | 0 |  |  |  | základní | 0 | 0 | 0 | 0 | 0 | 0 | 256 | M | 1 |  |  |  | ROZPOCET | 0 | 0 | 0 | 0 | 0 | 1 | 0 | 64 | 74
| PP |  | SVITIDLO ZARIVKOVE PRUM. IP65, 2x36W | [15 empty] | PP | 1
75 | M | 9100031542 | SVITIDLO ZARIVKOVE NOUZOVE, IP42, 1x8W | KS | 2 |  | 0 |  |  |  | základní | 0 | 0 | 0 | 0 | 0 | 0 | 256 | M | 1 |  |  |  | ROZPOCET | 0 | 0 | 0 | 0 | 0 | 1 | 0 | 64 | 75
| PP |  | SVITIDLO ZARIVKOVE NOUZOVE, IP42, 1x8W | [15 empty] | PP | 1
76 | M | 9100031543 | SPINAC 1POL., IP 54, R.1 NA POVRCH | KS | 2 |  | 0 |  |  |  | základní | 0 | 0 | 0 | 0 | 0 | 0 | 256 | M | 1 |  |  |  | ROZPOCET | 0 | 0 | 0 | 0 | 0 | 1 | 0 | 64 | 76
| PP |  | SPINAC 1POL., IP 54, R.1 NA POVRCH | [15 empty] | PP | 1
77 | M | 9100031544 | ZASUVKA 230V/16A, NA POVRCH, IP54 | KS | 3 |  | 0 |  |  |  | základní | 0 | 0 | 0 | 0 | 0 | 0 | 256 | M | 1 |  |  |  | ROZPOCET | 0 | 0 | 0 | 0 | 0 | 1 | 0 | 64 | 77
| PP |  | ZASUVKA 230V/16A, NA POVRCH, IP54 | [15 empty] | PP | 1
78 | M | 9100031545 | EL.PRIMOTOP S TERMOSTATEM, 2KW, IP24 | KS | 1 |  | 0 |  |  |  | základní | 0 | 0 | 0 | 0 | 0 | 0 | 256 | M | 1 |  |  |  | ROZPOCET | 0 | 0 | 0 | 0 | 0 | 1 | 0 | 64 | 78
| PP |  | EL.PRIMOTOP S TERMOSTATEM, 2KW, IP24 | [15 empty] | PP | 1
79 | M | 9100031546 | HRIBOV.VYP.TLACITKO VE SKRINCE IP65 | KS | 1 |  | 0 |  |  |  | základní | 0 | 0 | 0 | 0 | 0 | 0 | 256 | M | 1 |  |  |  | ROZPOCET | 0 | 0 | 0 | 0 | 0 | 1 | 0 | 64 | 79
| PP |  | HRIBOV.VYP.TLACITKO VE SKRINCE IP65 | [15 empty] | PP | 1
80 | M | 9100031547 | OCELOPLECH.ROZV, IP66, 24MOD.400x300x150 | KS | 1 |  | 0 |  |  |  | základní | 0 | 0 | 0 | 0 | 0 | 0 | 256 | M | 1 |  |  |  | ROZPOCET | 0 | 0 | 0 | 0 | 0 | 1 | 0 | 64 | 80
| PP |  | ROZVADEC VCETNE VYZBROJE | [15 empty] | PP | 1
81 | M | 9100031548 | KRABICE NA POVRCH, IP54 | KS | 5 |  | 0 |  |  |  | základní | 0 | 0 | 0 | 0 | 0 | 0 | 256 | M | 1 |  |  |  | ROZPOCET | 0 | 0 | 0 | 0 | 0 | 1 | 0 | 64 | 81
| PP |  | KRABICE NA POVRCH, IP54 | [15 empty] | PP | 1
82 | M | 9100031549 | TRUBKA TUHA PVC PRUM.20MM | M | 15 |  | 0 |  |  |  | základní | 0 | 0 | 0 | 0 | 0 | 0 | 256 | M | 1 |  |  |  | ROZPOCET | 0 | 0 | 0 | 0 | 0 | 1 | 0 | 64 | 82
| PP |  | TRUBKA TUHA PVC PRUM.20MM | [15 empty] | PP | 1
83 | M | CM000073 | KABELOVA LAVKA 100 | M | 23 |  | 0 |  |  |  | základní | 0 | 0 | 0 | 0 | 0 | 0 | 256 | M | 1 |  |  |  | ROZPOCET | 0 | 0 | 0 | 0 | 0 | 1 | 0 | 64 | 83
| PP |  | KABELOVA LAVKA 100 | [15 empty] | PP | 1
84 | M | CM000093 | KABELOVA LAVKA 200 | M | 6 |  | 0 |  |  |  | základní | 0 | 0 | 0 | 0 | 0 | 0 | 256 | M | 1 |  |  |  | ROZPOCET | 0 | 0 | 0 | 0 | 0 | 1 | 0 | 64 | 84
| PP |  | KABELOVA LAVKA 200 | [15 empty] | PP | 1
85 | M | CM013203 | PROFIL 200 | KS | 3 |  | 0 |  |  |  | základní | 0 | 0 | 0 | 0 | 0 | 0 | 256 | M | 1 |  |  |  | ROZPOCET | 0 | 0 | 0 | 0 | 0 | 1 | 0 | 64 | 85
| PP |  | PROFIL 200 | [15 empty] | PP | 1
86 | M | CM557413 | UNIVERZALNÍ KONZOLA 100 | KS | 23 |  | 0 |  |  |  | základní | 0 | 0 | 0 | 0 | 0 | 0 | 256 | M | 1 |  |  |  | ROZPOCET | 0 | 0 | 0 | 0 | 0 | 1 | 0 | 64 | 86
| PP |  | UNIVERZALNÍ KONZOLA 100 | [15 empty] | PP | 1
87 | M | CM557433 | UNIVERZALNÍ KONZOLA 200 | KS | 6 |  | 0 |  |  |  | základní | 0 | 0 | 0 | 0 | 0 | 0 | 256 | M | 1 |  |  |  | ROZPOCET | 0 | 0 | 0 | 0 | 0 | 1 | 0 | 64 | 87
| PP |  | UNIVERZALNÍ KONZOLA 200 | [15 empty] | PP | 1
88 | M | CM595750 | PROFIL PRO KONZOLY | KS | 7 |  | 0 |  |  |  | základní | 0 | 0 | 0 | 0 | 0 | 0 | 256 | M | 1 |  |  |  | ROZPOCET | 0 | 0 | 0 | 0 | 0 | 1 | 0 | 64 | 88
| PP |  | PROFIL PRO KONZOLY | [15 empty] | PP | 1
89 | M | CM558241 | RYCHLOSPOJKA | KS | 4 |  | 0 |  |  |  | základní | 0 | 0 | 0 | 0 | 0 | 0 | 256 | M | 1 |  |  |  | ROZPOCET | 0 | 0 | 0 | 0 | 0 | 1 | 0 | 64 | 89
| PP |  | RYCHLOSPOJKA | [15 empty] | PP | 1
90 | K | CM000001.2 | MONTAZ KABELOVE LAVKY | M | 29 |  | 0 |  |  |  | základní | 0 | 0 | 0 | 0 | 0 | 0 | 64 | K | 1 |  |  |  | ROZPOCET | 0 | 0 | 0 | 0 | 0 | 1 | 0 | 64 | 90
| PP |  | MONTAZ KABELOVE LAVKY | [15 empty] | PP | 1
91 | K | PCCA69A | KABEL CYKY-J 4X10 PEVNE ULOZENY | M | 11 |  | 0 |  |  |  | základní | 0 | 0 | 0 | 0 | 0 | 0 | 64 | K | 1 |  |  |  | ROZPOCET | 0 | 0 | 0 | 0 | 0 | 1 | 0 | 64 | 91
| PP |  | KABEL CYKY-J 4X10 PEVNE ULOZENY | [15 empty] | PP | 1
92 | M | 1000013230 | KABEL CYKY-J 4X10MM2 750V | M | 11.55 |  | 0 |  |  |  | základní | 0 | 0 | 0 | 0 | 0 | 0 | 256 | M | 1 |  |  |  | ROZPOCET | 0 | 0 | 0 | 0 | 0 | 1 | 0 | 64 | 92
| PP |  | KABEL CYKY-J 4X10MM2 750V | [15 empty] | PP | 1
| VV |  | 11*1,05 "Přepočtené koeficientem množství |  | 11.55 | [13 empty] | VV | 1 | 2 | True | 0 | ROZPOCET
| VV |  | Součet |  | 11.55 | [13 empty] | VV | 1 | 4 | True | 1 | ROZPOCET
93 | K | PCCA51A | KABEL CYKY-J 3X2,5 PEVNE ULOZENY | M | 40 |  | 0 |  |  |  | základní | 0 | 0 | 0 | 0 | 0 | 0 | 64 | K | 1 |  |  |  | ROZPOCET | 0 | 0 | 0 | 0 | 0 | 1 | 0 | 64 | 93
| PP |  | KABEL CYKY-J 3X2,5 PEVNE ULOZENY | [15 empty] | PP | 1
94 | M | 1000013290 | KABEL CYKY-J 3X2,5MM2 750V | M | 42 |  | 0 |  |  |  | základní | 0 | 0 | 0 | 0 | 0 | 0 | 256 | M | 1 |  |  |  | ROZPOCET | 0 | 0 | 0 | 0 | 0 | 1 | 0 | 64 | 94
| PP |  | KABEL CYKY-J 3X2,5MM2 750V | [15 empty] | PP | 1
| VV |  | 40*1,05 "Přepočtené koeficientem množství |  | 42 | [13 empty] | VV | 1 | 2 | True | 0 | ROZPOCET
| VV |  | Součet |  | 42 | [13 empty] | VV | 1 | 4 | True | 1 | ROZPOCET
95 | K | PCCA38A | KABEL CYKY-J 3X1,5 PEVNE ULOZENY | M | 50 |  | 0 |  |  |  | základní | 0 | 0 | 0 | 0 | 0 | 0 | 64 | K | 1 |  |  |  | ROZPOCET | 0 | 0 | 0 | 0 | 0 | 1 | 0 | 64 | 95
| PP |  | KABEL CYKY-J 3X1,5 PEVNE ULOZENY | [15 empty] | PP | 1
96 | M | 1000013270 | KABEL CYKY-J 3X1,5MM2 750V | M | 52.5 |  | 0 |  |  |  | základní | 0 | 0 | 0 | 0 | 0 | 0 | 256 | M | 1 |  |  |  | ROZPOCET | 0 | 0 | 0 | 0 | 0 | 1 | 0 | 64 | 96
| PP |  | KABEL CYKY-J 3X1,5MM2 750V | [15 empty] | PP | 1
| VV |  | 50*1,05 "Přepočtené koeficientem množství |  | 52.5 | [13 empty] | VV | 1 | 2 | True | 0 | ROZPOCET
| VV |  | Součet |  | 52.5 | [13 empty] | VV | 1 | 4 | True | 1 | ROZPOCET
97 | K | PCCA35A | KABEL CYKY-O 2X1,5 PEVNE ULOZENY | M | 7 |  | 0 |  |  |  | základní | 0 | 0 | 0 | 0 | 0 | 0 | 64 | K | 1 |  |  |  | ROZPOCET | 0 | 0 | 0 | 0 | 0 | 1 | 0 | 64 | 97
| PP |  | KABEL CYKY-O 2X1,5 PEVNE ULOZENY | [15 empty] | PP | 1
| P |  | Poznámka k položce: Poznámka k položce:, Montáž izolovaných měděných kabelů CYKY, uložených pevně, bez ukončení do 1 KV. V cenách jsou započteny i náklady na veškeré přípravné práce (naznačení trasy vedení, příprava svitků a bubnů, nářadí, pomůcek a mechanizmů, vlastní překontrolování trasy vodiče, jeho položení, případné protahování, vyrovnání a ohýbání, zajištění konců proti poškození izolace, označení štítky a vyzkoušení izolačního stavu), úplné montáže provedené v různých alternativních provedeních podle účelu a technologie montáží příslušného zařízení | [15 empty] | P | 1
98 | M | 1000013060 | KABEL CYKY-O 2X1,5 750V | M | 7 |  | 0 |  |  |  | základní | 0 | 0 | 0 | 0 | 0 | 0 | 256 | M | 1 |  |  |  | ROZPOCET | 0 | 0 | 0 | 0 | 0 | 1 | 0 | 64 | 98
| PP |  | KABEL CYKY-O 2X1,5 750V | [15 empty] | PP | 1
99 | K | PCIA03A | UKONC.-ZAP.VOD.DO 16 MM2 SVORK.V ROZVAD. | KS | 8 |  | 0 |  |  |  | základní | 0 | 0 | 0 | 0 | 0 | 0 | 64 | K | 1 |  |  |  | ROZPOCET | 0 | 0 | 0 | 0 | 0 | 1 | 0 | 64 | 99
| PP |  | UKONC.-ZAP.VOD.DO 16 MM2 SVORK.V ROZVAD. | [15 empty] | PP | 1
100 | K | PCIA01A | UKONC.-ZAP.VOD.DO 2,5MM2 SVORK.V ROZVAD. | KS | 119 |  | 0 |  |  |  | základní | 0 | 0 | 0 | 0 | 0 | 0 | 64 | K | 1 |  |  |  | ROZPOCET | 0 | 0 | 0 | 0 | 0 | 1 | 0 | 64 | 100
| PP |  | UKONC.-ZAP.VOD.DO 2,5MM2 SVORK.V ROZVAD. | [15 empty] | PP | 1
| D | POB0099 | TRAFOSTANICE - Ostatní náklady |  |  |  | 0 | [5 empty] | 0 |  | 0 |  | 0 | 4 | D | 0 |  |  |  | ROZPOCET | [6 empty] | 0
101 | K | 90096001R | Doprava výkonového materiálu, odvoz zeminy | ks | 1 |  | 0 |  |  |  | základní | 0 | 0 | 0 | 0 | 0 | 0 | 262144 | K | 1 |  |  |  | ROZPOCET | 0 | 0 | 0 | 0 | 0 | 1 | 0 | 262144 | 1595107227
102 | K | 90096002R | Revize | ks | 1 |  | 0 |  |  |  | základní | 0 | 0 | 0 | 0 | 0 | 0 | 262144 | K | 1 |  |  |  | ROZPOCET | 0 | 0 | 0 | 0 | 0 | 1 | 0 | 262144 | 238511164
103 | K | 90096003R | Skládkovné | ks | 1 |  | 0 |  |  |  | základní | 0 | 0 | 0 | 0 | 0 | 0 | 262144 | K | 1 |  |  |  | ROZPOCET | 0 | 0 | 0 | 0 | 0 | 1 | 0 | 262144 | 191452261

## VON - Vedlejší a ostatní ...
| List obsahuje: |  | 1) Krycí list soupisu | 2) Rekapitulace |  |  | 3) Soupis prací | Zpět na list: | Rekapitulace stavby
[9 empty] | >> skryté sloupce << | [9 empty] | {4b1a4e68-ea3c-4a68-8234-51ea17615db7}
2
| KRYCÍ LIST SOUPISU | [8 empty] | v --- níže se nacházejí doplnkové a pomocné údaje k sestavám --- v | [8 empty] | False
Stavba:
Stravovací provoz Krajské zdravotní, a.s.
Objekt:
VON - Vedlejší a ostatní náklady
| KSO: |  | 801 3223 |  |  | CC-CZ:
| Místo: |  | Nemocnice Chomutov, o.z. |  |  | Datum: | 27.11.2015
| Zadavatel: |  |  |  |  | IČ:
|  | Krajská zdravotní, a.s., Sociální péče 3316/12A |  |  |  | DIČ:
| Uchazeč: |  |  |  |  | IČ:
DIČ:
| Projektant: |  |  |  |  | IČ:
|  | Oto Szakos, Nové Hamry 392, Nové Hamry |  |  |  | DIČ:
Poznámka:
Soupis prací je sestaven za využití položek Cenové soustavy ÚRS. Cenové a technické podmínky položek Cenové soustavy ÚRS, které nejsou uvedeny v soupisu prací (tzv. úvodní části katalogů) jsou neomezeně dálkově k dispozici na www.cs-urs.cz . Položky soupisu prací, které nemají ve sloupci "Cenová soustava" uveden žádný údaj (nebo R-položka), nepocházá z Cenové soustavy ÚRS. Nedílnou součástí Rozpočtu a Výkazu výměr je projektová dokumentace. Nabídkové ceny mohou být vytvářeny dle Výkazu výměr pouze s projektem a jeho Výkazem výměr.
| Cena bez DPH | [5 empty] | 0
|  |  | Základ daně |  |  | Sazba daně | Výše daně
| DPH | základní | 0 |  |  | 21% | 0
|  | snížená | 0 |  |  | 15% | 0
|  | zákl. přenesená | 0 |  |  | 21% | 0
|  | sníž. přenesená | 0 |  |  | 15% | 0
|  | nulová | 0 |  |  | 0% | 0
| Cena s DPH |  |  | v | CZK |  | 0
REKAPITULACE ČLENĚNÍ SOUPISU PRACÍ
Stavba:
Stravovací provoz Krajské zdravotní, a.s.
Objekt:
VON - Vedlejší a ostatní náklady
Místo: |  |  | Nemocnice Chomutov, o.z. |  |  | Datum: | 27.11.2015
Zadavatel: |  |  | Krajská zdravotní, a.s., Sociální péče 3316/12A |  |  | Projektant: | Oto Szakos, Nové Hamry 392, Nové Hamry
Uchazeč:
Kód dílu - Popis | [6 empty] | Cena celkem [CZK]
Náklady soupisu celkem | [6 empty] | 0 | [12 empty] | -1
| VRN - Vedlejší rozpočtové náklady | [5 empty] | 0
| VRN1 - Průzkumné, geodetické a projektové práce | [5 empty] | 0
| VRN3 - Zařízení staveniště | [5 empty] | 0
| VRN4 - Inženýrská činnost | [5 empty] | 0
| VRN5 - Finanční náklady | [5 empty] | 0
| VRN7 - Provozní vlivy | [5 empty] | 0
| VRN9 - Ostatní náklady | [5 empty] | 0
SOUPIS PRACÍ
Stavba:
Stravovací provoz Krajské zdravotní, a.s.
Objekt:
VON - Vedlejší a ostatní náklady
Místo: |  |  | Nemocnice Chomutov, o.z. |  |  | Datum: | 27.11.2015
Zadavatel: |  |  | Krajská zdravotní, a.s., Sociální péče 3316/12A |  |  | Projektant: | Oto Szakos, Nové Hamry 392, Nové Hamry
Uchazeč:
PČ | Typ | Kód | Popis | MJ | Množství | J.cena [CZK] | Cena celkem [CZK] | Cenová soustava |  | Poznámka | DPH | J. Nh [h] | Nh celkem [h] | J. hmotnost [t] | Hmotnost celkem [t] | J. suť [t] | Suť Celkem [t]
Náklady soupisu celkem | [6 empty] | 0 | [5 empty] | 0 |  | 0 |  | 0 |  | D | -1 | [7 empty] | 0
| D | VRN | Vedlejší rozpočtové náklady |  |  |  | 0 | [5 empty] | 0 |  | 0 |  | 0 | 5 | D | 0 | ROZPOCET | [6 empty] | 0
| D | VRN1 | Průzkumné, geodetické a projektové práce |  |  |  | 0 | [5 empty] | 0 |  | 0 |  | 0 | 5 | D | 1 | ROZPOCET | [6 empty] | 0
1 | K | 013254000 | Dokumentace skutečného provedení stavby | Kč | 1 |  | 0 | CS ÚRS 2016 01 |  |  | základní | 0 | 0 | 0 | 0 | 0 | 0 | 1024 | K | 2 | ROZPOCET | 0 | 0 | 0 | 0 | 0 | 1 | 0 | 1024 | 1415402354
| PP |  | Dokumentace skutečného provedení stavby | [15 empty] | PP | 2
| D | VRN3 | Zařízení staveniště |  |  |  | 0 | [5 empty] | 0 |  | 0 |  | 0 | 5 | D | 1 | ROZPOCET | [6 empty] | 0
2 | K | 030001000 | Zařízení staveniště | Kč | 1 |  | 0 | CS ÚRS 2016 01 |  |  | základní | 0 | 0 | 0 | 0 | 0 | 0 | 1024 | K | 2 | ROZPOCET | 0 | 0 | 0 | 0 | 0 | 1 | 0 | 1024 | -796455316
| PP |  | Zařízení staveniště | [15 empty] | PP | 2
| P |  | Poznámka k položce: náklady na vybudování,provoz, údržbu, zabezpečení, připojení a užívání inž. sítí, zrušení ZS a uvedení do původního stavu | [15 empty] | P | 2
3 | K | 034503000 | Informační tabule na staveništi | Kč | 1 |  | 0 | CS ÚRS 2016 01 |  |  | základní | 0 | 0 | 0 | 0 | 0 | 0 | 1024 | K | 2 | ROZPOCET | 0 | 0 | 0 | 0 | 0 | 1 | 0 | 1024 | 1336200764
| PP |  | Zařízení staveniště zabezpečení staveniště informační tabule | [15 empty] | PP | 2
| D | VRN4 | Inženýrská činnost |  |  |  | 0 | [5 empty] | 0 |  | 0 |  | 0 | 5 | D | 1 | ROZPOCET | [6 empty] | 0
4 | K | 042503000 | Plán BOZP na staveništi | Kč | 1 |  | 0 | CS ÚRS 2016 01 |  |  | základní | 0 | 0 | 0 | 0 | 0 | 0 | 1024 | K | 2 | ROZPOCET | 0 | 0 | 0 | 0 | 0 | 1 | 0 | 1024 | -1539787054
| PP |  | Inženýrská činnost posudky plán BOZP na staveništi | [15 empty] | PP | 2
5 | K | 043194000 | Ostatní zkoušky | Kč | 1 |  | 0 | CS ÚRS 2016 01 |  |  | základní | 0 | 0 | 0 | 0 | 0 | 0 | 1024 | K | 2 | ROZPOCET | 0 | 0 | 0 | 0 | 0 | 1 | 0 | 1024 | -1016401013
| PP |  | Inženýrská činnost zkoušky a ostatní měření zkoušky ostatní zkoušky | [15 empty] | PP | 2
| P |  | Poznámka k položce: předepsané PD a ČSN | [15 empty] | P | 2
6 | K | 045203000 | Kompletační činnost | Kč | 1 |  | 0 | CS ÚRS 2016 01 |  |  | základní | 0 | 0 | 0 | 0 | 0 | 0 | 1024 | K | 2 | ROZPOCET | 0 | 0 | 0 | 0 | 0 | 1 | 0 | 1024 | -602053136
| PP |  | Inženýrská činnost zkoušky a ostatní měření monitoring kompletační a koordinační činnost kompletační činnost | [15 empty] | PP | 2
| D | VRN5 | Finanční náklady |  |  |  | 0 | [5 empty] | 0 |  | 0 |  | 0 | 5 | D | 1 | ROZPOCET | [6 empty] | 0
[11 empty] | základní | 0 | 0 | 0 | 0 | 0 | 0 | 1024 | K | 2 | ROZPOCET | 0 | 0 | 0 | 0 | 0 | 1 | 0 | 1024 | 1248743117
| PP | [17 empty] | PP | 2
| P | [17 empty] | P | 2
| D | VRN7 | Provozní vlivy |  |  |  | 0 | [5 empty] | 0 |  | 0 |  | 0 | 5 | D | 1 | ROZPOCET | [6 empty] | 0
8 | K | 071103000 | Provoz investora | Kč | 1 |  | 0 | CS ÚRS 2016 01 |  |  | základní | 0 | 0 | 0 | 0 | 0 | 0 | 1024 | K | 2 | ROZPOCET | 0 | 0 | 0 | 0 | 0 | 1 | 0 | 1024 | 893072567
| PP |  | Provoz investora | [15 empty] | PP | 2
| D | VRN9 | Ostatní náklady |  |  |  | 0 | [5 empty] | 0 |  | 0 |  | 0 | 5 | D | 1 | ROZPOCET | [6 empty] | 0
9 | K | 091504000 | Náklady související s publikační činností | Kč | 1 |  | 0 | CS ÚRS 2016 01 |  |  | základní | 0 | 0 | 0 | 0 | 0 | 0 | 1024 | K | 2 | ROZPOCET | 0 | 0 | 0 | 0 | 0 | 1 | 0 | 1024 | -809253738
| PP |  | Ostatní náklady související s objektem náklady související s publikační činností | [15 empty] | PP | 2
| P |  | Poznámka k položce: - Fotodokumentace stavby - publicita o stavbě a jejím financování | [15 empty] | P | 2

## Pokyny pro vyplnění
Struktura údajů, formát souboru a metodika pro zpracování
Struktura
Soubor je složen ze záložky Rekapitulace stavby a záložek s názvem soupisu prací pro jednotlivé objekty ve formátu XLS. Každá ze záložek přitom obsahuje
ještě samostatné sestavy vymezené orámovaním a nadpisem sestavy.
Rekapitulace stavby obsahuje sestavu Rekapitulace stavby a Rekapitulace objektů stavby a soupisů prací.
V sestavě Rekapitulace stavby jsou uvedeny informace identifikující předmět veřejné zakázky na stavební práce, KSO, CC-CZ, CZ-CPV, CZ-CPA a rekapitulaci
celkové nabídkové ceny uchazeče.
V sestavě Rekapitulace objektů stavby a soupisů prací je uvedena rekapitulace stavebních objektů, inženýrských objektů, provozních souborů,
vedlejších a ostatních nákladů a ostatních nákladů s rekapitulací nabídkové ceny za jednotlivé soupisy prací. Na základě údaje Typ je možné
identifikovat, zda se jedná o objekt nebo soupis prací pro daný objekt:
|  | STA | Stavební objekt pozemní
|  | ING | Stavební objekt inženýrský
|  | PRO | Provozní soubor
|  | VON | Vedlejší a ostatní náklady
|  | OST | Ostatní
|  | Soupis | Soupis prací pro daný typ objektu
Soupis prací pro jednotlivé objekty obsahuje sestavy Krycí list soupisu, Rekapitulace členění soupisu prací, Soupis prací. Za soupis prací může být považován
i objekt stavby v případě, že neobsahuje podřízenou zakázku.
Krycí list soupisu obsahuje rekapitulaci informací o předmětu veřejné zakázky ze sestavy Rekapitulace stavby, informaci o zařazení objektu do KSO,
CC-CZ, CZ-CPV, CZ-CPA a rekapitulaci celkové nabídkové ceny uchazeče za aktuální soupis prací.
Rekapitulace členění soupisu prací obsahuje rekapitulaci soupisu prací ve všech úrovních členění soupisu tak, jak byla tato členění použita (např.
stavební díly, funkční díly, případně jiné členění) s rekapitulací nabídkové ceny.
Soupis prací obsahuje položky veškerých stavebních nebo montážních prací, dodávek materiálů a služeb nezbytných pro zhotovení stavebního objektu,
inženýrského objektu, provozního souboru, vedlejších a ostatních nákladů.
Pro položky soupisu prací se zobrazují následující informace:
|  | PČ |  | Pořadové číslo položky v aktuálním soupisu
|  | TYP |  | Typ položky: K - konstrukce, M - materiál, PP - plný popis, PSC - poznámka k souboru cen, P - poznámka k položce, VV - výkaz výměr
|  | Kód |  | Kód položky
|  | Popis |  | Zkrácený popis položky
|  | MJ |  | Měrná jednotka položky
|  | Množství |  | Množství v měrné jednotce
|  | J.cena |  | Jednotková cena položky. Zadaní může obsahovat namísto J.ceny sloupce J.materiál a J.montáž, jejichž součet definuje
J.cenu položky.
|  | Cena celkem |  | Celková cena položky daná jako součin množství a j.ceny
|  | Cenová soustava |  | Příslušnost položky do cenové soustavy
Ke každé položce soupisu prací se na samostatných řádcích může zobrazovat:
Plný popis položky
Poznámka k souboru cen a poznámka zadavatele
Výkaz výměr
Pokud je k řádku výkazu výměr evidovaný údaj ve sloupci Kód, jedná se o definovaný odkaz, na který se může odvolávat výkaz výměr z jiné položky.
Metodika pro zpracování
Jednotlivé sestavy jsou v souboru provázány. Editovatelné pole jsou zvýrazněny žlutým podbarvením, ostatní pole neslouží k editaci a nesmí být jakkoliv
modifikovány.
Uchazeč je pro podání nabídky povinen vyplnit žlutě podbarvená pole:
Pole Uchazeč v sestavě Rekapitulace stavby - zde uchazeč vyplní svůj název (název subjektu)
Pole IČ a DIČ v sestavě Rekapitulace stavby - zde uchazeč vyplní svoje IČ a DIČ
Datum v sestavě Rekapitulace stavby - zde uchazeč vyplní datum vytvoření nabídky
J.cena = jednotková cena v sestavě Soupis prací o maximálním počtu desetinných míst uvedených v poli
- pokud sestavy soupisů prací obsahují pole J.cena, musí být všechna tato pole vyplněna nenulovými kladnými číslicemi
Poznámka - nepovinný údaj pro položku soupisu
V případě, že sestavy soupisů prací neobsahují pole J.cena, potom ve všech soupisech prací obsahují pole:
- J.materiál - jednotková cena materiálu
- J.montáž - jednotková cena montáže
Uchazeč je v tomto případě povinen vyplnit všechna pole J.materiál a pole J.montáž nenulovými kladnými číslicemi. V případech, kdy položka
neobsahuje žádný materiál je přípustné, aby pole J.materiál bylo vyplněno nulou. V případech, kdy položka neobsahuje žádnou montáž je přípustné,
aby pole J.montáž bylo vyplněno nulou. Není však přípustné, aby obě pole - J.materiál, J.Montáž byly u jedné položky vyplněny nulou.
Rekapitulace stavby
Název |  |  | Povinný |  | Popis | Typ | Max. počet
atributu |  |  | (A/N) |  |  |  | znaků
Kód |  |  | A |  | Kód stavby | String | 20
Stavba |  |  | A |  | Název stavby | String | 120
Místo |  |  | N |  | Místo stavby | String | 50
Datum |  |  | A |  | Datum vykonaného exportu | Date
KSO |  |  | N |  | Klasifikace stavebního objektu | String | 15
CC-CZ |  |  | N |  | Klasifikace stavbeních děl | String | 15
CZ-CPV |  |  | N |  | Společný slovník pro veřejné zakázky | String | 20
CZ-CPA |  |  | N |  | Klasifikace produkce podle činností | String | 20
Zadavatel |  |  | N |  | Zadavatel zadaní | String | 50
IČ |  |  | N |  | IČ zadavatele zadaní | String | 20
DIČ |  |  | N |  | DIČ zadavatele zadaní | String | 20
Uchazeč |  |  | N |  | Uchazeč veřejné zakázky | String | 50
Projektant |  |  | N |  | Projektant | String | 50
Poznámka |  |  | N |  | Poznámka k zadání | String | 255
Sazba DPH |  |  | A |  | Rekapitulace sazeb DPH u položek soupisů | eGSazbaDph
Základna DPH |  |  | A |  | Základna DPH určena součtem celkové ceny z položek soupisů | Double
Hodnota DPH |  |  | A |  | Hodnota DPH | Double
Cena bez DPH |  |  | A |  | Celková cena bez DPH za celou stavbu. Sčítává se ze všech listů. | Double
Cena s DPH |  |  | A |  | Celková cena s DPH za celou stavbu | Double
Rekapitulace objektů stavby a soupisů prací
Název |  |  | Povinný |  | Popis | Typ | Max. počet
atributu |  |  | (A/N) |  |  |  | znaků
Kód |  |  | A |  | Přebírá se z Rekapitulace stavby | String | 20
Stavba |  |  | A |  | Přebírá se z Rekapitulace stavby | String | 120
Místo |  |  | N |  | Přebírá se z Rekapitulace stavby | String | 50
Datum |  |  | A |  | Přebírá se z Rekapitulace stavby | Date
Zadavatel |  |  | N |  | Přebírá se z Rekapitulace stavby | String | 50
Projektant |  |  | N |  | Přebírá se z Rekapitulace stavby | String | 50
Uchazeč |  |  | N |  | Přebírá se z Rekapitulace stavby | String | 50
Kód |  |  | A |  | Kód objektu | String | 20
Objektu, Soupis prací |  |  | A |  | Název objektu | String | 120
Cena bez DPH |  |  | A |  | Cena bez DPH za daný objekt | Double
Cena s DPH |  |  | A |  | Cena spolu s DPH za daný objekt | Double
Typ |  |  | A |  | Typ zakázky | eGTypZakazky
Krycí list soupisu
Název |  |  | Povinný |  | Popis | Typ | Max. počet
atributu |  |  | (A/N) |  |  |  | znaků
Stavba |  |  | A |  | Přebírá se z Rekapitulace stavby | String | 120
Objekt |  |  | A |  | Kód a název objektu | String | 20 + 120
Soupis |  |  | A |  | Kód a název soupisu | String | 20 + 120
KSO |  |  | N |  | Klasifikace stavebního objektu | String | 15
CC-CZ |  |  | N |  | Klasifikace stavbeních děl | String | 15
CZ-CPV |  |  | N |  | Společný slovník pro veřejné zakázky | String | 20
CZ-CPA |  |  | N |  | Klasifikace produkce podle činností | String | 20
Místo |  |  | N |  | Přebírá se z Rekapitulace stavby | String | 50
Zadavatel |  |  | N |  | Přebírá se z Rekapitulace stavby | String | 50
Uchazeč |  |  | N |  | Přebírá se z Rekapitulace stavby | String | 50
Projektant |  |  | N |  | Přebírá se z Rekapitulace stavby | String | 50
Poznámka |  |  | N |  | Poznámka k soupisu prací | String | 255
Sazba DPH |  |  | A |  | Rekapitulace sazeb DPH na položkách aktuálního soupisu | eGSazbaDph
Základna DPH |  |  | A |  | Základna DPH určena součtem celkové ceny z položek aktuálního soupisu | Double
Hodnota DPH |  |  | A |  | Hodnota DPH | Double
Cena bez DPH |  |  | A |  | Cena bez DPH za daný soupis | Double
Cena s DPH |  |  | A |  | Cena s DPH za daný soupis | Double
Rekapitulace členění soupisu prací
Název |  |  | Povinný |  | Popis | Typ | Max. počet
atributu |  |  | (A/N) |  |  |  | znaků
Stavba |  |  | A |  | Přebírá se z Rekapitulace stavby | String | 120
Objekt |  |  | A |  | Kód a název objektu, přebírá se z Krycího listu soupisu | String | 20 + 120
Soupis |  |  | A |  | Kód a název objektu, přebírá se z Krycího listu soupisu | String | 20 + 120
Místo |  |  | N |  | Přebírá se z Rekapitulace stavby | String | 50
Datum |  |  | A |  | Přebírá se z Rekapitulace stavby | Date
Zadavatel |  |  | N |  | Přebírá se z Rekapitulace stavby | String | 50
Projektant |  |  | N |  | Přebírá se z Rekapitulace stavby | String | 50
Uchazeč |  |  | N |  | Přebírá se z Rekapitulace stavby | String | 50
Kód dílu - Popis |  |  | A |  | Kód a název dílu ze soupisu | String | 20 + 100
Cena celkem |  |  | A |  | Cena celkem za díl ze soupisu | Double
Soupis prací
Název |  |  | Povinný |  | Popis | Typ | Max. počet
atributu |  |  | (A/N) |  |  |  | znaků
Stavba |  |  | A |  | Přebírá se z Rekapitulace stavby | String | 120
Objekt |  |  | A |  | Kód a název objektu | String | 20 + 120
Soupis |  |  | A |  | Přebírá se z Krycího listu soupisu | String | 20 + 120
Místo |  |  | N |  | Přebírá se z Krycího listu soupisu | String | 50
Datum |  |  | A |  | Přebírá se z Krycího listu soupisu | Date
Zadavatel |  |  | N |  | Přebírá se z Krycího listu soupisu | String | 50
Projektant |  |  | N |  | Přebírá se z Krycího listu soupisu | String | 50
Uchazeč |  |  | N |  | Přebírá se z Krycího listu soupisu | String | 50
PČ |  |  | A |  | Pořadové číslo položky soupisu | Long
Typ |  |  | A |  | Typ položky soupisu | eGTypPolozky | 1
Kód |  |  | A |  | Kód položky ze soupisu | String | 20
Popis |  |  | A |  | Popis položky ze soupisu | String | 255
MJ |  |  | A |  | Měrná jednotka položky | String | 10
Množství |  |  | A |  | Množství položky soupisu | Double
J.Cena |  |  | A |  | Jednotková cena položky | Double
Cena celkem |  |  | A |  | Cena celkem vyčíslena jako J.Cena * Množství | Double
Cenová soustava |  |  | N |  | Zařazení položky do cenové soustavy | String | 50
p |  |  | N |  | Poznámka položky ze soupisu | Memo
psc |  |  | N |  | Poznámka k souboru cen ze soupisu | Memo
pp |  |  | N |  | Plný popis položky ze soupisu | Memo
vv |  |  | N |  | Výkaz výměr (figura, výraz, výměra) ze soupisu | Text,Text,Double | 20, 150
Datová věta
Typ věty |  |  | Hodnota |  | Význam
eGSazbaDPH |  |  | základní |  | Základní sazba DPH
|  |  | snížená |  | Snížená sazba DPH
|  |  | nulová |  | Nulová sazba DPH
|  |  | zákl. přenesená |  | Základní sazba DPH přenesená
|  |  | sníž. přenesená |  | Snížená sazba DPH přenesená
eGTypZakazky |  |  | STA |  | Stavební objekt
|  |  | PRO |  | Provozní soubor
|  |  | ING |  | Inženýrský objekt
|  |  | VON |  | Vedlejší a ostatní náklady
|  |  | OST |  | Ostatní náklady
eGTypPolozky |  |  | 1 |  | Položka typu HSV
|  |  | 2 |  | Položka typu PSV
|  |  | 3 |  | Položka typu M
|  |  | 4 |  | Položka typu OST