## rozpočet
ROZPOČET | [8 empty] | MATERIÁL | MATERIÁL | MONTÁŽ | MONTÁŽ | CENA
[9 empty] | KS | CELKEM | KS | CELKEM | CELKEM
VZDUCHOTECHNIKA
ZAŘÍZENÍ Č.1 - odvod vzduchu ze soc. zařízení
1.1 | Ruční regulační klapka
|  | d250 |  | MSK 100 |  |  | 2 | ks |  | 0 |  | 0 | 0
[10 empty] | 0 |  | 0 | 0
1.2 | Ohebné potrubí | [8 empty] | 0 |  | 0 | 0
|  | např. SEMIFLEX | např. SEMIFLEX | [6 empty] | 0 |  | 0 | 0
|  |  |  | d100 |  |  | 25 | m |  | 0 |  | 0 | 0
[10 empty] | 0 |  | 0 | 0
1.3 | Odbočka jednostranná | [8 empty] | 0 |  | 0 | 0
|  |  | 90° 100/100 |  |  |  | 4 | ks |  | 0 |  | 0 | 0
[10 empty] | 0 |  | 0 | 0
1.4 | Odbočka oboustranná | [8 empty] | 0 |  | 0 | 0
|  |  | 90° 100/100 |  |  |  | 1 | ks |  | 0 |  | 0 | 0
[10 empty] | 0 |  | 0 | 0
1.5 | Talířový ventil odvodní - kovový | [8 empty] | 0 |  | 0 | 0
|  |  | d100 |  |  |  | 4 | ks |  | 0 |  | 0 | 0
[10 empty] | 0 |  | 0 | 0
1.6 | Montážní kroužek | [8 empty] | 0 |  | 0 | 0
|  |  | d100 |  |  |  | 4 | ks |  | 0 |  | 0 | 0
[10 empty] | 0 |  | 0 | 0
1.7 | Napojení na stávající vzduchovody | [5 empty] | 2 | kpl |  | 0 |  | 0 | 0
[10 empty] | 0 |  | 0 | 0
1.8 | Ostatní | [8 empty] | 0 |  | 0 | 0
|  |  | objímky | [6 empty] | 0 |  | 0 | 0
|  |  | spojovací materiál | [6 empty] | 0 |  | 0 | 0
|  |  | závěsy |  |  |  | 5 | kg |  | 0 |  | 0 | 0
[10 empty] | 0 |  | 0 | 0
CHLAZENÍ | [9 empty] | 0 |  | 0 | 0
[10 empty] | 0 |  | 0 | 0
KLIMATIZAČNÍ JEDNOTKY | [9 empty] | 0 |  | 0 | 0
1.1 | Venkovní klimatizační jednotka | [8 empty] | 0 |  | 0 | 0
|  |  | např. MCY MAP0501HT8 | [6 empty] | 0 |  | 0 | 0
|  |  |  | Výkon chlazení | 14 | kW |  |  |  | 0 |  | 0 | 0
|  |  |  | Výkon vytápění | 16 | kW |  |  |  | 0 |  | 0 | 0
|  |  |  | Hlučnost v 1 m | 63 | dB(A) v 1m |  |  |  | 0 |  | 0 | 0
|  |  |  | Hmotnost | 171 | kg |  |  |  | 0 |  | 0 | 0
|  |  |  | Napětí | 4 | kW |  |  |  | 0 |  | 0 | 0
|  |  |  | Příkon | 18.3 | A |  |  |  | 0 |  | 0 | 0
|  |  |  | Proud | 230 | V | 1 | soub |  | 0 |  | 0 | 0
[10 empty] | 0 |  | 0 | 0
1.2 | Kazetová 4-výdechová klimatizační jednotka | [8 empty] | 0 |  | 0 | 0
|  |  | např. MMU - AP 0074MH-E | [6 empty] | 0 |  | 0 | 0
|  |  |  | Výkon chlazení | 2.2 | kW |  |  |  | 0 |  | 0 | 0
|  |  |  | Výkon vytápění | 2.5 | kW |  |  |  | 0 |  | 0 | 0
|  |  |  | Vzduchový výkon | 552-462-378 | m3/h |  |  |  | 0 |  | 0 | 0
|  |  |  | Akustický tlak | 36-32-28 | dB(A) v 1m |  |  |  | 0 |  | 0 | 0
|  |  |  | Příkon | 24 | W |  |  |  | 0 |  | 0 | 0
|  |  |  | Napětí | 230 | V | 2 | ks |  | 0 |  | 0 | 0
[10 empty] | 0 |  | 0 | 0
1.3 | Kazetová 4-výdechová klimatizační jednotka | [8 empty] | 0 |  | 0 | 0
|  |  | např. MMU - AP 0124MH-E | [6 empty] | 0 |  | 0 | 0
|  |  |  | Výkon chlazení | 3.6 | kW |  |  |  | 0 |  | 0 | 0
|  |  |  | Výkon vytápění | 4 | kW |  |  |  | 0 |  | 0 | 0
|  |  |  | Vzduchový výkon | 594-504-402 | m3/h |  |  |  | 0 |  | 0 | 0
|  |  |  | Akustický tlak | 37-33-28 | dB(A) v 1m |  |  |  | 0 |  | 0 | 0
|  |  |  | Příkon | 38 | W |  |  |  | 0 |  | 0 | 0
|  |  |  | Napětí | 230 | V | 2 | ks |  | 0 |  | 0 | 0
[10 empty] | 0 |  | 0 | 0
1.3 | Sada pro 4-cestné kazetové jednotky - infra ovladač a přijímač | [8 empty] | 0 |  | 0 | 0
|  |  |  | např. RBC-AX23UW(W)-E |  |  | 4 | ks |  | 0 |  | 0 | 0
[10 empty] | 0 |  | 0 | 0
1.4 | Krycí panel | [8 empty] | 0 |  | 0 | 0
|  |  |  | např. RBC- UM 11 PG(W)E |  |  | 4 | ks |  | 0 |  | 0 | 0
[10 empty] | 0 |  | 0 | 0
POTRUBÍ, IZOLACE OSTATNÍ | [9 empty] | 0 |  | 0 | 0
1. | Potrubí Cu | [8 empty] | 0 |  | 0 | 0
|  |  |  | 6x1 |  |  | 20 | m |  | 0 |  | 0 | 0
|  |  |  | 10x1 |  |  | 15 | m |  | 0 |  | 0 | 0
|  |  |  | 16x1 |  |  | 15 | m |  | 0 |  | 0 | 0
[10 empty] | 0 |  | 0 | 0
2. | Tlakové zkoušky potrubí | [8 empty] | 0 |  | 0 | 0
|  |  |  | do DN 50 |  |  | 50 | m |  | 0 |  | 0 | 0
[10 empty] | 0 |  | 0 | 0
3. | Tvarovky pro rozvod | [8 empty] | 0 |  | 0 | 0
|  |  | Y - odbočka | [6 empty] | 0 |  | 0 | 0
|  |  |  | RBM BY55E |  |  | 3 | ks |  | 0 |  | 0 | 0
[10 empty] | 0 |  | 0 | 0
4. | Potřebné množstvi chladiva pro doplněni | [5 empty] | 1 | kg |  | 0 |  | 0 | 0
[10 empty] | 0 |  | 0 | 0
5. | Potrubí pro odvod kondenzátu | [8 empty] | 0 |  | 0 | 0
|  |  |  | Pe Ø25 |  |  | 15 | m |  | 0 |  | 0 | 0
[10 empty] | 0 |  | 0 | 0
6. | Návleková izolace pro chlad | [8 empty] | 0 |  | 0 | 0
|  |  |  | např. AF/ Armaflex | [5 empty] | 0 |  | 0 | 0
|  |  |  | AF2 - 6 |  |  | 20 | m |  | 0 |  | 0 | 0
|  |  |  | AF2 - 10 |  |  | 15 | m |  | 0 |  | 0 | 0
|  |  |  | AF2 - 16 |  |  | 15 | m |  | 0 |  | 0 | 0
[10 empty] | 0 |  | 0 | 0
7. | Pomocný materiál | [8 empty] | 0 |  | 0 | 0
|  |  |  | objímky, konzole, šrouby |  |  | 1 | soub |  | 0 |  | 0 | 0
[10 empty] | 0 |  | 0 | 0
8. | Provozní zkouška | [5 empty] | 4 | hod |  | 0 |  | 0 | 0
[10 empty] | 0 |  | 0 | 0
9. | Drobné stavební úpravy | [5 empty] | 1 | kpl |  | 0 |  | 0 | 0
[10 empty] | 0 |  | 0 | 0
10. | Vnitrostaveništní přemístění | [8 empty] | 0 |  | 0 | 0
|  |  |  | do 16m |  |  | 0.3 | t |  | 0 |  | 0 | 0
[10 empty] | 0 |  | 0 | 0
11. | Zaučení obsluhy | [5 empty] | 8 | hod |  | 0 |  | 0 | 0
[10 empty] | 0 |  | 0 | 0
Ostatní | [9 empty] | 0 |  | 0 | 0
1. | Zprovoznění a zkoušky zařízení | [5 empty] | 2 | hod |  | 0 |  | 0 | 0
[10 empty] | 0 |  | 0 | 0
2. | Demontáž stávající potrubí | [8 empty] | 0 |  | 0 | 0
|  |  | hranaté potrubí do obvodu 2500mm |  |  |  | 12 | m |  | 0 |  | 0 | 0
|  |  | tvarovek do obvodu 25000m |  |  |  | 3 | m2 |  | 0 |  | 0 | 0
|  |  | výustek do potrubí |  |  |  | 8 | ks |  | 0 |  | 0 | 0
|  |  | zaslepení napojení na stávající rozvody |  |  |  | 3 | ks |  | 0 |  | 0 | 0
|  |  | pomocné materilály |  |  |  | 15 | kg |  | 0 |  | 0 | 0
[10 empty] | 0 |  | 0 | 0
3. | Jeřáb, případně plošina na montáž klim. jednotky | [5 empty] | 6 | hod |  | 0 |  | 0 | 0
[10 empty] | 0 |  | 0 | 0
4. | Vnitrostaveništní přemístění | [5 empty] | 0.5 | t |  | 0 |  | 0 | 0
[10 empty] | 0 |  | 0 | 0
[10 empty] | 0 |  | 0 | 0
CELKEM BEZ DPH | [9 empty] | 0 |  | 0 | 0