## Krycí list
Krycí list rozpočtu
0 | Číslo zakázky | Zakázka
21 | 2017 / 027 | Stavební úpravy 4.NP. – Pavilon Onkologie KZ a.s. - Nemocnice Chomutov o.z.
_ | Komentář
| Popis verze | Nabídka
Komentář verze
| Adresa |  | Datum zahájení | 2016-03-07
| Rok | 2017 | Datum dokončení
| Typ Firmy | Název | Kontaktní osoba | Telefon
| Význam (funkce) | Jméno
REKAPITULACE
| Kód stavebního objektu | Popis objektu | Kód zatřídění | Zatřídění
| SO_01 | Stavební část
| SO_02 | ZTI
| SO_03 | UT
| SO_04 | VZT
| SO_05 | elektro
| VON | vedlejší a ostatní náklady
|  |  | Celkem (bez DPH) | 0
|  |  | DPH | 0
0
0
|  |  | Celkem (včetně DPH) | 0
| Za zhotovitele |  | Za objednatele
| Jméno : |  | Jméno :
| Datum : |  | Datum :
| Podpis: |  | Podpis :
Poznámka :

## Rekapitulace
Zakázka:
0 | Stavební úpravy 4.NP. – Pavilon Onkologie KZ a.s. - Nemocnice Chomutov o.z.
21 | Popis | Cena | Hmotnost | DPH | Cena s DPH | Počet položek
_
| S: Stavební úpravy 4.NP. – Pavilon Onkologie KZ a.s. - Nemocnice Chomutov o.z. |  | 119.5819 |  |  | 289
| SO_01: Stavební část |  | 117.4876 |  |  | 173
| 003: Svislé konstrukce |  | 9.5636 |  |  | 5
| 006: Úpravy povrchu |  | 81.855 |  |  | 24
| 009: Ostatní konstrukce a práce |  | 0.11355 |  |  | 25
| 099: Přesun hmot HSV |  |  |  |  | 1
| 711: Izolace proti vodě |  |  |  |  | 2
| 713: Izolace tepelné |  | 0.033576 |  |  | 4
| 727: Protipožární prostupy a manžety |  | 0.00778 |  |  | 10
| 763: Konstrukce montované |  | 3.7591 |  |  | 6
| 764: Konstrukce klempířské |  | 0.006885 |  |  | 3
| 766: Konstrukce truhlářské |  | 0.52293 |  |  | 42
| 767: Konstrukce zámečnické |  |  |  |  | 3
| 771: Podlahy z dlaždic |  | 2.6124 |  |  | 11
| 776: Podlahy povlakové |  | 9.2444 |  |  | 11
| 781: Obklady keramické |  | 7.7048 |  |  | 11
| 783: Nátěry |  | 0.12582 |  |  | 5
| 784: Malby |  | 1.9377 |  |  | 10
| SO_02: ZTI |  | 2.0498 |  |  | 70
| 003: Svislé konstrukce |  | 0.092395 |  |  | 1
| 006: Úpravy povrchu |  | 0.48881 |  |  | 1
| 009: Ostatní konstrukce a práce |  |  |  |  | 3
| 099: Přesun hmot HSV |  |  |  |  | 6
| 721: Vnitřní kanalizace |  | 0.25803 |  |  | 16
| 722: Vnitřní vodovod |  | 0.089655 |  |  | 9
| 725: Zařizovací předměty |  | 1.121 |  |  | 34
| SO_03: UT |  | 0.044455 |  |  | 34
| 009: Ostatní konstrukce a práce |  |  |  |  | 1
| 099: Přesun hmot HSV |  |  |  |  | 5
| 713: Izolace tepelné |  | 0.0009352 |  |  | 4
| 733: Ústřední vytápění - rozvodné potrubí |  | 0.01034 |  |  | 4
| 734: Ústřední vytápění - armatury |  | 0.02023 |  |  | 5
| 735: Ústřední vytápění - otopná tělesa |  | 0.00275 |  |  | 14
| 783: Nátěry |  | 0.0102 |  |  | 1
| SO_04: VZT |  |  |  |  | 2
| 024: Vzduchotechnika |  |  |  |  | 2
| SO_05: elektro |  |  |  |  | 6
| 021: Silnoproud |  |  |  |  | 6
| VON: vedlejší a ostatní náklady |  |  |  |  | 4
| NUS: Náklady na umístění stavby |  |  |  |  | 2
| V01: Průzkumné, geodetické a projektové práce |  |  |  |  | 1
| V05: Finanční náklady |  |  |  |  | 1
| Celkem (bez DPH) | 0
| DPH | 0
0
0
| Celkem (včetně DPH) | 0

## Zakazka
Zakázka:
Stavební úpravy 4.NP. – Pavilon Onkologie KZ a.s. - Nemocnice Chomutov o.z.
[5 empty] | Poř. | Typ | Kód | Popis | MJ | Výměra bez ztr. | Ztratné | Výměra | Jedn. cena | Cena | Jedn. hmotn. | Hmotnost | Jedn. suť | Suť | Sazba DPH | DPH | Cena s DPH | Komentář | Cen. soustava | Počet
[8 empty] | S: Stavební úpravy 4.NP. – Pavilon Onkologie KZ a.s. - Nemocnice Chomutov o.z. | [5 empty] | 0 |  | 119.5819 |  | 111.842 |  | 0 | 0 |  |  | 289
[8 empty] | SO_01: Stavební část | [5 empty] | 0 |  | 117.4876 |  | 104.3441 |  | 0 | 0 |  |  | 173
[8 empty] | 003: Svislé konstrukce | [5 empty] | 0 |  | 9.5636 |  | 0 |  | 0 | 0 |  |  | 5
##T3##N_Catalog_catGUID | ##T3##PRO_ITEM_catID | ##T3##PRO_ITEM_iteCode | ##T3##PRO_ITEM_szvCode | ##T3##PRO_ITEM_tevCode | 1 | SP | 342272323 | Příčky tl 100 mm z pórobetonových přesných hladkých příčkovek objemové hmotnosti 500 kg/m3 | m2 | 28.744 | 0 | 28.744 |  | 0 | 0.06982 | 2.0069 |  | 0 | 21 | 0 | 0 |  |  | 1
[7 empty] | Plný popis: | Příčky z pórobetonových přesných příčkovek (YTONG) hladkých, objemové hmotnosti 500 kg/m3 na tenké maltové lože, tloušťky příčky 100 mm
[7 empty] | Výkaz výměr: | R411 |  |  |  | 0 | [6 empty] | _
[8 empty] | 3,2*2,1*2 |  |  |  | 13.44 | [6 empty] | _
[8 empty] | -0,90*1,97*2 |  |  |  | -3.546 | [6 empty] | _
[8 empty] | = |  |  |  | 9.894 | [6 empty] | _
[8 empty] | R403 |  |  |  | 0 | [6 empty] | _
[8 empty] | 1,86*3,2 |  |  |  | 5.952 | [6 empty] | _
[8 empty] | R423 |  |  |  | 0 | [6 empty] | _
[8 empty] | 3,2*(1,7+0,85) |  |  |  | 8.16 | [6 empty] | _
[8 empty] | -0,60*1,97 |  |  |  | -1.182 | [6 empty] | _
[8 empty] | R418 |  |  |  | 0 | [6 empty] | _
[8 empty] | 1,85*3,2 |  |  |  | 5.92 | [6 empty] | _
[5 empty] | 2 | SP | 342272523 | Příčky tl 150 mm z pórobetonových přesných hladkých příčkovek objemové hmotnosti 500 kg/m3 | m2 | 63.471 | 0 | 63.471 |  | 0 | 0.10422 | 6.6149 |  | 0 | 21 | 0 | 0 |  |  | 1
[7 empty] | Plný popis: | Příčky z pórobetonových přesných příčkovek (YTONG) hladkých, objemové hmotnosti 500 kg/m3 na tenké maltové lože, tloušťky příčky 150 mm
[7 empty] | Výkaz výměr: | R411 |  |  |  | 0 | [6 empty] | _
[8 empty] | 3,2*(3,675*2+3,55) |  |  |  | 34.88 | [6 empty] | _
[8 empty] | -0,90*1,97*2 |  |  |  | -3.546 | [6 empty] | _
[8 empty] | = |  |  |  | 31.334 | [6 empty] | _
[8 empty] | R401 |  |  |  | 0 | [6 empty] | _
[8 empty] | 3,2*6,65 |  |  |  | 21.28 | [6 empty] | _
[8 empty] | -0,90*1,97-1,5*1,5 |  |  |  | -4.023 | [6 empty] | _
[8 empty] | R420 |  |  |  | 0 | [6 empty] | _
[8 empty] | 3,2*4,65 |  |  |  | 14.88 | [6 empty] | _
[12 empty] | 0 | [6 empty] | _
[5 empty] | 3 | SP | 341272622 | Stěny nosné tl 250 mm z pórobetonových přesných hladkých tvárnic Ytong hmotnosti 500 kg/m3 | m2 | 1.35 | 0 | 1.35 |  | 0 | 0.17517 | 0.23648 |  | 0 | 21 | 0 | 0 |  |  | 1
[7 empty] | Plný popis: | Stěny z přesných pórobetonových tvárnic YTONG nosné hladkých jakékoli pevnosti na tenké maltové lože, tloušťka stěny 250 mm, objemová hmotnost 500 kg/m3
[7 empty] | Výkaz výměr: | R401 |  |  |  | 0 | [6 empty] | _
[8 empty] | 0,75*1,8 |  |  |  | 1.35 | [6 empty] | _
[5 empty] | 4 | SP | 340239233 | Zazdívka otvorů pl do 4 m2 v příčkách nebo stěnách z příčkovek Ytong tl 100 mm | m2 | 7.92 | 0 | 7.92 |  | 0 | 0.06842 | 0.54189 |  | 0 | 21 | 0 | 0 |  |  | 1
[7 empty] | Plný popis: | Zazdívka otvorů v příčkách nebo stěnách plochy přes 1 m2 do 4 m2 příčkovkami hladkými YTONG, objemové hmotnosti 500 kg/m3, tl. příčky 100 mm
[7 empty] | Výkaz výměr: | R403 |  |  |  | 0 | [6 empty] | _
[8 empty] | 3,2*0,6 |  |  |  | 1.92 | [6 empty] | _
[8 empty] | R402.2 |  |  |  | 0 | [6 empty] | _
[8 empty] | 0,6*2,0 |  |  |  | 1.2 | [6 empty] | _
[8 empty] | R412.2 |  |  |  | 0 | [6 empty] | _
[8 empty] | 0,6*2,0 |  |  |  | 1.2 | [6 empty] | _
[8 empty] | R414.2 |  |  |  | 0 | [6 empty] | _
[8 empty] | 0,6*2,0 |  |  |  | 1.2 | [6 empty] | _
[8 empty] | R418.2 |  |  |  | 0 | [6 empty] | _
[8 empty] | 0,6*2,0 |  |  |  | 1.2 | [6 empty] | _
[8 empty] | R422.2 |  |  |  | 0 | [6 empty] | _
[8 empty] | 0,6*2,0 |  |  |  | 1.2 | [6 empty] | _
[12 empty] | 0 | [6 empty] | _
[5 empty] | 5 | SP | 340239235 | Zazdívka otvorů pl do 4 m2 v příčkách nebo stěnách z příčkovek Ytong tl 150 mm | m2 | 1.6 | 0 | 1.6 |  | 0 | 0.10212 | 0.16339 |  | 0 | 21 | 0 | 0 |  |  | 1
[7 empty] | Plný popis: | Zazdívka otvorů v příčkách nebo stěnách plochy přes 1 m2 do 4 m2 příčkovkami hladkými YTONG, objemové hmotnosti 500 kg/m3, tl. příčky 150 mm
[7 empty] | Výkaz výměr: | R421 |  |  |  | 0 | [6 empty] | _
[8 empty] | 0,8*2,0 |  |  |  | 1.6 | [6 empty] | _
_
[8 empty] | 006: Úpravy povrchu | [5 empty] | 0 |  | 81.855 |  | 0 |  | 0 | 0 |  |  | 24
[5 empty] | 6 | SP | 612325422 | Oprava vnitřní vápenocementové štukové omítky stěn v rozsahu plochy do 30% | m2 | 1155.671 | 0 | 1155.671 |  | 0 | 0.017 | 19.6464 |  | 0 | 21 | 0 | 0 |  |  | 1
[7 empty] | Plný popis: | Oprava vápenocementové nebo vápenné omítky vnitřních ploch štukové dvouvrstvé, tloušťky do 20 mm stěn, v rozsahu opravované plochy přes 10 do 30%
[7 empty] | Výkaz výměr: | R400 |  |  |  | 0 | [6 empty] | _
[8 empty] | 2,7*(43,1*2+2*2,4) |  |  |  | 245.7 | [6 empty] | _
[8 empty] | -0,80*1,97 |  |  |  | -1.576 | [6 empty] | _
[8 empty] | -0,90*1,97*5 |  |  |  | -8.865 | [6 empty] | _
[8 empty] | -1,1*1,97*16 |  |  |  | -34.672 | [6 empty] | _
[8 empty] | R 401 |  |  |  | 0 | [6 empty] | _
[8 empty] | 3,2*(2,5*2+6,65*2) |  |  |  | 58.56 | [6 empty] | _
[8 empty] | -0,90*1,97*2 |  |  |  | -3.546 | [6 empty] | _
[8 empty] | R 402 |  |  |  | 0 | [6 empty] | _
[8 empty] | 3,2*(3,85*2+2*6,65) |  |  |  | 67.2 | [6 empty] | _
[8 empty] | -1,1*1,97 |  |  |  | -2.167 | [6 empty] | _
[8 empty] | -0,60*1,97 |  |  |  | -1.182 | [6 empty] | _
[8 empty] | R 402.1 |  |  |  | 0 | [6 empty] | _
[8 empty] | 2,7*(1,25*2+2*1,9) |  |  |  | 17.01 | [6 empty] | _
[8 empty] | -0,60*1,97*2 |  |  |  | -2.364 | [6 empty] | _
[8 empty] | R 402.2 |  |  |  | 0 | [6 empty] | _
[8 empty] | 2,7*(2*1,0+2*1,5) |  |  |  | 13.5 | [6 empty] | _
[8 empty] | -0,60*1,97 |  |  |  | -1.182 | [6 empty] | _
[8 empty] | R 403 |  |  |  | 0 | [6 empty] | _
[8 empty] | 3,2*(15*2+2*6,65) |  |  |  | 138.56 | [6 empty] | _
[8 empty] | -0,90*1,97*3 |  |  |  | -5.319 | [6 empty] | _
[8 empty] | -1,1*1,97*2 |  |  |  | -4.334 | [6 empty] | _
[8 empty] | R 404 |  |  |  | 0 | [6 empty] | _
[8 empty] | 3,2*(3,675*2+2*6,65) |  |  |  | 66.08 | [6 empty] | _
[8 empty] | -1,1*1,97 |  |  |  | -2.167 | [6 empty] | _
[8 empty] | R 406 |  |  |  | 0 | [6 empty] | _
[8 empty] | 3,2*((7,05*2+2*4,65)+(2,0*4)) |  |  |  | 100.48 | [6 empty] | _
[8 empty] | -1,1*1,97*2 |  |  |  | -4.334 | [6 empty] | _
[8 empty] | -0,60*1,97*2 |  |  |  | -2.364 | [6 empty] | _
[8 empty] | R 406.1 |  |  |  | 0 | [6 empty] | _
[8 empty] | 2,7*(1,25*2+2*1,9) |  |  |  | 17.01 | [6 empty] | _
[8 empty] | -0,60*1,97*2 |  |  |  | -2.364 | [6 empty] | _
[8 empty] | R 406.2 |  |  |  | 0 | [6 empty] | _
[8 empty] | 2,7*(1,0*2+2*1,5) |  |  |  | 13.5 | [6 empty] | _
[8 empty] | -0,60*1,97 |  |  |  | -1.182 | [6 empty] | _
[8 empty] | R 406.3 |  |  |  | 0 | [6 empty] | _
[8 empty] | 2,7*(1,15*2+2*1,9) |  |  |  | 16.47 | [6 empty] | _
[8 empty] | -0,60*1,97*2 |  |  |  | -2.364 | [6 empty] | _
[8 empty] | R 410 |  |  |  | 0 | [6 empty] | _
[8 empty] | 3,2*(3,225*2+2*4,65+2,0*2,0) |  |  |  | 63.2 | [6 empty] | _
[8 empty] | -1,1*1,97 |  |  |  | -2.167 | [6 empty] | _
[8 empty] | R 411.1 |  |  |  | 0 | [6 empty] | _
[8 empty] | 2,7*(1,675*2+2*2,1)-0,9*1,97*2 |  |  |  | 16.839 | [6 empty] | _
[8 empty] | R 411.2 |  |  |  | 0 | [6 empty] | _
[8 empty] | 2,7*(1,9*2+2*2,1)-0,9*1,97 |  |  |  | 19.827 | [6 empty] | _
[8 empty] | R 411.3 |  |  |  | 0 | [6 empty] | _
[8 empty] | 2,7*(1,675*2+2*2,1)-0,9*1,97*2 |  |  |  | 16.839 | [6 empty] | _
[8 empty] | R 411.4 |  |  |  | 0 | [6 empty] | _
[8 empty] | 2,7*(1,9*2+2*2,1)-0,9*1,97 |  |  |  | 19.827 | [6 empty] | _
[8 empty] | R 411.5 |  |  |  | 0 | [6 empty] | _
[8 empty] | 2,7*(2,15*2+3,675*2)-0,9*1,97 |  |  |  | 29.682 | [6 empty] | _
[8 empty] | R 412 |  |  |  | 0 | [6 empty] | _
[8 empty] | 3,2*(4,65*2+2*3,675+2,0*2) |  |  |  | 66.08 | [6 empty] | _
[8 empty] | -1,1*1,97 |  |  |  | -2.167 | [6 empty] | _
[8 empty] | -0,60*1,97 |  |  |  | -1.182 | [6 empty] | _
[8 empty] | R 412.1 |  |  |  | 0 | [6 empty] | _
[8 empty] | 2,7*(1,15*2+2*1,9) |  |  |  | 16.47 | [6 empty] | _
[8 empty] | -0,60*1,97*2 |  |  |  | -2.364 | [6 empty] | _
[8 empty] | R 412.2 |  |  |  | 0 | [6 empty] | _
[8 empty] | 2,7*(1,0*2+2*1,5) |  |  |  | 13.5 | [6 empty] | _
[8 empty] | -0,60*1,97 |  |  |  | -1.182 | [6 empty] | _
[8 empty] | R 413 |  |  |  | 0 | [6 empty] | _
[8 empty] | 3,2*(3,525*2+2*6,65) |  |  |  | 65.12 | [6 empty] | _
[8 empty] | -0,80*1,97 |  |  |  | -1.576 | [6 empty] | _
[8 empty] | -0,90*1,97 |  |  |  | -1.773 | [6 empty] | _
[8 empty] | R 414 |  |  |  | 0 | [6 empty] | _
[8 empty] | 3,2*(3,225*2+2*4,65+2*2,0) |  |  |  | 63.2 | [6 empty] | _
[8 empty] | -1,1*1,97 |  |  |  | -2.167 | [6 empty] | _
[8 empty] | -0,90*1,97 |  |  |  | -1.773 | [6 empty] | _
[8 empty] | R 414.1 |  |  |  | 0 | [6 empty] | _
[8 empty] | 2,7*(1,85*2+2*1,5) |  |  |  | 18.09 | [6 empty] | _
[8 empty] | -0,90*1,97*2 |  |  |  | -3.546 | [6 empty] | _
[8 empty] | R 414.2 |  |  |  | 0 | [6 empty] | _
[8 empty] | 2,7*(3,6*2+2*1,9+0,4*2) |  |  |  | 31.86 | [6 empty] | _
[8 empty] | -0,90*1,97 |  |  |  | -1.773 | [6 empty] | _
[8 empty] | R 415 |  |  |  | 0 | [6 empty] | _
[8 empty] | 3,2*(6,65*2+2*3,85) |  |  |  | 67.2 | [6 empty] | _
[8 empty] | -0,90*1,97*3 |  |  |  | -5.319 | [6 empty] | _
[8 empty] | R 417 |  |  |  | 0 | [6 empty] | _
[8 empty] | 3,2*(6,575*2+6,65*2) |  |  |  | 84.64 | [6 empty] | _
[8 empty] | -1,1*1,97*2 |  |  |  | -4.334 | [6 empty] | _
[8 empty] | -0,90*1,97*2 |  |  |  | -3.546 | [6 empty] | _
[8 empty] | R 418 |  |  |  | 0 | [6 empty] | _
[8 empty] | 3,2*(7,05*2+2*4,65+2*2,0) |  |  |  | 87.68 | [6 empty] | _
[8 empty] | -1,1*1,97 |  |  |  | -2.167 | [6 empty] | _
[8 empty] | R 418.1 |  |  |  | 0 | [6 empty] | _
[8 empty] | 2,7*(1,825*2+2*1,9) |  |  |  | 20.115 | [6 empty] | _
[8 empty] | -0,90*1,97*2 |  |  |  | -3.546 | [6 empty] | _
[8 empty] | R 418.2 |  |  |  | 0 | [6 empty] | _
[8 empty] | 2,7*(3,6*2+2*1,9) |  |  |  | 29.7 | [6 empty] | _
[8 empty] | -0,90*1,97 |  |  |  | -1.773 | [6 empty] | _
[8 empty] | R 420 |  |  |  | 0 | [6 empty] | _
[8 empty] | 3,2*(3,7*2+2*4,65) |  |  |  | 53.44 | [6 empty] | _
[8 empty] | -0,9*1,97 |  |  |  | -1.773 | [6 empty] | _
[8 empty] | R 421 |  |  |  | 0 | [6 empty] | _
[8 empty] | 3,2*(3,825*2+2*6,65) |  |  |  | 67.04 | [6 empty] | _
[8 empty] | -1,1*1,97 |  |  |  | -2.167 | [6 empty] | _
[8 empty] | -0,90*1,97*2 |  |  |  | -3.546 | [6 empty] | _
[8 empty] | R 422 |  |  |  | 0 | [6 empty] | _
[8 empty] | 3,2*(3,225*2+2*4,65+2,0*2,0) |  |  |  | 63.2 | [6 empty] | _
[8 empty] | -1,1*1,97 |  |  |  | -2.167 | [6 empty] | _
[8 empty] | -0,60*1,97 |  |  |  | -1.182 | [6 empty] | _
[8 empty] | -0,90*1,97*2 |  |  |  | -3.546 | [6 empty] | _
[8 empty] | R 422.1 |  |  |  | 0 | [6 empty] | _
[8 empty] | 2,7*(1,1*2+2*1,9) |  |  |  | 16.2 | [6 empty] | _
[8 empty] | -0,60*1,97*2 |  |  |  | -2.364 | [6 empty] | _
[8 empty] | R 422.2 |  |  |  | 0 | [6 empty] | _
[8 empty] | 2,7*(1,2*2+2*1,5) |  |  |  | 14.58 | [6 empty] | _
[8 empty] | -0,60*1,97 |  |  |  | -1.182 | [6 empty] | _
[8 empty] | R 423 |  |  |  | 0 | [6 empty] | _
[8 empty] | 3,2*(3,7*2+6,65*2) |  |  |  | 66.24 | [6 empty] | _
[8 empty] | -1,1*1,97 |  |  |  | -2.167 | [6 empty] | _
[8 empty] | -0,60*1,97 |  |  |  | -1.182 | [6 empty] | _
[8 empty] | -0,90*1,97 |  |  |  | -1.773 | [6 empty] | _
[8 empty] | R 423.1 |  |  |  | 0 | [6 empty] | _
[8 empty] | 2,7*(1,1*2+1,9*2) |  |  |  | 16.2 | [6 empty] | _
[8 empty] | -0,60*1,97*2 |  |  |  | -2.364 | [6 empty] | _
[8 empty] | R423.2 |  |  |  | 0 | [6 empty] | _
[8 empty] | 2,7*(1,2*2+1,5*2) |  |  |  | 14.58 | [6 empty] | _
[8 empty] | -0,60*1,97 |  |  |  | -1.182 | [6 empty] | _
[8 empty] | R 424 |  |  |  | 0 | [6 empty] | _
[8 empty] | 3,2*(3,7*2+2*4,65+2,0*2,0) |  |  |  | 66.24 | [6 empty] | _
[8 empty] | -1,1*1,97 |  |  |  | -2.167 | [6 empty] | _
[8 empty] | -0,90*1,97 |  |  |  | -1.773 | [6 empty] | _
[8 empty] | = |  |  |  | 1708.787 | [6 empty] | _
[8 empty] | odpočet obkladů |  |  |  | 0 | [6 empty] | _
[8 empty] | -313,05 |  |  |  | -313.05 | [6 empty] | _
[8 empty] | odpočet oken |  |  |  | 0 | [6 empty] | _
[8 empty] | -2,4*1,8*(12+10)-1,65*1,8-0,6*1,8-1,65*1,8-1,5*1,5 |  |  |  | -104.31 | [6 empty] | _
[8 empty] | špalety |  |  |  | 0 | [6 empty] | _
[8 empty] | 0,2*(2,4*2+1,8*2)*22+0,2*(1,65*2*2+1,8*4+0,6*2+1,8*2) |  |  |  | 40.68 | [6 empty] | _
[8 empty] | = |  |  |  | -376.68 | [6 empty] | _
[8 empty] | odpočet nových omítek |  |  |  | 0 | [6 empty] | _
[8 empty] | -176,436 |  |  |  | -176.436 | [6 empty] | _
[12 empty] | 0 | [6 empty] | _
[5 empty] | 7 | SP | 612325412 | Oprava vnitřní vápenocementové hladké omítky stěn v rozsahu plochy do 30% | m2 | 313.05 | 0 | 313.05 |  | 0 | 0.0156 | 4.8836 |  | 0 | 21 | 0 | 0 |  |  | 1
[7 empty] | Plný popis: | Oprava vápenocementové nebo vápenné omítky vnitřních ploch hladké, tloušťky do 20 mm stěn, v rozsahu opravované plochy přes 10 do 30%
[5 empty] | 8 | SP | 612325452 | Příplatek k cenám opravy vápenocementové omítky stěn za dalších 10 mm v rozsahu do 30% | m2 | 1468.721 | 0 | 1468.721 |  | 0 | 0.0062 | 9.1061 |  | 0 | 21 | 0 | 0 |  |  | 1
[7 empty] | Plný popis: | Oprava vápenocementové nebo vápenné omítky vnitřních ploch Příplatek k cenám za každých dalších 10 mm tloušťky omítky stěn, v rozsahu opravované plochy přes 10 do 30%
[5 empty] | 9 | SP | 619995001 | Začištění omítek kolem oken, dveří, podlah nebo obkladů | m | 29.8 | 0 | 29.8 |  | 0 | 0.0015 | 0.0447 |  | 0 | 21 | 0 | 0 |  |  | 1
[7 empty] | Plný popis: | Začištění omítek (s dodáním hmot) kolem oken, dveří, podlah, obkladů apod.
[7 empty] | Výkaz výměr: | O2-O5 |  |  |  | 0 | [6 empty] | _
[8 empty] | (1,65*2+1,8*2)*2 |  |  |  | 13.8 | [6 empty] | _
[8 empty] | 0,75*2+1,8*2 |  |  |  | 5.1 | [6 empty] | _
[8 empty] | 1,5*4 |  |  |  | 6 | [6 empty] | _
[8 empty] | 0,65*2+1,8*2 |  |  |  | 4.9 | [6 empty] | _
[5 empty] | 10 | SP | 612311131 | Potažení vnitřních stěn vápenným štukem tloušťky do 3 mm | m2 | 125.5362 | 0 | 125.5362 |  | 0 | 0.003 | 0.37661 |  | 0 | 21 | 0 | 0 |  |  | 1
[7 empty] | Plný popis: | Potažení vnitřních ploch štukem tloušťky do 3 mm svislých konstrukcí stěn
[7 empty] | Výkaz výměr: | nové vyzdívky Ytong |  |  |  | 0 | [6 empty] | _
[8 empty] | 28,7442 |  |  |  | 28.7442 | [6 empty] | _
[8 empty] | 63,471*2 |  |  |  | 126.942 | [6 empty] | _
[8 empty] | 1,35+0,2*1,8 |  |  |  | 1.71 | [6 empty] | _
[8 empty] | 7,92*2 |  |  |  | 15.84 | [6 empty] | _
[8 empty] | 1,6*2 |  |  |  | 3.2 | [6 empty] | _
[8 empty] | = |  |  |  | 176.4362 | [6 empty] | _
[8 empty] | odpočet obklad |  |  |  | 0 | [6 empty] | _
[8 empty] | R411 |  |  |  | 0 | [6 empty] | _
[8 empty] | -2,0*(1,675*3+1,9*3+2,1*5-0,9*6+1,25+3,675) |  |  |  | -41.5 | [6 empty] | _
[8 empty] | R423.1 |  |  |  | 0 | [6 empty] | _
[8 empty] | -2,0*(1,6+0,1) |  |  |  | -3.4 | [6 empty] | _
[8 empty] | R402.2 |  |  |  | 0 | [6 empty] | _
[8 empty] | -0,6*2 |  |  |  | -1.2 | [6 empty] | _
[8 empty] | R412.2 |  |  |  | 0 | [6 empty] | _
[8 empty] | -0,6*2 |  |  |  | -1.2 | [6 empty] | _
[8 empty] | R414.2 |  |  |  | 0 | [6 empty] | _
[8 empty] | -0,6*2,0 |  |  |  | -1.2 | [6 empty] | _
[8 empty] | R418,2 |  |  |  | 0 | [6 empty] | _
[8 empty] | -0,6*2,0 |  |  |  | -1.2 | [6 empty] | _
[8 empty] | R422.2 |  |  |  | 0 | [6 empty] | _
[8 empty] | -0,6*2,0 |  |  |  | -1.2 | [6 empty] | _
[8 empty] | = |  |  |  | -50.9 | [6 empty] | _
[12 empty] | 0 | [6 empty] | _
[5 empty] | 11 | SP | 612142001 | Potažení vnitřních stěn sklovláknitým pletivem vtlačeným do tenkovrstvé hmoty | m2 | 176.4362 | 0 | 176.4362 |  | 0 | 0.00489 | 0.86277 |  | 0 | 21 | 0 | 0 |  |  | 1
[7 empty] | Plný popis: | Potažení vnitřních ploch pletivem v ploše nebo pruzích, na plném podkladu sklovláknitým vtlačením do tmelu stěn
[7 empty] | Výkaz výměr: | nové vyzdívky Ytong |  |  |  | 0 | [6 empty] | _
[8 empty] | 28,7442 |  |  |  | 28.7442 | [6 empty] | _
[8 empty] | 63,471*2 |  |  |  | 126.942 | [6 empty] | _
[8 empty] | 1,35+0,2*1,8 |  |  |  | 1.71 | [6 empty] | _
[8 empty] | 7,92*2 |  |  |  | 15.84 | [6 empty] | _
[8 empty] | 1,6*2 |  |  |  | 3.2 | [6 empty] | _
[12 empty] | 0 | [6 empty] | _
[5 empty] | 12 | SP | 612135011 | Vyrovnání podkladu vnitřních stěn tmelem tl do 2 mm | m2 | 176.436 | 0 | 176.436 |  | 0 | 0.00546 | 0.96334 |  | 0 | 21 | 0 | 0 |  |  | 1
[7 empty] | Plný popis: | Vyrovnání nerovností podkladu vnitřních omítaných ploch tmelem, tloušťky do 2 mm stěn
[5 empty] | 13 | SP | 612131121 | Penetrace akrylát-silikonová vnitřních stěn nanášená ručně | m2 | 1645.157 | 0 | 1645.157 |  | 0 | 0.00047 | 0.77322 |  | 0 | 21 | 0 | 0 |  |  | 1
[7 empty] | Plný popis: | Podkladní a spojovací vrstva vnitřních omítaných ploch penetrace akrylát-silikonová nanášená ručně stěn
[7 empty] | Výkaz výměr: | nové omítky |  |  |  | 0 | [6 empty] | _
[8 empty] | 176,436 |  |  |  | 176.436 | [6 empty] | _
[8 empty] | staré omítky |  |  |  | 0 | [6 empty] | _
[8 empty] | 1468,721 |  |  |  | 1468.721 | [6 empty] | _
[12 empty] | 0 | [6 empty] | _
[5 empty] | 14 | SP | 642944121 | Osazování ocelových zárubní dodatečné pl do 2,5 m2 | kus | 21 | 0 | 21 |  | 0 | 0.04684 | 0.98364 |  | 0 | 21 | 0 | 0 |  |  | 1
[7 empty] | Plný popis: | Osazení ocelových dveřních zárubní lisovaných nebo z úhelníků dodatečně s vybetonováním prahu, plochy do 2,5 m2
[5 empty] | 15 | SP | 642945112 | Osazování protipožárních nebo protiplynových zárubní dveří dvoukřídlových do 6,5 m2 | kus | 2 | 0 | 2 |  | 0 | 0.54769 | 1.0954 |  | 0 | 21 | 0 | 0 |  |  | 1
[7 empty] | Plný popis: | Osazování ocelových zárubní protipožárních nebo protiplynových dveří do vynechaného otvoru, s obetonováním, dveří dvoukřídlových přes 2,5 do 6,5 m2
[7 empty] | Výkaz výměr: | D4 |  |  |  | 0 | [6 empty] | _
[8 empty] | 2 |  |  |  | 2 | [6 empty] | _
[8 empty] | dodávka zárubní v ceně dveří |  |  |  | 0 | [6 empty] | _
[12 empty] | 0 | [6 empty] | _
[5 empty] | 16 | H | 55331152 | Zárubeň ocelová pro běžné zdění H 160 600 L/P | kus | 2 | 0 | 2 |  | 0 | 0.0134 | 0.0268 |  | 0 | 21 | 0 | 0 |  |  | 1
Plný popis:
[5 empty] | 17 | H | 55331158 | Zárubeň ocelová pro běžné zdění H 160 900 L/P | kus | 16 | 0 | 16 |  | 0 | 0.0138 | 0.2208 |  | 0 | 21 | 0 | 0 |  |  | 1
Plný popis:
[5 empty] | 18 | H | 55331160 | Zárubeň ocelová pro běžné zdění H 160 1100 L/P | kus | 3 | 0 | 3 |  | 0 | 0.0145 | 0.0435 |  | 0 | 21 | 0 | 0 |  |  | 1
Plný popis:
[5 empty] | 19 | H | 55331230 | Zárubeň ocelová s drážkou pro těsnění H 160 DV 1500 dvoukřídlá - EI30 | kus | 2 | 0 | 2 |  | 0 | 0.03024 | 0.06048 |  | 0 | 21 | 0 | 0 |  |  | 1
Plný popis:
[5 empty] | 20 | SP | 629991011 | Zakrytí výplní otvorů a svislých ploch fólií přilepenou lepící páskou | m2 | 202.03 | 0 | 202.03 |  | 0 | 0.00012 | 0.024244 |  | 0 | 21 | 0 | 0 |  |  | 1
[7 empty] | Plný popis: | Zakrytí vnějších ploch před znečištěním včetně pozdějšího odkrytí výplní otvorů a svislých ploch fólií přilepenou lepící páskou
[7 empty] | Výkaz výměr: | 2,4*1,8*22+1,65*1,8*2+0,75*1,8+1,5*1,5*2 |  |  |  | 106.83 | [6 empty] | _
[12 empty] | 0 | [6 empty] | _
[7 empty] | Výkaz výměr: | staré dveře |  |  |  | 0 | [6 empty] | _
[8 empty] | 0,6*2,0*2*10 |  |  |  | 24 | [6 empty] | _
[8 empty] | 0,8*2,0*2*1 |  |  |  | 3.2 | [6 empty] | _
[8 empty] | 0,9*2,0*2*3 |  |  |  | 10.8 | [6 empty] | _
[8 empty] | 1,1*2,0*2*13 |  |  |  | 57.2 | [6 empty] | _
[12 empty] | 0 | [6 empty] | _
[5 empty] | 21 | SP | 965046111 | Broušení stávajících betonových podlah úběr do 3 mm | m2 | 644.2 | 0 | 644.2 |  | 0 |  | 0 |  | 0 | 21 | 0 | 0 |  |  | 1
[7 empty] | Plný popis: | Broušení stávajících betonových podlah úběr do 3 mm
[5 empty] | 22 | SP | 965046119 | Příplatek k broušení stávajících betonových podlah za každý další 1 mm úběru | m2 | 1288.4 | 0 | 1288.4 |  | 0 |  | 0 |  | 0 | 21 | 0 | 0 |  |  | 1
[7 empty] | Plný popis: | Broušení stávajících betonových podlah Příplatek k ceně za každý další 1 mm úběru
[7 empty] | Výkaz výměr: | 644,2*2 |  |  |  | 1288.4 | [6 empty] | _
[12 empty] | 0 | [6 empty] | _
[5 empty] | 23 | SP | 622131121 | Penetrace akrylát-silikon vnějších stěn nanášená ručně | m2 | 1.71 | 0 | 1.71 |  | 0 | 0.00026 | 0.0004446 |  | 0 | 21 | 0 | 0 |  |  | 1
[7 empty] | Plný popis: | Podkladní a spojovací vrstva vnějších omítaných ploch penetrace akrylát-silikonová nanášená ručně stěn
[5 empty] | 24 | SP | 622142001 | Potažení vnějších stěn sklovláknitým pletivem vtlačeným do tenkovrstvé hmoty | m2 | 1.71 | 0 | 1.71 |  | 0 | 0.00489 | 0.0083619 |  | 0 | 21 | 0 | 0 |  |  | 1
[7 empty] | Plný popis: | Potažení vnějších ploch pletivem v ploše nebo pruzích, na plném podkladu sklovláknitým vtlačením do tmelu stěn
[5 empty] | 25 | SP | 622332111 | Škrábaná omítka (břízolitová) vnějších stěn nanášená ručně na omítnutý podklad | m2 | 1.71 | 0 | 1.71 |  | 0 | 0.0231 | 0.039501 |  | 0 | 21 | 0 | 0 |  |  | 1
[7 empty] | Plný popis: | Omítka cementová škrábaná (břízolitová) vnějších ploch nanášená ručně na omítnutý podklad stěn
[7 empty] | Výkaz výměr: | R401 |  |  |  | 0 | [6 empty] | _
[8 empty] | 1,35 |  |  |  | 1.35 | [6 empty] | _
[8 empty] | 0,2*1,8 |  |  |  | 0.36 | [6 empty] | _
[12 empty] | 0 | [6 empty] | _
[5 empty] | 26 | SP | 632451436 | Potěr pískocementový tl do 30 mm tř. C 25 běžný | m2 | 580.73 | 0 | 580.73 |  | 0 | 0.06702 | 38.9205 |  | 0 | 21 | 0 | 0 |  |  | 1
[7 empty] | Plný popis: | Potěr pískocementový běžný tl. přes 20 do 30 mm tř. C 25
[7 empty] | Výkaz výměr: | vyrovnání podlah pod lino |  |  |  | 0 | [6 empty] | _
[8 empty] | 580,73 |  |  |  | 580.73 | [6 empty] | _
[12 empty] | 0 | [6 empty] | _
[5 empty] | 27 | SP | 632481111 | Vložka do potěru nebo mazaniny z rabicového pletiva | m2 | 580.73 | 0 | 580.73 |  | 0 | 0.00057 | 0.33102 |  | 0 | 21 | 0 | 0 |  |  | 1
[7 empty] | Plný popis: | Vložka do cementového potěru nebo mazaniny z rabicového pletiva černého
[5 empty] | 28 | SP | 631311114 | Mazanina tl do 80 mm z betonu prostého bez zvýšených nároků na prostředí tř. C 16/20 | m3 | 1.5262 | 0 | 1.5262 |  | 0 | 2.2563 | 3.4436 |  | 0 | 21 | 0 | 0 |  |  | 1
[7 empty] | Plný popis: | Mazanina z betonu prostého bez zvýšených nároků na prostředí tl. přes 50 do 80 mm tř. C 16/20
[7 empty] | Výkaz výměr: | výměna podlahy R 411.1-5 |  |  |  | 0 | [6 empty] | _
[8 empty] | 3,825*6,65*0,06 |  |  |  | 1.5262 | [6 empty] | _
[5 empty] | 29 | SP | 631319011 | Příplatek k mazanině tl do 80 mm za přehlazení povrchu | m3 | 1.526 | 0 | 1.526 |  | 0 |  | 0 |  | 0 | 21 | 0 | 0 |  |  | 1
[7 empty] | Plný popis: | Příplatek k cenám mazanin za úpravu povrchu mazaniny přehlazením, mazanina tl. přes 50 do 80 mm
_
[8 empty] | 009: Ostatní konstrukce a práce | [5 empty] | 0 |  | 0.11355 |  | 99.0635 |  | 0 | 0 |  |  | 25
[5 empty] | 30 | SP | 978013141 | Otlučení vnitřní vápenné nebo vápenocementové omítky stěn stěn v rozsahu do 30 % | m2 | 1468.721 | 0 | 1468.721 |  | 0 |  | 0 | 0.01 | 14.6872 | 21 | 0 | 0 |  |  | 1
[7 empty] | Plný popis: | Otlučení vápenných nebo vápenocementových omítek vnitřních ploch stěn s vyškrabáním spar, s očištěním zdiva, v rozsahu přes 10 do 30 %
[7 empty] | Výkaz výměr: | oprava omítek |  |  |  | 0 | [6 empty] | _
[8 empty] | 1468,721 |  |  |  | 1468.721 | [6 empty] | _
[12 empty] | 0 | [6 empty] | _
[5 empty] | 31 | SP | 962031133 | Bourání příček z cihel pálených na MVC tl do 150 mm | m2 | 150.441 | 0 | 150.441 |  | 0 |  | 0 | 0.261 | 39.2651 | 21 | 0 | 0 |  |  | 1
[7 empty] | Plný popis: | Bourání příček z cihel, tvárnic nebo příčkovek z cihel pálených, plných nebo dutých na maltu vápennou nebo vápenocementovou, tl. do 150 mm
[7 empty] | Výkaz výměr: | R403 |  |  |  | 0 | [6 empty] | _
[8 empty] | 3,2*6,25 |  |  |  | 20 | [6 empty] | _
[8 empty] | 3,2*0,5 |  |  |  | 1.6 | [6 empty] | _
[8 empty] | R407 |  |  |  | 0 | [6 empty] | _
[8 empty] | 3,2*(6,25+5,5+3,75) |  |  |  | 49.6 | [6 empty] | _
[8 empty] | -0,80*1,97*2 |  |  |  | -3.152 | [6 empty] | _
[8 empty] | R411 |  |  |  | 0 | [6 empty] | _
[8 empty] | 3,2*(3,675+3,095) |  |  |  | 21.664 | [6 empty] | _
[8 empty] | -1,1*1,97 |  |  |  | -2.167 | [6 empty] | _
[8 empty] | R419 |  |  |  | 0 | [6 empty] | _
[8 empty] | 3,2*(4,63+0,45*2+0,925) |  |  |  | 20.656 | [6 empty] | _
[8 empty] | R406 |  |  |  | 0 | [6 empty] | _
[8 empty] | 3,2*4,65 |  |  |  | 14.88 | [6 empty] | _
[8 empty] | R418 |  |  |  | 0 | [6 empty] | _
[8 empty] | 3,2*(3,9+4,65) |  |  |  | 27.36 | [6 empty] | _
[12 empty] | 0 | [6 empty] | _
[5 empty] | 32 | SP | 962031132 | Bourání příček z cihel pálených na MVC tl do 100 mm | m2 | 101.258 | 0 | 101.258 |  | 0 |  | 0 | 0.131 | 13.2648 | 21 | 0 | 0 |  |  | 1
[7 empty] | Plný popis: | Bourání příček z cihel, tvárnic nebo příčkovek z cihel pálených, plných nebo dutých na maltu vápennou nebo vápenocementovou, tl. do 100 mm
[7 empty] | Výkaz výměr: | R411 |  |  |  | 0 | [6 empty] | _
[8 empty] | 3,2*1,2*2 |  |  |  | 7.68 | [6 empty] | _
[8 empty] | R417.1-3 |  |  |  | 0 | [6 empty] | _
[8 empty] | 3,22*(3,8+2,0+1,5*3) |  |  |  | 33.166 | [6 empty] | _
[8 empty] | -0,60*1,97*3 |  |  |  | -3.546 | [6 empty] | _
[8 empty] | R421.1-R423.1 |  |  |  | 0 | [6 empty] | _
[8 empty] | 3,2*(1,2+1,6+3,5) |  |  |  | 20.16 | [6 empty] | _
[8 empty] | -0,60*1,97*2 |  |  |  | -2.364 | [6 empty] | _
[8 empty] | R404.1 |  |  |  | 0 | [6 empty] | _
[8 empty] | 3,2*(1,25+2,0) |  |  |  | 10.4 | [6 empty] | _
[8 empty] | -0,60*1,97 |  |  |  | -1.182 | [6 empty] | _
[8 empty] | R410.1 |  |  |  | 0 | [6 empty] | _
[8 empty] | 3,2*(1,35+2,0) |  |  |  | 10.72 | [6 empty] | _
[8 empty] | -0,60*1,97 |  |  |  | -1.182 | [6 empty] | _
[8 empty] | R414.1-2 |  |  |  | 0 | [6 empty] | _
[8 empty] | 3,2*(1,5*2+0,95) |  |  |  | 12.64 | [6 empty] | _
[8 empty] | -0,60*1,97*3 |  |  |  | -3.546 | [6 empty] | _
[8 empty] | R418.1-420.1 |  |  |  | 0 | [6 empty] | _
[8 empty] | 3,2*(1,5*2+0,95) |  |  |  | 12.64 | [6 empty] | _
[8 empty] | -0,60*1,97*3 |  |  |  | -3.546 | [6 empty] | _
[8 empty] | R424.1 |  |  |  | 0 | [6 empty] | _
[8 empty] | 3,2*(1,25+2,0) |  |  |  | 10.4 | [6 empty] | _
[8 empty] | -0,60*1,97 |  |  |  | -1.182 | [6 empty] | _
[5 empty] | 33 | SP | 965081223 | Bourání podlah z dlaždic keramických nebo xylolitových tl přes 10 mm plochy přes 1 m2 | m2 | 58.76 | 0 | 58.76 |  | 0 |  | 0 | 0.057 | 3.3493 | 21 | 0 | 0 |  |  | 1
[7 empty] | Plný popis: | Bourání podlah ostatních bez podkladního lože nebo mazaniny z dlaždic s jakoukoliv výplní spár keramických nebo xylolitových tl. přes 10 mm plochy přes 1 m2
[7 empty] | Výkaz výměr: | 2,37+1,5+2,18+2,37+1,5+2,18+2,37+1,5+13,01+2,18 |  |  |  | 31.16 | [6 empty] | _
[8 empty] | 1,5+2,18+1,73+1,8+2,37+1,5+1,65+1,65+1,65+2,37+1,5+5,61+2,09 |  |  |  | 27.6 | [6 empty] | _
[8 empty] | = |  |  |  | 58.76 | [6 empty] | _
[5 empty] | 34 | SP | 978059541 | Odsekání a odebrání obkladů stěn z vnitřních obkládaček plochy přes 1 m2 | m2 | 279.53 | 0 | 279.53 |  | 0 |  | 0 | 0.068 | 19.008 | 21 | 0 | 0 |  |  | 1
[7 empty] | Plný popis: | Odsekání obkladů stěn včetně otlučení podkladní omítky až na zdivo z obkládaček vnitřních, z jakýchkoliv materiálů, plochy přes 1 m2
[7 empty] | Výkaz výměr: | 2,0*3,75 |  |  |  | 7.5 | [6 empty] | _
[8 empty] | 2,0*(2,65+1,375) |  |  |  | 8.05 | [6 empty] | _
[8 empty] | 2,0*(3,675*2+3,9*2-1,1) |  |  |  | 28.1 | [6 empty] | _
[8 empty] | 2,0*(1,9*2+1,1*2-0,6*2) |  |  |  | 9.6 | [6 empty] | _
[8 empty] | 2,0*(1,2*2+1,5*2-0,6) |  |  |  | 9.6 | [6 empty] | _
[8 empty] | 2,0*(1,1*2+1,5*2-0,6)*2 |  |  |  | 18.4 | [6 empty] | _
[8 empty] | 2,0*(10,94-0,6) |  |  |  | 20.68 | [6 empty] | _
[8 empty] | 2,0*(1,25*2+1,9*2-0,6*2)*6 |  |  |  | 61.2 | [6 empty] | _
[8 empty] | 2,0*(1,2*2+1,5*2-0,6)*6 |  |  |  | 57.6 | [6 empty] | _
[8 empty] | 2,0*(1,15*2+1,9*2-0,6*2)*6 |  |  |  | 58.8 | [6 empty] | _
[12 empty] | 0 | [6 empty] | _
[5 empty] | 35 | SP | 968062357 | Vybourání dřevěných rámů oken dvojitých včetně křídel pl přes 4 m2 | m2 | 8.64 | 0 | 8.64 |  | 0 |  | 0 | 0.047 | 0.40608 | 21 | 0 | 0 |  |  | 1
[7 empty] | Plný popis: | Vybourání dřevěných rámů oken s křídly, dveřních zárubní, vrat, stěn, ostění nebo obkladů rámů oken s křídly dvojitých, plochy přes 4 m2
[7 empty] | Výkaz výměr: | 2,4*1,8*2 |  |  |  | 8.64 | [6 empty] | _
[12 empty] | 0 | [6 empty] | _
[5 empty] | 36 | SP | 968072455 | Vybourání kovových dveřních zárubní pl do 2 m2 | m2 | 32.702 | 0 | 32.702 |  | 0 |  | 0 | 0.076 | 2.4854 | 21 | 0 | 0 |  |  | 1
[7 empty] | Plný popis: | Vybourání kovových rámů oken s křídly, dveřních zárubní, vrat, stěn, ostění nebo obkladů dveřních zárubní, plochy do 2 m2
[7 empty] | Výkaz výměr: | 0,80*1,97*2 |  |  |  | 3.152 | [6 empty] | _
[8 empty] | 1,1*1,97*3 |  |  |  | 6.501 | [6 empty] | _
[8 empty] | 0,60*1,97*(2+2+2+2+4+4+2) |  |  |  | 21.276 | [6 empty] | _
[8 empty] | 0,9*1,97 |  |  |  | 1.773 | [6 empty] | _
[12 empty] | 0 | [6 empty] | _
[5 empty] | 37 | SP | 971033631 | Vybourání otvorů ve zdivu cihelném pl do 4 m2 na MVC nebo MV tl do 150 mm | m2 | 12 | 0 | 12 |  | 0 |  | 0 | 0.27 | 3.24 | 21 | 0 | 0 |  |  | 1
[7 empty] | Plný popis: | Vybourání otvorů ve zdivu základovém nebo nadzákladovém z cihel, tvárnic, příčkovek z cihel pálených na maltu vápennou nebo vápenocementovou plochy do 4 m2, tl. do 150 mm
[7 empty] | Výkaz výměr: | 1,0*2,0*6 |  |  |  | 12 | [6 empty] | _
[5 empty] | 38 | SP | 997013213 | Vnitrostaveništní doprava suti a vybouraných hmot pro budovy v do 12 m ručně | t | 104.3441 | 0 | 104.3441 |  | 0 |  | 0 |  | 0 | 21 | 0 | 0 |  |  | 1
[7 empty] | Plný popis: | Vnitrostaveništní doprava suti a vybouraných hmot vodorovně do 50 m svisle ručně (nošením po schodech) pro budovy a haly výšky přes 9 do 12 m
[5 empty] | 39 | SP | 997013219 | Příplatek k vnitrostaveništní dopravě suti a vybouraných hmot za zvětšenou dopravu suti ZKD 10 m | t | 208.688 | 0 | 208.688 |  | 0 |  | 0 |  | 0 | 21 | 0 | 0 |  |  | 1
[7 empty] | Plný popis: | Vnitrostaveništní doprava suti a vybouraných hmot vodorovně do 50 m Příplatek k cenám -3111 až -3217 za zvětšenou vodorovnou dopravu přes vymezenou dopravní vzdálenost za každých dalších i započatých 10 m
[7 empty] | Výkaz výměr: | 104,344*2 |  |  |  | 208.688 | [6 empty] | _
[12 empty] | 0 | [6 empty] | _
[5 empty] | 40 | SP | 997013511 | Odvoz suti a vybouraných hmot z meziskládky na skládku do 1 km s naložením a se složením | t | 104.3441 | 0 | 104.3441 |  | 0 |  | 0 |  | 0 | 21 | 0 | 0 |  |  | 1
[7 empty] | Plný popis: | Odvoz suti a vybouraných hmot z meziskládky na skládku s naložením a se složením, na vzdálenost do 1 km
[5 empty] | 41 | SP | 997013509 | Příplatek k odvozu suti a vybouraných hmot na skládku ZKD 1 km přes 1 km | t | 1460.816 | 0 | 1460.816 |  | 0 |  | 0 |  | 0 | 21 | 0 | 0 |  |  | 1
[7 empty] | Plný popis: | Odvoz suti a vybouraných hmot na skládku nebo meziskládku se složením, na vzdálenost Příplatek k ceně za každý další i započatý 1 km přes 1 km
[7 empty] | Výkaz výměr: | 104,344*14 |  |  |  | 1460.816 | [6 empty] | _
[12 empty] | 0 | [6 empty] | _
[5 empty] | 42 | SP | 997013831 | Poplatek za uložení stavebního směsného odpadu na skládce (skládkovné) | t | 104.3441 | 0 | 104.3441 |  | 0 |  | 0 |  | 0 | 21 | 0 | 0 |  |  | 1
[7 empty] | Plný popis: | Poplatek za uložení stavebního odpadu na skládce (skládkovné) směsného
[5 empty] | 43 | SP | 952901111 | Vyčištění budov bytové a občanské výstavby při výšce podlaží do 4 m | m2 | 644.2 | 0 | 644.2 |  | 0 | 4e-05 | 0.025768 |  | 0 | 21 | 0 | 0 |  |  | 1
[7 empty] | Plný popis: | Vyčištění budov nebo objektů před předáním do užívání budov bytové nebo občanské výstavby - zametení a umytí podlah, dlažeb, obkladů, schodů v místnostech, chodbách a schodištích, vyčištění a umytí oken, dveří s rámy, zárubněmi, umytí a vyčištění jiných zasklených a natíraných ploch a zařizovacích předmětů, při světlé výšce podlaží do 4 m
[7 empty] | Výkaz výměr: | R400-R410 |  |  |  | 0 | [6 empty] | _
[8 empty] | 103,44+16,05+21,13+2,38+1,5+96,68+23,18+38,92+2,38+1,5+2,19+20,25 |  |  |  | 329.6 | [6 empty] | _
[8 empty] | R411-R 417 |  |  |  | 0 | [6 empty] | _
[8 empty] | 3,52+3,99+3,52+3,99+6,94+20,49+2,19+1,5+22,45+17,55+3,52+6,84+24,57+39,69 |  |  |  | 160.76 | [6 empty] | _
[8 empty] | R418-R424 |  |  |  | 0 | [6 empty] | _
[8 empty] | 35,52+3,28+6,9+16,85+22,91+17,55+2,0+1,8+20,45+1,73+1,8+23,05 |  |  |  | 153.84 | [6 empty] | _
[12 empty] | 0 | [6 empty] | _
[5 empty] | 44 | SP | 952901107 | Čištění budov omytí dvojitých nebo zdvojených oken nebo balkonových dveří plochy do 2,5m2 | m2 | 202.03 | 0 | 202.03 |  | 0 | 2e-05 | 0.0040406 |  | 0 | 21 | 0 | 0 |  |  | 1
[7 empty] | Plný popis: | Čištění budov při provádění oprav a udržovacích prací oken dvojitých nebo zdvojených omytím, plochy do přes 1,5 do 2,5 m2
[7 empty] | Výkaz výměr: | zakryté otvory |  |  |  | 0 | [6 empty] | _
[8 empty] | 202,03 |  |  |  | 202.03 | [6 empty] | _
[5 empty] | 45 | SP | 949101111 | Lešení pomocné pro objekty pozemních staveb s lešeňovou podlahou v do 1,9 m zatížení do 150 kg/m2 | m2 | 644.2 | 0 | 644.2 |  | 0 | 0.00013 | 0.083746 |  | 0 | 21 | 0 | 0 |  |  | 1
[7 empty] | Plný popis: | Lešení pomocné pracovní pro objekty pozemních staveb pro zatížení do 150 kg/m2, o výšce lešeňové podlahy do 1,9 m
[7 empty] | Výkaz výměr: | R400-R410 |  |  |  | 0 | [6 empty] | _
[8 empty] | 103,44+16,05+21,13+2,38+1,5+96,68+23,18+38,92+2,38+1,5+2,19+20,25 |  |  |  | 329.6 | [6 empty] | _
[8 empty] | R411-R 417 |  |  |  | 0 | [6 empty] | _
[8 empty] | 3,52+3,99+3,52+3,99+6,94+20,49+2,19+1,5+22,45+17,55+3,52+6,84+24,57+39,69 |  |  |  | 160.76 | [6 empty] | _
[8 empty] | R418-R424 |  |  |  | 0 | [6 empty] | _
[8 empty] | 35,52+3,28+6,9+16,85+22,91+17,55+2,0+1,8+20,45+1,73+1,8+23,05 |  |  |  | 153.84 | [6 empty] | _
[5 empty] | 46 | SP | X201 | D+M hasicí přístroje - PHP PG6 | kus | 4 | 0 | 4 |  | 0 |  | 0 |  | 0 | 21 | 0 | 0 |  |  | 1
Plný popis:
[5 empty] | 47 | SP | X31 | D+M bezpečnostní info tabulky | kus | 20 | 0 | 20 |  | 0 |  | 0 |  | 0 | 21 | 0 | 0 |  |  | 1
Plný popis:
[5 empty] | 48 | SP | 965042141 | Bourání podkladů pod dlažby nebo mazanin betonových nebo z litého asfaltu tl do 100 mm pl přes 4 m2 | m3 | 1.5262 | 0 | 1.5262 |  | 0 |  | 0 | 2.2 | 3.3576 | 21 | 0 | 0 |  |  | 1
[7 empty] | Plný popis: | Bourání podkladů pod dlažby nebo litých celistvých podlah a mazanin betonových nebo z litého asfaltu tl. do 100 mm, plochy přes 4 m2
[7 empty] | Výkaz výměr: | výměna podlahy R 411.1-5 |  |  |  | 0 | [6 empty] | _
[8 empty] | 3,825*6,65*0,06 |  |  |  | 1.5262 | [6 empty] | _
[12 empty] | 0 | [6 empty] | _
[5 empty] | 49 | SP | 941221111 | Montáž lešení řadového rámového těžkého zatížení do 300 kg/m2 š do 1,2 m v do 10 m | m2 | 100 | 0 | 100 |  | 0 |  | 0 |  | 0 | 21 | 0 | 0 |  |  | 1
[7 empty] | Plný popis: | Montáž lešení řadového rámového těžkého pracovního s podlahami s provozním zatížením tř. 4 do 300 kg/m2 šířky tř. SW09 přes 0,9 do 1,2 m, výšky do 10 m
[7 empty] | Výkaz výměr: | oprava omítek po výměně oken |  |  |  | 0 | [6 empty] | _
[8 empty] | 5,0*10*2 |  |  |  | 100 | [6 empty] | _
[5 empty] | 50 | SP | 941221211 | Příplatek k lešení řadovému rámovému těžkému š 1,2 m v do 25 m za první a ZKD den použití | m2 | 1400 | 0 | 1400 |  | 0 |  | 0 |  | 0 | 21 | 0 | 0 |  |  | 1
[7 empty] | Plný popis: | Montáž lešení řadového rámového těžkého pracovního s podlahami s provozním zatížením tř. 4 do 300 kg/m2 Příplatek za první a každý další den použití lešení k ceně -1111 nebo -1112
[7 empty] | Výkaz výměr: | 100*14 |  |  |  | 1400 | [6 empty] | _
[12 empty] | 0 | [6 empty] | _
[5 empty] | 51 | SP | 941221811 | Demontáž lešení řadového rámového těžkého zatížení do 300 kg/m2 š do 1,2 m v do 10 m | m2 | 100 | 0 | 100 |  | 0 |  | 0 |  | 0 | 21 | 0 | 0 |  |  | 1
[7 empty] | Plný popis: | Demontáž lešení řadového rámového těžkého pracovního s provozním zatížením tř. 4 do 300 kg/m2 šířky tř. SW09 přes 0,9 do 1,2 m, výšky do 10 m
[5 empty] | 52 | SP | X113 | D+M závěsné držáky na LCD televizi | kus | 2 | 0 | 2 |  | 0 |  | 0 |  | 0 | 21 | 0 | 0 |  |  | 1
Plný popis:
[5 empty] | 53 | SP | X114 | demontáž a zpětná montáž požárních čidel na chodbě | kus | 2 | 0 | 2 |  | 0 |  | 0 |  | 0 | 21 | 0 | 0 |  |  | 1
Plný popis:
[5 empty] | 54 | SP | X115 | demontáž výstražných světelných ukazatelů systému pacient - sestra. | kus | 20 | 0 | 20 |  | 0 |  | 0 |  | 0 | 21 | 0 | 0 |  |  | 1
Plný popis:
_
[8 empty] | 099: Přesun hmot HSV | [5 empty] | 0 |  | 0 |  | 0 |  | 0 | 0 |  |  | 1
[5 empty] | 55 | SP | 998018002 | Přesun hmot ruční pro budovy v do 12 m | t | 91.5321 | 0 | 91.5321 |  | 0 |  | 0 |  | 0 | 21 | 0 | 0 |  |  | 1
[7 empty] | Plný popis: | Přesun hmot pro budovy občanské výstavby, bydlení, výrobu a služby ruční - bez užití mechanizace vodorovná dopravní vzdálenost do 100 m pro budovy s jakoukoliv nosnou konstrukcí výšky přes 6 do 12 m
_
[8 empty] | 711: Izolace proti vodě | [5 empty] | 0 |  | 0 |  | 0 |  | 0 | 0 |  |  | 2
[5 empty] | 56 | SP | X8 | Nátěrová izolace - "tekutá lepenka" | m2 | 376.581 | 0 | 376.581 |  | 0 |  | 0 |  | 0 | 21 | 0 | 0 |  |  | 1
Plný popis:
[7 empty] | Výkaz výměr: | pod dlažby |  |  |  | 0 | [6 empty] | _
[8 empty] | 63,531 |  |  |  | 63.531 | [6 empty] | _
[8 empty] | odklady |  |  |  | 0 | [6 empty] | _
[8 empty] | 313,05 |  |  |  | 313.05 | [6 empty] | _
[5 empty] | 57 | SP | 998711202 | Přesun hmot procentní pro izolace proti vodě, vlhkosti a plynům v objektech v do 12 m | % | 3.21 | 0 | 3.21 |  | 0 |  | 0 |  | 0 | 21 | 0 | 0 |  |  | 1
[7 empty] | Plný popis: | Přesun hmot pro izolace proti vodě, vlhkosti a plynům stanovený procentní sazbou z ceny vodorovná dopravní vzdálenost do 50 m v objektech výšky přes 6 do 12 m
_
[8 empty] | 713: Izolace tepelné | [5 empty] | 0 |  | 0.033576 |  | 0.010683 |  | 0 | 0 |  |  | 4
[5 empty] | 58 | SP | 713120821 | Odstranění tepelné izolace podlah volně kladené z polystyrenu tl do 100 mm | m2 | 25.436 | 0 | 25.436 |  | 0 |  | 0 | 0.00042 | 0.010683 | 21 | 0 | 0 |  |  | 1
[7 empty] | Plný popis: | Odstranění tepelné izolace běžných stavebních konstrukcí z rohoží, pásů, dílců, desek, bloků podlah volně kladených nebo mezi trámy z polystyrenu, tloušťka izolace do 100 mm
[5 empty] | 59 | SP | 713121111 | Montáž izolace tepelné podlah volně kladenými rohožemi, pásy, dílci, deskami 1 vrstva | m2 | 25.4363 | 0 | 25.4363 |  | 0 |  | 0 |  | 0 | 21 | 0 | 0 |  |  | 1
[7 empty] | Plný popis: | Montáž tepelné izolace podlah rohožemi, pásy, deskami, dílci, bloky (izolační materiál ve specifikaci) kladenými volně jednovrstvá
[7 empty] | Výkaz výměr: | výměna podlahy R 411.1-5 |  |  |  | 0 | [6 empty] | _
[8 empty] | 3,825*6,65 |  |  |  | 25.4363 | [6 empty] | _
[5 empty] | 60 | H | 28375908 | Deska z pěnového polystyrenu EPS 150 S 1000 x 500 x 40 mm | m2 | 25.436 | 10 | 27.9796 |  | 0 | 0.0012 | 0.033576 |  | 0 | 21 | 0 | 0 |  |  | 1
Plný popis:
[5 empty] | 61 | SP | 998713202 | Přesun hmot procentní pro izolace tepelné v objektech v do 12 m | % | 1.95 | 0 | 1.95 |  | 0 |  | 0 |  | 0 | 21 | 0 | 0 |  |  | 1
[7 empty] | Plný popis: | Přesun hmot pro izolace tepelné stanovený procentní sazbou z ceny vodorovná dopravní vzdálenost do 50 m v objektech výšky přes 6 do 12 m
_
[8 empty] | 727: Protipožární prostupy a manžety | [5 empty] | 0 |  | 0.00778 |  | 0 |  | 0 | 0 |  |  | 10
[5 empty] | 62 | SP | 727111302 | Prostup kovového potrubí D 25 mm stěnou tl 10 cm včetně dodatečné izolace požární odolnost EI 60 | kus | 2 | 0 | 2 |  | 0 | 0.00044 | 0.00088 |  | 0 | 21 | 0 | 0 |  |  | 1
[7 empty] | Plný popis: | Protipožární trubní ucpávky kovové potrubí včetně dodatečné izolace prostup stěnou tloušťky 100 mm požární odolnost EI 60 (tmel PROMASEAL gama 501.80) D 25
[5 empty] | 63 | SP | 727111304 | Prostup kovového potrubí D 50 mm stěnou tl 10 cm včetně dodatečné izolace požární odolnost EI 60 | kus | 8 | 0 | 8 |  | 0 | 0.00062 | 0.00496 |  | 0 | 21 | 0 | 0 |  |  | 1
[7 empty] | Plný popis: | Protipožární trubní ucpávky kovové potrubí včetně dodatečné izolace prostup stěnou tloušťky 100 mm požární odolnost EI 60 (tmel PROMASEAL gama 501.80) D 50
[5 empty] | 64 | SP | 727111316 | Prostup kovového potrubí D 106 mm stěnou tl 10 cm včetně dodatečné izolace požární odolnost EI 120 | kus | 2 | 0 | 2 |  | 0 | 0.00097 | 0.00194 |  | 0 | 21 | 0 | 0 |  |  | 1
[7 empty] | Plný popis: | Protipožární trubní ucpávky kovové potrubí včetně dodatečné izolace prostup stěnou tloušťky 100 mm požární odolnost EI 120 (tmel PROMASEAL gama 501.80) D 106
[5 empty] | 65 | B | X10 | požární ucpávka - kabel lávka - 23 kabelů vedle sebe na lávce | soubor | 2 | 0 | 2 |  | 0 |  | 0 |  | 0 | 21 | 0 | 0 |  |  | 1
Plný popis:
[5 empty] | 66 | B | X13 | požární ucpávka -chránička se 3 kabely | soubor | 4 | 0 | 4 |  | 0 |  | 0 |  | 0 | 21 | 0 | 0 |  |  | 1
Plný popis:
[5 empty] | 67 | B | X13a | požární ucpávka -chránička s 8 kabely | soubor | 2 | 0 | 2 |  | 0 |  | 0 |  | 0 | 21 | 0 | 0 |  |  | 1
Plný popis:
[5 empty] | 68 | B | X15 | požární ucpávka - potrubí 200x200 mm | soubor | 1 | 0 | 1 |  | 0 |  | 0 |  | 0 | 21 | 0 | 0 |  |  | 1
Plný popis:
[5 empty] | 69 | B | X16 | požární ucpávka - potrubí 250x100 mm | soubor | 1 | 0 | 1 |  | 0 |  | 0 |  | 0 | 21 | 0 | 0 |  |  | 1
Plný popis:
[5 empty] | 70 | B | X17 | požární ucpávka - potrubí 355x315 mm | soubor | 2 | 0 | 2 |  | 0 |  | 0 |  | 0 | 21 | 0 | 0 |  |  | 1
Plný popis:
[5 empty] | 71 | B | X18 | požární ucpávka - potrubí 500x250 mm | soubor | 1 | 0 | 1 |  | 0 |  | 0 |  | 0 | 21 | 0 | 0 |  |  | 1
Plný popis:
_
[8 empty] | 763: Konstrukce montované | [5 empty] | 0 |  | 3.7591 |  | 0 |  | 0 | 0 |  |  | 6
[5 empty] | 72 | SP | 763135102 | Montáž SDK kazetového podhledu z kazet 600x600 mm na zavěšenou polozapuštěnou nosnou konstrukci | m2 | 644.2 | 0 | 644.2 |  | 0 | 0.00139 | 0.89544 |  | 0 | 21 | 0 | 0 |  |  | 1
[7 empty] | Plný popis: | Montáž podhledu sádrokartonového kazetového demontovatelného, velikosti kazet 600x600 mm zavěšená nosná konstrukce polozapuštěná
[7 empty] | Výkaz výměr: | R400-R410 |  |  |  | 0 | [6 empty] | _
[8 empty] | 103,44+16,05+21,13+2,38+1,5+96,68+23,18+38,92+2,38+1,5+2,19+20,25 |  |  |  | 329.6 | [6 empty] | _
[8 empty] | R411-R 417 |  |  |  | 0 | [6 empty] | _
[8 empty] | 3,52+3,99+3,52+3,99+6,94+20,49+2,19+1,5+22,45+17,55+3,52+6,84+24,57+39,69 |  |  |  | 160.76 | [6 empty] | _
[8 empty] | R418-R424 |  |  |  | 0 | [6 empty] | _
[8 empty] | 35,52+3,28+6,9+16,85+22,91+17,55+2,0+1,8+20,45+1,73+1,8+23,05 |  |  |  | 153.84 | [6 empty] | _
[12 empty] | 0 | [6 empty] | _
[5 empty] | 73 | H | 59036511 | Deska podhledová Board Casa tl. 15 mm | m2 | 644.2 | 10 | 708.62 |  | 0 | 0.0035 | 2.4802 |  | 0 | 21 | 0 | 0 |  |  | 1
Plný popis:
[5 empty] | 74 | SP | 763131714 | SDK podhled základní penetrační nátěr | m2 | 34.086 | 0 | 34.086 |  | 0 | 0.0001 | 0.0034086 |  | 0 | 21 | 0 | 0 |  |  | 1
[7 empty] | Plný popis: | Podhled ze sádrokartonových desek ostatní práce a konstrukce na podhledech ze sádrokartonových desek základní penetrační nátěr
[7 empty] | Výkaz výměr: | 56,81*0,6 |  |  |  | 34.086 | [6 empty] | _
[12 empty] | 0 | [6 empty] | _
[5 empty] | 75 | SP | 763131771 | Příplatek k SDK podhledu za rovinnost kvality Q3 | m2 | 34.086 | 0 | 34.086 |  | 0 | 0.0001 | 0.0034086 |  | 0 | 21 | 0 | 0 |  |  | 1
[7 empty] | Plný popis: | Podhled ze sádrokartonových desek Příplatek k cenám za rovinnost kvality Q3 – speciální tmelení
[5 empty] | 76 | SP | 763131722 | SDK podhled skoková změna v přes 0,5 m | m | 56.81 | 0 | 56.81 |  | 0 | 0.00663 | 0.37665 |  | 0 | 21 | 0 | 0 |  |  | 1
[7 empty] | Plný popis: | Podhled ze sádrokartonových desek ostatní práce a konstrukce na podhledech ze sádrokartonových desek skokové změny výšky podhledu přes 0,5 m
[7 empty] | Výkaz výměr: | horní část výkresu S04 |  |  |  | 0 | [6 empty] | _
[8 empty] | (2,5+15+3,525+3,85+6,575+3,075+2,0) |  |  |  | 36.525 | [6 empty] | _
[8 empty] | dolní část výkresu S04 |  |  |  | 0 | [6 empty] | _
[8 empty] | (1,9+3,225+1,275+1,975+2,625+1,975+1,275+1,55+1,275+3,21) |  |  |  | 20.285 | [6 empty] | _
[5 empty] | 77 | SP | 998763402 | Přesun hmot procentní pro sádrokartonové konstrukce v objektech v do 12 m | % | 1.52 | 0 | 1.52 |  | 0 |  | 0 |  | 0 | 21 | 0 | 0 |  |  | 1
[7 empty] | Plný popis: | Přesun hmot pro konstrukce montované z desek stanovený procentní sazbou z ceny vodorovná dopravní vzdálenost do 50 m v objektech výšky přes 6 do 12 m
_
[8 empty] | 764: Konstrukce klempířské | [5 empty] | 0 |  | 0.006885 |  | 0.008016 |  | 0 | 0 |  |  | 3
[5 empty] | 78 | SP | 764002851 | Demontáž oplechování parapetů do suti | m | 4.8 | 0 | 4.8 |  | 0 |  | 0 | 0.00167 | 0.008016 | 21 | 0 | 0 |  |  | 1
[7 empty] | Plný popis: | Demontáž klempířských konstrukcí oplechování parapetů do suti
[7 empty] | Výkaz výměr: | 2,4*2 |  |  |  | 4.8 | [6 empty] | _
[12 empty] | 0 | [6 empty] | _
[5 empty] | 79 | SP | 764510550 | Oplechování parapetů TiZn rš 330 mm včetně rohů | m | 4.05 | 0 | 4.05 |  | 0 | 0.0017 | 0.006885 |  | 0 | 21 | 0 | 0 |  |  | 1
[7 empty] | Plný popis: | Oplechování parapetů z titanzinkového TiZn plechu včetně rohů rš 330 mm
[7 empty] | Výkaz výměr: | O2 |  |  |  | 0 | [6 empty] | _
[8 empty] | 1,65 |  |  |  | 1.65 | [6 empty] | _
[8 empty] | O3 |  |  |  | 0 | [6 empty] | _
[8 empty] | 0,75 |  |  |  | 0.75 | [6 empty] | _
[8 empty] | O5 |  |  |  | 0 | [6 empty] | _
[8 empty] | 1,65 |  |  |  | 1.65 | [6 empty] | _
[12 empty] | 0 | [6 empty] | _
[5 empty] | 80 | SP | 998764202 | Přesun hmot procentní pro konstrukce klempířské v objektech v do 12 m | % | 1.56 | 0 | 1.56 |  | 0 |  | 0 |  | 0 | 21 | 0 | 0 |  |  | 1
[7 empty] | Plný popis: | Přesun hmot pro konstrukce klempířské stanovený procentní sazbou z ceny vodorovná dopravní vzdálenost do 50 m v objektech výšky přes 6 do 12 m
_
[8 empty] | 766: Konstrukce truhlářské | [5 empty] | 0 |  | 0.52293 |  | 2.052 |  | 0 | 0 |  |  | 42
[5 empty] | 81 | SP | 766691912 | Vyvěšení nebo zavěšení dřevěných křídel oken pl přes 1,5 m2 | kus | 4 | 0 | 4 |  | 0 |  | 0 | 0.017 | 0.068 | 21 | 0 | 0 |  |  | 1
[7 empty] | Plný popis: | Ostatní práce vyvěšení nebo zavěšení křídel s případným uložením a opětovným zavěšením po provedení stavebních změn dřevěných okenních, plochy přes 1,5 m2
[7 empty] | Výkaz výměr: | 2*2 |  |  |  | 4 | [6 empty] | _
[12 empty] | 0 | [6 empty] | _
[5 empty] | 82 | SP | 766691914 | Vyvěšení nebo zavěšení dřevěných křídel dveří pl do 2 m2 | kus | 78 | 0 | 78 |  | 0 |  | 0 | 0.024 | 1.872 | 21 | 0 | 0 |  |  | 1
[7 empty] | Plný popis: | Ostatní práce vyvěšení nebo zavěšení křídel s případným uložením a opětovným zavěšením po provedení stavebních změn dřevěných dveřních, plochy do 2 m2
[7 empty] | Výkaz výměr: | bourání |  |  |  | 0 | [6 empty] | _
[8 empty] | 3+1+3+3 |  |  |  | 10 | [6 empty] | _
[8 empty] | 2+2+4+4+2 |  |  |  | 14 | [6 empty] | _
[8 empty] | demontáž a zpětná montáž stávajících |  |  |  | 0 | [6 empty] | _
[8 empty] | 2*(7+6+3+1+10) |  |  |  | 54 | [6 empty] | _
[12 empty] | 0 | [6 empty] | _
[5 empty] | 83 | SP | 766691915 | Vyvěšení nebo zavěšení dřevěných křídel dveří pl přes 2 m2 | kus | 4 | 0 | 4 |  | 0 |  | 0 | 0.028 | 0.112 | 21 | 0 | 0 |  |  | 1
[7 empty] | Plný popis: | Ostatní práce vyvěšení nebo zavěšení křídel s případným uložením a opětovným zavěšením po provedení stavebních změn dřevěných dveřních, plochy přes 2 m2
[7 empty] | Výkaz výměr: | 2*2 |  |  |  | 4 | [6 empty] | _
[12 empty] | 0 | [6 empty] | _
[5 empty] | 84 | SP | 766694112 | Montáž parapetních desek dřevěných nebo plastových šířky do 30 cm délky do 1,6 m | kus | 3 | 0 | 3 |  | 0 |  | 0 |  | 0 | 21 | 0 | 0 |  |  | 1
[7 empty] | Plný popis: | Montáž ostatních truhlářských konstrukcí parapetních desek dřevěných nebo plastových šířky do 300 mm, délky přes 1000 do 1600 mm
[7 empty] | Výkaz výměr: | O2 |  |  |  | 0 | [6 empty] | _
[8 empty] | 1 |  |  |  | 1 | [6 empty] | _
[8 empty] | O4 |  |  |  | 0 | [6 empty] | _
[8 empty] | 1 |  |  |  | 1 | [6 empty] | _
[8 empty] | O5 |  |  |  | 0 | [6 empty] | _
[8 empty] | 1 |  |  |  | 1 | [6 empty] | _
[12 empty] | 0 | [6 empty] | _
[5 empty] | 85 | SP | 766694111 | Montáž parapetních desek dřevěných nebo plastových šířky do 30 cm délky do 1,0 m | kus | 2 | 0 | 2 |  | 0 |  | 0 |  | 0 | 21 | 0 | 0 |  |  | 1
[7 empty] | Plný popis: | Montáž ostatních truhlářských konstrukcí parapetních desek dřevěných nebo plastových šířky do 300 mm, délky do 1000 mm
[7 empty] | Výkaz výměr: | O3 |  |  |  | 0 | [6 empty] | _
[8 empty] | 2 |  |  |  | 2 | [6 empty] | _
[12 empty] | 0 | [6 empty] | _
[5 empty] | 86 | H | 61144402 | Parapet plastový vnitřní - Deceuninck komůrkový 30,5 x 2 x 100 cm | m | 4.05 | 10 | 4.455 |  | 0 | 0.0018 | 0.008019 |  | 0 | 21 | 0 | 0 |  |  | 1
Plný popis:
[7 empty] | Výkaz výměr: | O2 |  |  |  | 0 | [6 empty] | _
[8 empty] | 1,65 |  |  |  | 1.65 | [6 empty] | _
[8 empty] | O3 |  |  |  | 0 | [6 empty] | _
[8 empty] | 0,75 |  |  |  | 0.75 | [6 empty] | _
[8 empty] | O5 |  |  |  | 0 | [6 empty] | _
[8 empty] | 1,65 |  |  |  | 1.65 | [6 empty] | _
[12 empty] | 0 | [6 empty] | _
[5 empty] | 87 | H | 61144400 | Parapet plastový vnitřní - Deceuninck komůrkový 18 x 2 x 100 cm | m | 3 | 10 | 3.3 |  | 0 | 0.0011 | 0.00363 |  | 0 | 21 | 0 | 0 |  |  | 1
Plný popis:
[7 empty] | Výkaz výměr: | O4 |  |  |  | 0 | [6 empty] | _
[8 empty] | 1,5*2 |  |  |  | 3 | [6 empty] | _
[5 empty] | 88 | H | 61144415 | Koncovka k parapetu plastovému vnitřnímu 1 pár | kus | 5 | 0 | 5 |  | 0 | 0.0002 | 0.001 |  | 0 | 21 | 0 | 0 |  |  | 1
Plný popis:
[5 empty] | 89 | SP | 766660001 | Montáž dveřních křídel otvíravých 1křídlových š do 0,8 m do ocelové zárubně | kus | 2 | 0 | 2 |  | 0 |  | 0 |  | 0 | 21 | 0 | 0 |  |  | 1
[7 empty] | Plný popis: | Montáž dveřních křídel dřevěných nebo plastových otevíravých do ocelové zárubně povrchově upravených jednokřídlových, šířky do 800 mm
[5 empty] | 90 | SP | 766660002 | Montáž dveřních křídel otvíravých 1křídlových š přes 0,8 m do ocelové zárubně | kus | 19 | 0 | 19 |  | 0 |  | 0 |  | 0 | 21 | 0 | 0 |  |  | 1
[7 empty] | Plný popis: | Montáž dveřních křídel dřevěných nebo plastových otevíravých do ocelové zárubně povrchově upravených jednokřídlových, šířky přes 800 mm
[5 empty] | 91 | H | 61162930 | Dveře vnitřní hladké laminované světlý dub plné 1křídlé 60x197 cm | kus | 2 | 0 | 2 |  | 0 | 0.015 | 0.03 |  | 0 | 21 | 0 | 0 |  |  | 1
Plný popis:
[7 empty] | Výkaz výměr: | D9 |  |  |  | 0 | [6 empty] | _
[8 empty] | 2 |  |  |  | 2 | [6 empty] | _
[12 empty] | 0 | [6 empty] | _
[5 empty] | 92 | H | 61162936 | Dveře vnitřní hladké laminované barevné plné 1křídlé 90x197 cm | kus | 16 | 0 | 16 |  | 0 | 0.0215 | 0.344 |  | 0 | 21 | 0 | 0 |  |  | 1
Plný popis:
[7 empty] | Výkaz výměr: | D2 |  |  |  | 0 | [6 empty] | _
[8 empty] | 13+3 |  |  |  | 16 | [6 empty] | _
[12 empty] | 0 | [6 empty] | _
[5 empty] | 93 | H | 61162936a | Dveře vnitřní hladké laminované barevné plné 1křídlé 110x197 cm | kus | 3 | 0 | 3 |  | 0 | 0.0215 | 0.0645 |  | 0 | 21 | 0 | 0 |  |  | 1
Plný popis:
[7 empty] | Výkaz výměr: | D1 |  |  |  | 0 | [6 empty] | _
[8 empty] | 1+2 |  |  |  | 3 | [6 empty] | _
[12 empty] | 0 | [6 empty] | _
[5 empty] | 94 | SP | 766660043 | Montáž dveřních křídel otvíravých 2křídlových požárních s Pb vložkou do ocelové zárubně | kus | 2 | 0 | 2 |  | 0 |  | 0 |  | 0 | 21 | 0 | 0 |  |  | 1
[7 empty] | Plný popis: | Montáž dveřních křídel dřevěných nebo plastových otevíravých do ocelové zárubně protipožárních s olověnou vložkou dvoukřídlových jakékoliv šířky
[5 empty] | 95 | H | D4 | hliník. 2kř protipožární plné EI 30 DP3 -C-Sm-P-K 1500/2300 (KŘÍDLA 900+600) včetně rámu - barevné / osazeny elektronické zámky | kus | 2 | 0 | 2 |  | 0 |  | 0 |  | 0 | 21 | 0 | 0 |  |  | 1
Plný popis:
[5 empty] | 96 | SP | 766622132 | Montáž plastových oken plochy přes 1 m2 otevíravých výšky do 2,5 m s rámem do zdiva | m2 | 7.29 | 0 | 7.29 |  | 0 | 0.00025 | 0.0018225 |  | 0 | 21 | 0 | 0 |  |  | 1
[7 empty] | Plný popis: | Montáž oken plastových včetně montáže rámu na polyuretanovou pěnu plochy přes 1 m2 otevíravých nebo sklápěcích do zdiva, výšky přes 1,5 do 2,5 m
[7 empty] | Výkaz výměr: | O2 |  |  |  | 0 | [6 empty] | _
[8 empty] | 1,65*1,8 |  |  |  | 2.97 | [6 empty] | _
[8 empty] | O3 |  |  |  | 0 | [6 empty] | _
[8 empty] | 0,75*1,8 |  |  |  | 1.35 | [6 empty] | _
[8 empty] | O5 |  |  |  | 0 | [6 empty] | _
[8 empty] | 1,65*1,8 |  |  |  | 2.97 | [6 empty] | _
[12 empty] | 0 | [6 empty] | _
[5 empty] | 97 | SP | 766622131 | Montáž plastových oken plochy přes 1 m2 otevíravých výšky do 1,5 m s rámem do zdiva | m2 | 2.25 | 0 | 2.25 |  | 0 | 0.00025 | 0.0005625 |  | 0 | 21 | 0 | 0 |  |  | 1
[7 empty] | Plný popis: | Montáž oken plastových včetně montáže rámu na polyuretanovou pěnu plochy přes 1 m2 otevíravých nebo sklápěcích do zdiva, výšky do 1,5 m
[7 empty] | Výkaz výměr: | O4 |  |  |  | 0 | [6 empty] | _
[8 empty] | 1,5*1,5 |  |  |  | 2.25 | [6 empty] | _
[12 empty] | 0 | [6 empty] | _
[5 empty] | 98 | H | O2 | Plastové okno 1650x1800 mm - včetně žaluzie | kus | 1 | 0 | 1 |  | 0 |  | 0 |  | 0 | 21 | 0 | 0 |  |  | 1
Plný popis:
[5 empty] | 99 | H | O5 | Plastové okno 1650x1800 mm - včetně žaluzie | kus | 1 | 0 | 1 |  | 0 |  | 0 |  | 0 | 21 | 0 | 0 |  |  | 1
Plný popis:
[5 empty] | 100 | H | O3 | PLASTOVÉ OKNO - IZOLAČNÍ DVOJSKLO 750x1800 mm - včetně žaluzie | kus | 1 | 0 | 1 |  | 0 |  | 0 |  | 0 | 21 | 0 | 0 |  |  | 1
Plný popis:
[5 empty] | 101 | H | O4 | Plastové okno 1500x1500 mm - včetně žaluzie | kus | 1 | 0 | 1 |  | 0 |  | 0 |  | 0 | 21 | 0 | 0 |  |  | 1
Plný popis:
[5 empty] | 102 | H | X16 | D+M panikové kování | kus | 2 | 0 | 2 |  | 0 |  | 0 |  | 0 | 21 | 0 | 0 |  |  | 1
Plný popis:
[7 empty] | Výkaz výměr: | D4 |  |  |  | 0 | [6 empty] | _
[8 empty] | 2 |  |  |  | 2 | [6 empty] | _
[12 empty] | 0 | [6 empty] | _
[5 empty] | 103 | H | X11 | D+M madla na dveře | pár | 10 | 0 | 10 |  | 0 |  | 0 |  | 0 | 21 | 0 | 0 |  |  | 1
Plný popis:
[7 empty] | Výkaz výměr: | vchodové dveře |  |  |  | 0 | [6 empty] | _
[8 empty] | 2 |  |  |  | 2 | [6 empty] | _
[8 empty] | Z2 |  |  |  | 0 | [6 empty] | _
[8 empty] | 2*2 |  |  |  | 4 | [6 empty] | _
[8 empty] | 2*2 |  |  |  | 4 | [6 empty] | _
[5 empty] | 104 | H | X12 | D+M kontrastní pás na dveře | kus | 2 | 0 | 2 |  | 0 |  | 0 |  | 0 | 21 | 0 | 0 |  |  | 1
Plný popis:
[7 empty] | Výkaz výměr: | D4 |  |  |  | 0 | [6 empty] | _
[8 empty] | 2 |  |  |  | 2 | [6 empty] | _
[12 empty] | 0 | [6 empty] | _
[5 empty] | 105 | H | X17 | D+M koordinátor zavírání | kus | 2 | 0 | 2 |  | 0 |  | 0 |  | 0 | 21 | 0 | 0 |  |  | 1
Plný popis:
[7 empty] | Výkaz výměr: | D4 |  |  |  | 0 | [6 empty] | _
[8 empty] | 2 |  |  |  | 2 | [6 empty] | _
[12 empty] | 0 | [6 empty] | _
[5 empty] | 106 | SP | 766660722 | Montáž dveřního kování - zámku | kus | 50 | 0 | 50 |  | 0 |  | 0 |  | 0 | 21 | 0 | 0 |  |  | 1
[7 empty] | Plný popis: | Montáž dveřních křídel dřevěných nebo plastových ostatní práce dveřního kování zámku
[5 empty] | 107 | H | 54914620 | Klika včetně rozet a montážního materiálu Ilsa R PZ nerez PK | kus | 50 | 0 | 50 |  | 0 | 0.0012 | 0.06 |  | 0 | 21 | 0 | 0 |  |  | 1
Plný popis:
[7 empty] | Výkaz výměr: | kování pro staré dveře ;7+6+2+1+1+4+6 |  |  |  | 27 | [6 empty] | _
[8 empty] | nové |  |  |  | 0 | [6 empty] | _
[8 empty] | 2+3+16+2 |  |  |  | 23 | [6 empty] | _
[12 empty] | 0 | [6 empty] | _
[5 empty] | 108 | SP | 766660717 | Montáž dveřních křídel samozavírače na ocelovou zárubeň | kus | 2 | 0 | 2 |  | 0 |  | 0 |  | 0 | 21 | 0 | 0 |  |  | 1
[7 empty] | Plný popis: | Montáž dveřních křídel dřevěných nebo plastových ostatní práce samozavírače na zárubeň ocelovou
[7 empty] | Výkaz výměr: | D4 |  |  |  | 0 | [6 empty] | _
[8 empty] | 2 |  |  |  | 2 | [6 empty] | _
[12 empty] | 0 | [6 empty] | _
[5 empty] | 109 | H | 54917265 | Samozavírač dveří hydraulický K214 č.14 zlatá bronz | kus | 2 | 0 | 2 |  | 0 | 0.0047 | 0.0094 |  | 0 | 21 | 0 | 0 |  |  | 1
Plný popis:
[5 empty] | 110 | SP | 766821142 | Montáž otvíravých dveří vestavěné skříně s kováním | kus | 16 | 0 | 16 |  | 0 |  | 0 |  | 0 | 21 | 0 | 0 |  |  | 1
[7 empty] | Plný popis: | Montáž nábytku vestavěného dveří posuvných
[5 empty] | 111 | H | T1 | šatní dvířka 830x1750 mm - s FAB zámkem | kus | 11 | 0 | 11 |  | 0 |  | 0 |  | 0 | 21 | 0 | 0 |  |  | 1
Plný popis:
[5 empty] | 112 | H | T2 | šatní dvířka 1030x1750 mm - s FAB zámkem | kus | 3 | 0 | 3 |  | 0 |  | 0 |  | 0 | 21 | 0 | 0 |  |  | 1
Plný popis:
[5 empty] | 113 | H | T3 | šatní dvířka 650x1750 mm - s FAB zámkem | kus | 1 | 0 | 1 |  | 0 |  | 0 |  | 0 | 21 | 0 | 0 |  |  | 1
Plný popis:
[5 empty] | 114 | H | T4 | šatní dvířka 1120x1750 mm - s FAB zámkem | kus | 1 | 0 | 1 |  | 0 |  | 0 |  | 0 | 21 | 0 | 0 |  |  | 1
Plný popis:
[5 empty] | 115 | H | T5 | ochranný pás stěny | m | 49.6 | 0 | 49.6 |  | 0 |  | 0 |  | 0 | 21 | 0 | 0 |  |  | 1
Plný popis:
[7 empty] | Výkaz výměr: | R410 |  |  |  | 0 | [6 empty] | _
[8 empty] | 4,65+4,65+0,6 |  |  |  | 9.9 | [6 empty] | _
[8 empty] | R414 |  |  |  | 0 | [6 empty] | _
[8 empty] | 4,65+0,225+4,65+0,6 |  |  |  | 10.125 | [6 empty] | _
[8 empty] | R 424 |  |  |  | 0 | [6 empty] | _
[8 empty] | 4,65+0,5+3,2+0,75+0,5+5,5 |  |  |  | 15.1 | [6 empty] | _
[8 empty] | R417 |  |  |  | 0 | [6 empty] | _
[8 empty] | 2,6 |  |  |  | 2.6 | [6 empty] | _
[8 empty] | 2,65*2+6,575 |  |  |  | 11.875 | [6 empty] | _
[12 empty] | 0 | [6 empty] | _
[5 empty] | 116 | SP | K1 | kuchyňská linka L1 dl. 2,4 m - včetně vybavení - specifikace výkres S 06 | soubor | 1 | 0 | 1 |  | 0 |  | 0 |  | 0 | 21 | 0 | 0 |  |  | 1
Plný popis:
[5 empty] | 117 | SP | K2 | kuchyňská linka L2 dl. 1,8 m - včetně vybavení - specifikace výkres S 08 | soubor | 4 | 0 | 4 |  | 0 |  | 0 |  | 0 | 21 | 0 | 0 |  |  | 1
Plný popis:
[5 empty] | 118 | SP | K3 | kuchyňská linka L3 dl. 2,4 m - včetně vybavení - specifikace výkres S 08 | soubor | 1 | 0 | 1 |  | 0 |  | 0 |  | 0 | 21 | 0 | 0 |  |  | 1
Plný popis:
[5 empty] | 119 | SP | K4 | kuchyňská linka L4 dl. 2,4 m - včetně vybavení - specifikace výkres S 08 | soubor | 1 | 0 | 1 |  | 0 |  | 0 |  | 0 | 21 | 0 | 0 |  |  | 1
Plný popis:
[5 empty] | 120 | SP | 998766202 | Přesun hmot procentní pro konstrukce truhlářské v objektech v do 12 m | % | 1.08 | 0 | 1.08 |  | 0 |  | 0 |  | 0 | 21 | 0 | 0 |  |  | 1
[7 empty] | Plný popis: | Přesun hmot pro konstrukce truhlářské stanovený procentní sazbou z ceny vodorovná dopravní vzdálenost do 50 m v objektech výšky přes 6 do 12 m
[5 empty] | 121 | SP | 766660720 | Osazení větrací mřížky s vyříznutím otvoru | kus | 10 | 0 | 10 |  | 0 |  | 0 |  | 0 | 21 | 0 | 0 |  |  | 1
[7 empty] | Plný popis: | Montáž dveřních křídel dřevěných nebo plastových ostatní práce větrací mřížky s vyříznutím otvoru
[7 empty] | Výkaz výměr: | D8 |  |  |  | 0 | [6 empty] | _
[8 empty] | 4+6 |  |  |  | 10 | [6 empty] | _
[12 empty] | 0 | [6 empty] | _
[5 empty] | 122 | H | X1 | větrací plastová mřížka 445x82 mm | kus | 10 | 0 | 10 |  | 0 |  | 0 |  | 0 | 21 | 0 | 0 |  |  | 1
Plný popis:
_
[8 empty] | 767: Konstrukce zámečnické | [5 empty] | 0 |  | 0 |  | 1.113 |  | 0 | 0 |  |  | 3
[5 empty] | 123 | SP | 767581802 | Demontáž podhledu lamel | m2 | 278.24 | 0 | 278.24 |  | 0 |  | 0 | 0.004 | 1.113 | 21 | 0 | 0 |  |  | 1
[7 empty] | Plný popis: | Demontáž podhledů lamel
[7 empty] | Výkaz výměr: | B1 |  |  |  | 0 | [6 empty] | _
[8 empty] | = |  |  |  | 0 | [6 empty] | _
[8 empty] | chodba |  |  |  | 0 | [6 empty] | _
[8 empty] | 43,1*2,4 |  |  |  | 103.44 | [6 empty] | _
[8 empty] | = |  |  |  | 103.44 | [6 empty] | _
[8 empty] | místo pro nové kazet. podhledy |  |  |  | 0 | [6 empty] | _
[8 empty] | 43,7*2,0*2 |  |  |  | 174.8 | [6 empty] | _
[8 empty] | = |  |  |  | 174.8 | [6 empty] | _
[12 empty] | 0 | [6 empty] | _
[5 empty] | 124 | SP | Z1 | D+M rohová lišta 1200x50x50 mm | kus | 49 | 0 | 49 |  | 0 |  | 0 |  | 0 | 21 | 0 | 0 |  |  | 1
Plný popis:
[7 empty] | Výkaz výměr: | Z1 |  |  |  | 0 | [6 empty] | _
[8 empty] | horní část výkresu S04 |  |  |  | 0 | [6 empty] | _
[8 empty] | 2+10+3+3+2+4+2 |  |  |  | 26 | [6 empty] | _
[8 empty] | dolní část výkresu S04 |  |  |  | 0 | [6 empty] | _
[8 empty] | 3+3+4+1+3+1+2+2+1+3 |  |  |  | 23 | [6 empty] | _
[5 empty] | 125 | SP | 998767202 | Přesun hmot procentní pro zámečnické konstrukce v objektech v do 12 m | % | 1.79 | 0 | 1.79 |  | 0 |  | 0 |  | 0 | 21 | 0 | 0 |  |  | 1
[7 empty] | Plný popis: | Přesun hmot pro zámečnické konstrukce stanovený procentní sazbou z ceny vodorovná dopravní vzdálenost do 50 m v objektech výšky přes 6 do 12 m
_
[8 empty] | 771: Podlahy z dlaždic | [5 empty] | 0 |  | 2.6124 |  | 0 |  | 0 | 0 |  |  | 11
[5 empty] | 126 | SP | 771474113 | Montáž soklíků z dlaždic keramických rovných flexibilní lepidlo v do 120 mm | m | 68.1 | 0 | 68.1 |  | 0 | 0.00062 | 0.042222 |  | 0 | 21 | 0 | 0 |  |  | 1
[7 empty] | Plný popis: | Montáž soklíků z dlaždic keramických lepených flexibilním lepidlem rovných výšky přes 90 do 120 mm
[7 empty] | Výkaz výměr: | R400 |  |  |  | 0 | [6 empty] | _
[8 empty] | (43,1*2+2*2,4)-0,8-0,9*5-1,1*16 |  |  |  | 68.1 | [6 empty] | _
[5 empty] | 127 | H | 59761417 | Dlaždice keramické slinuté negl. mrazuvz. TAURUS, sokl s požl. - 19,8x9,0x0,9cm | kus | 340.5 | 5 | 357.525 |  | 0 | 0.00026 | 0.092956 |  | 0 | 21 | 0 | 0 |  |  | 1
Plný popis:
[7 empty] | Výkaz výměr: | 68,1/0,2 |  |  |  | 340.5 | [6 empty] | _
[12 empty] | 0 | [6 empty] | _
[5 empty] | 128 | SP | 771574131 | Montáž podlah keramických režných protiskluzných lepených flexibilním lepidlem do 50 ks/m2 | m2 | 63.5312 | 0 | 63.5312 |  | 0 | 0.00392 | 0.24904 |  | 0 | 21 | 0 | 0 |  |  | 1
[7 empty] | Plný popis: | Montáž podlah z dlaždic keramických lepených flexibilním lepidlem režných nebo glazovaných protiskluzných nebo reliefovaných do 50 ks/ m2
[7 empty] | Výkaz výměr: | R 402.1 |  |  |  | 0 | [6 empty] | _
[8 empty] | 1,25*1,9 |  |  |  | 2.375 | [6 empty] | _
[8 empty] | R 402.2 |  |  |  | 0 | [6 empty] | _
[8 empty] | 1,0*1,5 |  |  |  | 1.5 | [6 empty] | _
[8 empty] | R 406.1 |  |  |  | 0 | [6 empty] | _
[8 empty] | 1,25*1,9 |  |  |  | 2.375 | [6 empty] | _
[8 empty] | R 406.2 |  |  |  | 0 | [6 empty] | _
[8 empty] | 1,0*1,5 |  |  |  | 1.5 | [6 empty] | _
[8 empty] | R 406.3 |  |  |  | 0 | [6 empty] | _
[8 empty] | 1,15*1,9 |  |  |  | 2.185 | [6 empty] | _
[8 empty] | R 411.1 |  |  |  | 0 | [6 empty] | _
[8 empty] | 1,675*2,1 |  |  |  | 3.5175 | [6 empty] | _
[8 empty] | R 411.2 |  |  |  | 0 | [6 empty] | _
[8 empty] | 1,9*2,1 |  |  |  | 3.99 | [6 empty] | _
[8 empty] | R 411.3 |  |  |  | 0 | [6 empty] | _
[8 empty] | 1,675*2,1 |  |  |  | 3.5175 | [6 empty] | _
[8 empty] | R 411.4 |  |  |  | 0 | [6 empty] | _
[8 empty] | 1,9*2,1 |  |  |  | 3.99 | [6 empty] | _
[8 empty] | R 411.5 |  |  |  | 0 | [6 empty] | _
[8 empty] | 1,75*3,675+1,275*0,4 |  |  |  | 6.9413 | [6 empty] | _
[8 empty] | R 412.1 |  |  |  | 0 | [6 empty] | _
[8 empty] | 1,15*1,9 |  |  |  | 2.185 | [6 empty] | _
[8 empty] | R 412.2 |  |  |  | 0 | [6 empty] | _
[8 empty] | 1,0*1,5 |  |  |  | 1.5 | [6 empty] | _
[8 empty] | R 414.1 |  |  |  | 0 | [6 empty] | _
[8 empty] | 1,9*1,85 |  |  |  | 3.515 | [6 empty] | _
[8 empty] | R 414.2 |  |  |  | 0 | [6 empty] | _
[8 empty] | 6,84 |  |  |  | 6.84 | [6 empty] | _
[8 empty] | R 418.1 |  |  |  | 0 | [6 empty] | _
[8 empty] | 3,28 |  |  |  | 3.28 | [6 empty] | _
[8 empty] | R 418.2 |  |  |  | 0 | [6 empty] | _
[8 empty] | 6,9 |  |  |  | 6.9 | [6 empty] | _
[8 empty] | R 422.1 |  |  |  | 0 | [6 empty] | _
[8 empty] | 1,1*1,9 |  |  |  | 2.09 | [6 empty] | _
[8 empty] | R 422.2 |  |  |  | 0 | [6 empty] | _
[8 empty] | 1,2*1,5 |  |  |  | 1.8 | [6 empty] | _
[8 empty] | R 423.1 |  |  |  | 0 | [6 empty] | _
[8 empty] | 1,73 |  |  |  | 1.73 | [6 empty] | _
[8 empty] | R 423,2 |  |  |  | 0 | [6 empty] | _
[8 empty] | 1,8 |  |  |  | 1.8 | [6 empty] | _
[5 empty] | 129 | H | 59761432 | Dlaždice keramické slinuté neglazované mrazuvzdorné TAURUS Granit Rio Negro S 19,8 x 19,8 x 0,9 cm | m2 | 63.531 | 10 | 69.8841 |  | 0 | 0.0192 | 1.3418 |  | 0 | 21 | 0 | 0 |  |  | 1
Plný popis:
[5 empty] | 130 | SP | 771579191 | Příplatek k montáž podlah keramických za plochu do 5 m2 | m2 | 63.531 | 0 | 63.531 |  | 0 |  | 0 |  | 0 | 21 | 0 | 0 |  |  | 1
[7 empty] | Plný popis: | Montáž podlah z dlaždic keramických Příplatek k cenám za plochu do 5 m2 jednotlivě
[5 empty] | 131 | SP | 771591111 | Podlahy penetrace podkladu | m2 | 63.531 | 0 | 63.531 |  | 0 | 0.0003 | 0.019059 |  | 0 | 21 | 0 | 0 |  |  | 1
[7 empty] | Plný popis: | Podlahy - ostatní práce penetrace podkladu
[5 empty] | 132 | SP | 771990112 | Vyrovnání podkladu samonivelační stěrkou tl 4 mm pevnosti 30 Mpa | m2 | 63.531 | 0 | 63.531 |  | 0 | 0.0077 | 0.48919 |  | 0 | 21 | 0 | 0 |  |  | 1
[7 empty] | Plný popis: | Vyrovnání podkladní vrstvy samonivelační stěrkou tl. 4 mm, min. pevnosti 30 MPa
[5 empty] | 133 | SP | 771990192 | Příplatek k vyrovnání podkladu dlažby samonivelační stěrkou pevnosti 30 Mpa ZKD 1 mm tloušťky | m2 | 190.593 | 0 | 190.593 |  | 0 | 0.00193 | 0.36784 |  | 0 | 21 | 0 | 0 |  |  | 1
[7 empty] | Plný popis: | Vyrovnání podkladní vrstvy samonivelační stěrkou tl. 4 mm, min. pevnosti Příplatek k cenám za každý další 1 mm tloušťky, min. pevnosti 30 MPa
[7 empty] | Výkaz výměr: | 63,531*3 |  |  |  | 190.593 | [6 empty] | _
[12 empty] | 0 | [6 empty] | _
[5 empty] | 134 | SP | 771591115 | Podlahy spárování silikonem | m | 345.24 | 0 | 345.24 |  | 0 | 3e-05 | 0.010357 |  | 0 | 21 | 0 | 0 |  |  | 1
[7 empty] | Plný popis: | Podlahy - ostatní práce spárování silikonem
[5 empty] | 135 | SP | 771591143 | Podlahy průnik dlažbou kruhový bez izolace DN přes 90 | kus | 10 | 0 | 10 |  | 0 |  | 0 |  | 0 | 21 | 0 | 0 |  |  | 1
[7 empty] | Plný popis: | Podlahy - ostatní práce průnik dlažbou kruhový, bez izolace přes 90 DN
[7 empty] | Výkaz výměr: | 9 |  |  |  | 9 | [6 empty] | _
[8 empty] | 1 |  |  |  | 1 | [6 empty] | _
[12 empty] | 0 | [6 empty] | _
[5 empty] | 136 | SP | 998771202 | Přesun hmot procentní pro podlahy z dlaždic v objektech v do 12 m | % | 6.58 | 0 | 6.58 |  | 0 |  | 0 |  | 0 | 21 | 0 | 0 |  |  | 1
[7 empty] | Plný popis: | Přesun hmot pro podlahy z dlaždic stanovený procentní sazbou z ceny vodorovná dopravní vzdálenost do 50 m v objektech výšky přes 6 do 12 m
_
[8 empty] | 776: Podlahy povlakové | [5 empty] | 0 |  | 9.2444 |  | 1.7387 |  | 0 | 0 |  |  | 11
[5 empty] | 137 | SP | 776511820 | Demontáž lepených povlakových podlah s podložkou ručně | m2 | 579.58 | 0 | 579.58 |  | 0 |  | 0 | 0.003 | 1.7387 | 21 | 0 | 0 |  |  | 1
[7 empty] | Plný popis: | Odstranění povlakových podlah lepených ručně s podložkou
[7 empty] | Výkaz výměr: | 24,32+21,12+22,88+20,48+22,81+17,54+12,58+10,69+20,48+17,45+17,54+9,78+20,48+22,5+17,54 |  |  |  | 278.19 | [6 empty] | _
[8 empty] | 2,37+24,72+19,08+17,88+19,37+17,82+19,5+20,57+17,54+18,61+20,49+103,44 |  |  |  | 301.39 | [6 empty] | _
[12 empty] | 0 | [6 empty] | _
[5 empty] | 138 | SP | 776521100 | Lepení pásů povlakových podlah plastových | m2 | 580.73 | 0 | 580.73 |  | 0 | 0.00027 | 0.1568 |  | 0 | 21 | 0 | 0 |  |  | 1
[7 empty] | Plný popis: | Montáž povlakových podlah plastových lepením bez podkladu pásů
[7 empty] | Výkaz výměr: | R400-R410 |  |  |  | 0 | [6 empty] | _
[8 empty] | 103,44+16,05+21,13+23,18+38,92+20,25+96,68 |  |  |  | 319.65 | [6 empty] | _
[8 empty] | R412-R 417 |  |  |  | 0 | [6 empty] | _
[8 empty] | 20,49+22,45+17,55+24,57+39,69 |  |  |  | 124.75 | [6 empty] | _
[8 empty] | R418-R424 |  |  |  | 0 | [6 empty] | _
[8 empty] | 35,52+16,85+22,91+17,55+20,45+23,05 |  |  |  | 136.33 | [6 empty] | _
[12 empty] | 0 | [6 empty] | _
[5 empty] | 139 | H | 28412285 | Podlahovina Novoflor Extra tl. 2 mm | m2 | 580.73 | 15 | 667.8395 |  | 0 | 0.00283 | 1.89 |  | 0 | 21 | 0 | 0 |  |  | 1
Plný popis:
[5 empty] | 140 | SP | 776590100 | Úprava podkladu nášlapných ploch vysátím | m2 | 580.73 | 0 | 580.73 |  | 0 |  | 0 |  | 0 | 21 | 0 | 0 |  |  | 1
[7 empty] | Plný popis: | Ostatní práce na nášlapných plochách úprava podkladu (materiály ve specifikaci) vysátí
[7 empty] | Výkaz výměr: | 484,05 |  |  |  | 484.05 | [6 empty] | _
[8 empty] | 96,68 |  |  |  | 96.68 | [6 empty] | _
[12 empty] | 0 | [6 empty] | _
[5 empty] | 141 | SP | 776590150 | Úprava podkladu nášlapných ploch penetrací | m2 | 580.73 | 0 | 580.73 |  | 0 |  | 0 |  | 0 | 21 | 0 | 0 |  |  | 1
[7 empty] | Plný popis: | Ostatní práce na nášlapných plochách úprava podkladu (materiály ve specifikaci) penetrování
[5 empty] | 142 | H | 61155220 | Penetrace THOMSIT R 760 (á 10 kg) | kg | 288.8915 | 10 | 317.7806 |  | 0 | 0.001 | 0.31778 |  | 0 | 21 | 0 | 0 |  |  | 1
Plný popis:
[7 empty] | Výkaz výměr: | 577,783*0,5 |  |  |  | 288.8915 | [6 empty] | _
[12 empty] | 0 | [6 empty] | _
[5 empty] | 143 | SP | 776990112 | Vyrovnání podkladu samonivelační stěrkou tl 3 mm pevnosti 30 Mpa | m2 | 580.73 | 0 | 580.73 |  | 0 | 0.00578 | 3.3566 |  | 0 | 21 | 0 | 0 |  |  | 1
[7 empty] | Plný popis: | Vyrovnání podkladní vrstvy samonivelační stěrkou tl. 3 mm, min. pevnosti 30 MPa
[5 empty] | 144 | SP | 776990192 | Příplatek k vyrovnání podkladu podlahy samonivelační stěrkou pevnosti 30 Mpa ZKD 1 mm tloušťky | m2 | 1742.19 | 0 | 1742.19 |  | 0 | 0.00193 | 3.3624 |  | 0 | 21 | 0 | 0 |  |  | 1
[7 empty] | Plný popis: | Vyrovnání podkladní vrstvy Příplatek k cenám za každý další 1 mm tloušťky, min. pevnosti 30 MPa
[7 empty] | Výkaz výměr: | 580,73*3 |  |  |  | 1742.19 | [6 empty] | _
[12 empty] | 0 | [6 empty] | _
[5 empty] | 145 | SP | 776411112 | Montáž obvodových soklíků výšky do 200 mm | m | 358.92 | 0 | 358.92 |  | 0 | 3e-05 | 0.010768 |  | 0 | 21 | 0 | 0 |  |  | 1
[7 empty] | Plný popis: | Montáž soklíků lepením obvodových, výšky přes 80 do 100 mm
[7 empty] | Výkaz výměr: | R 401 |  |  |  | 0 | [6 empty] | _
[8 empty] | 2,5*2+6,65*2-0,9*2 |  |  |  | 16.5 | [6 empty] | _
[8 empty] | R 402 |  |  |  | 0 | [6 empty] | _
[8 empty] | 3,55*2+6,65*2-1,1-0,6 |  |  |  | 18.7 | [6 empty] | _
[8 empty] | R 403 |  |  |  | 0 | [6 empty] | _
[8 empty] | 15*2+6,65*2-0,9-1,1*2+1,86*2-0,9*2 |  |  |  | 42.12 | [6 empty] | _
[8 empty] | R 404 |  |  |  | 0 | [6 empty] | _
[8 empty] | 3,675*2+6,65*2-1,1 |  |  |  | 19.55 | [6 empty] | _
[8 empty] | R 406 |  |  |  | 0 | [6 empty] | _
[8 empty] | 7,05*2+6,65*2+2,0*2-1,1*2-0,6*2 |  |  |  | 28 | [6 empty] | _
[8 empty] | R 410 |  |  |  | 0 | [6 empty] | _
[8 empty] | 3,225*2+6,65*2-1,1 |  |  |  | 18.65 | [6 empty] | _
[8 empty] | R412 |  |  |  | 0 | [6 empty] | _
[8 empty] | 3,675*2+6,65*2-1,1 |  |  |  | 19.55 | [6 empty] | _
[8 empty] | R413 |  |  |  | 0 | [6 empty] | _
[8 empty] | 3,525*2+6,65*2-0,8-0,9 |  |  |  | 18.65 | [6 empty] | _
[8 empty] | R414 |  |  |  | 0 | [6 empty] | _
[8 empty] | 3,225*2+6,65*2-1,1 |  |  |  | 18.65 | [6 empty] | _
[8 empty] | R415 |  |  |  | 0 | [6 empty] | _
[8 empty] | 3,85*2+6,65*2-0,9*3 |  |  |  | 18.3 | [6 empty] | _
[8 empty] | R417 |  |  |  | 0 | [6 empty] | _
[8 empty] | 6,575*2+6,65*2-1,1*2-0,9*2 |  |  |  | 22.45 | [6 empty] | _
[8 empty] | R418 |  |  |  | 0 | [6 empty] | _
[8 empty] | 7,05*2+6,65*2-1,1 |  |  |  | 26.3 | [6 empty] | _
[8 empty] | R420 |  |  |  | 0 | [6 empty] | _
[8 empty] | 3,7*2+6,65*2-0,9 |  |  |  | 19.8 | [6 empty] | _
[8 empty] | R421 |  |  |  | 0 | [6 empty] | _
[8 empty] | 3,825*2+6,65*2-0,9*2-1,1 |  |  |  | 18.05 | [6 empty] | _
[8 empty] | R422 |  |  |  | 0 | [6 empty] | _
[8 empty] | 3,225*2+6,65*2-0,9*2-1,1 |  |  |  | 16.85 | [6 empty] | _
[8 empty] | R423 |  |  |  | 0 | [6 empty] | _
[8 empty] | 3,7*2+6,65*2-0,9-1,1-0,6 |  |  |  | 18.1 | [6 empty] | _
[8 empty] | R424 |  |  |  | 0 | [6 empty] | _
[8 empty] | 3,7*2+6,65*2-1,1-0,9 |  |  |  | 18.7 | [6 empty] | _
[12 empty] | 0 | [6 empty] | _
[5 empty] | 146 | H | 28411010 | Lišta speciální soklová PVC 10340 20 x 100 mm role 50 m | m | 358.92 | 10 | 394.812 |  | 0 | 0.00038 | 0.15003 |  | 0 | 21 | 0 | 0 |  |  | 1
Plný popis:
[5 empty] | 147 | SP | 998776202 | Přesun hmot procentní pro podlahy povlakové v objektech v do 12 m | % | 0.38 | 0 | 0.38 |  | 0 |  | 0 |  | 0 | 21 | 0 | 0 |  |  | 1
[7 empty] | Plný popis: | Přesun hmot pro podlahy povlakové stanovený procentní sazbou z ceny vodorovná dopravní vzdálenost do 50 m v objektech výšky přes 6 do 12 m
_
[8 empty] | 781: Obklady keramické | [5 empty] | 0 |  | 7.7048 |  | 0 |  | 0 | 0 |  |  | 11
[5 empty] | 148 | SP | 781474115 | Montáž obkladů vnitřních keramických hladkých do 25 ks/m2 lepených flexibilním lepidlem | m2 | 313.05 | 0 | 313.05 |  | 0 | 0.003 | 0.93915 |  | 0 | 21 | 0 | 0 |  |  | 1
[7 empty] | Plný popis: | Montáž obkladů vnitřních stěn z dlaždic keramických lepených flexibilním lepidlem režných nebo glazovaných hladkých přes 22 do 25 ks/m2
[7 empty] | Výkaz výměr: | R 401 |  |  |  | 0 | [6 empty] | _
[8 empty] | 2,425*2,0 |  |  |  | 4.85 | [6 empty] | _
[8 empty] | R 402 |  |  |  | 0 | [6 empty] | _
[8 empty] | 2*(3,4) |  |  |  | 6.8 | [6 empty] | _
[8 empty] | R 402.1 |  |  |  | 0 | [6 empty] | _
[8 empty] | 2,0*(1,25*2+1,9*2-0,6*2) |  |  |  | 10.2 | [6 empty] | _
[8 empty] | R402.2 |  |  |  | 0 | [6 empty] | _
[8 empty] | 2,0*(1,0*2+1,5*2-0,6) |  |  |  | 8.8 | [6 empty] | _
[8 empty] | R 403 |  |  |  | 0 | [6 empty] | _
[8 empty] | 2*(6,3) |  |  |  | 12.6 | [6 empty] | _
[8 empty] | R 404 |  |  |  | 0 | [6 empty] | _
[8 empty] | 1,5*2 |  |  |  | 3 | [6 empty] | _
[8 empty] | R 406.1 |  |  |  | 0 | [6 empty] | _
[8 empty] | 2,0*(1,25*2+1,9*2-0,6*2) |  |  |  | 10.2 | [6 empty] | _
[8 empty] | R406.2 |  |  |  | 0 | [6 empty] | _
[8 empty] | 2,0*(1,0*2+1,5*2-0,6*2) |  |  |  | 7.6 | [6 empty] | _
[8 empty] | R 406.3 |  |  |  | 0 | [6 empty] | _
[8 empty] | 2,0*(1,15*2+1,9*2-0,6*2) |  |  |  | 9.8 | [6 empty] | _
[8 empty] | R 410 |  |  |  | 0 | [6 empty] | _
[8 empty] | 2,0*2,0 |  |  |  | 4 | [6 empty] | _
[8 empty] | R411.1 |  |  |  | 0 | [6 empty] | _
[8 empty] | 2,0*(1,675*2+2,1*2-0,9*2) |  |  |  | 11.5 | [6 empty] | _
[8 empty] | R411,2 |  |  |  | 0 | [6 empty] | _
[8 empty] | 2,0*(1,9*2+2,1*2-0,9) |  |  |  | 14.2 | [6 empty] | _
[8 empty] | R411.3 |  |  |  | 0 | [6 empty] | _
[8 empty] | 2,0*(1,675*2+2,1*2-0,9*2) |  |  |  | 11.5 | [6 empty] | _
[8 empty] | R 411.4 |  |  |  | 0 | [6 empty] | _
[8 empty] | 2,0*(1,9*2+2,1*2-0,9) |  |  |  | 14.2 | [6 empty] | _
[8 empty] | R 411.5 |  |  |  | 0 | [6 empty] | _
[8 empty] | 2,0*(3,675*2+2,15*2-0,9) |  |  |  | 21.5 | [6 empty] | _
[8 empty] | R 412 |  |  |  | 0 | [6 empty] | _
[8 empty] | 2*2,3 |  |  |  | 4.6 | [6 empty] | _
[8 empty] | R412.1 |  |  |  | 0 | [6 empty] | _
[8 empty] | 2,0*(1,15*2+1,9*2-0,6*2) |  |  |  | 9.8 | [6 empty] | _
[8 empty] | R 412.2 |  |  |  | 0 | [6 empty] | _
[8 empty] | 2,0*(1,0*2+1,5*2-0,6) |  |  |  | 8.8 | [6 empty] | _
[8 empty] | R413 |  |  |  | 0 | [6 empty] | _
[8 empty] | 2,0*2 |  |  |  | 4 | [6 empty] | _
[8 empty] | R 414.1 |  |  |  | 0 | [6 empty] | _
[8 empty] | 2,0*(1,85*2+1,9*2-0,9*2) |  |  |  | 11.4 | [6 empty] | _
[8 empty] | R414.2 |  |  |  | 0 | [6 empty] | _
[8 empty] | 2,0*(3,6*2+1,9*2+0,4*2-0,9) |  |  |  | 21.8 | [6 empty] | _
[8 empty] | R415 |  |  |  | 0 | [6 empty] | _
[8 empty] | 2*3,4 |  |  |  | 6.8 | [6 empty] | _
[8 empty] | R417 |  |  |  | 0 | [6 empty] | _
[8 empty] | 1,2*2 |  |  |  | 2.4 | [6 empty] | _
[8 empty] | R 418.1 |  |  |  | 0 | [6 empty] | _
[8 empty] | 2,0*(1,825*2+1,9*2-0,9*2) |  |  |  | 11.3 | [6 empty] | _
[8 empty] | R 418.2 |  |  |  | 0 | [6 empty] | _
[8 empty] | 2,0*(1,9*2+3,6*2-0,9) |  |  |  | 20.2 | [6 empty] | _
[8 empty] | R420 |  |  |  | 0 | [6 empty] | _
[8 empty] | 1,5*2 |  |  |  | 3 | [6 empty] | _
[8 empty] | R 421 |  |  |  | 0 | [6 empty] | _
[8 empty] | 3,4*2 |  |  |  | 6.8 | [6 empty] | _
[8 empty] | R422 |  |  |  | 0 | [6 empty] | _
[8 empty] | 3,4*2,0 |  |  |  | 6.8 | [6 empty] | _
[8 empty] | R 422.1 |  |  |  | 0 | [6 empty] | _
[8 empty] | 2,0*(1,1*2+1,9*2-0,6*2) |  |  |  | 9.6 | [6 empty] | _
[8 empty] | R422.2 |  |  |  | 0 | [6 empty] | _
[8 empty] | 2,0*(1,0*2+1,5*2-0,6) |  |  |  | 8.8 | [6 empty] | _
[8 empty] | R 423.1 |  |  |  | 0 | [6 empty] | _
[8 empty] | 2,0*(1,9*2+1,1*2-0,6*2) |  |  |  | 9.6 | [6 empty] | _
[8 empty] | R423,2 |  |  |  | 0 | [6 empty] | _
[8 empty] | 2,0*(1,2*2+1,5*2-0,6) |  |  |  | 9.6 | [6 empty] | _
[8 empty] | R424 |  |  |  | 0 | [6 empty] | _
[8 empty] | 2,0*2,0 |  |  |  | 4 | [6 empty] | _
[8 empty] | R423 |  |  |  | 0 | [6 empty] | _
[8 empty] | 1,5*2,0 |  |  |  | 3 | [6 empty] | _
[5 empty] | 149 | H | 59761000 | Obkládačky keramické RAKO - koupelny ALLEGRO (bílé i barevné) 25 x 33 x 0,7 cm I. j. | m2 | 313.05 | 10 | 344.355 |  | 0 | 0.0118 | 4.0634 |  | 0 | 21 | 0 | 0 |  |  | 1
Plný popis:
[5 empty] | 150 | SP | 781479192 | Příplatek k montáži obkladů vnitřních keramických hladkých za omezený prostor | m2 | 313.05 | 0 | 313.05 |  | 0 |  | 0 |  | 0 | 21 | 0 | 0 |  |  | 1
[7 empty] | Plný popis: | Montáž obkladů vnitřních stěn z dlaždic keramických Příplatek k cenám za obklady v omezeném prostoru
[5 empty] | 151 | SP | 781479191 | Příplatek k montáži obkladů vnitřních keramických hladkých za plochu do 10 m2 | m2 | 313.05 | 0 | 313.05 |  | 0 |  | 0 |  | 0 | 21 | 0 | 0 |  |  | 1
[7 empty] | Plný popis: | Montáž obkladů vnitřních stěn z dlaždic keramických Příplatek k cenám za plochu do 10 m2 jednotlivě
[5 empty] | 152 | SP | 781479194 | Příplatek k montáži obkladů vnitřních keramických hladkých za nerovný povrch | m2 | 313.05 | 0 | 313.05 |  | 0 | 0.008 | 2.5044 |  | 0 | 21 | 0 | 0 |  |  | 1
[7 empty] | Plný popis: | Montáž obkladů vnitřních stěn z dlaždic keramických Příplatek k cenám za vyrovnání nerovného povrchu
[5 empty] | 153 | SP | 781495111 | Penetrace podkladu vnitřních obkladů | m2 | 313.05 | 0 | 313.05 |  | 0 | 0.0003 | 0.093915 |  | 0 | 21 | 0 | 0 |  |  | 1
[7 empty] | Plný popis: | Ostatní prvky ostatní práce penetrace podkladu
[5 empty] | 154 | SP | 781494111 | Plastové profily rohové lepené flexibilním lepidlem | m | 204 | 0 | 204 |  | 0 | 0.00031 | 0.06324 |  | 0 | 21 | 0 | 0 |  |  | 1
[7 empty] | Plný popis: | Ostatní prvky plastové profily ukončovací a dilatační lepené flexibilním lepidlem rohové
[7 empty] | Výkaz výměr: | horní část výkresu S04 |  |  |  | 0 | [6 empty] | _
[8 empty] | 2,0*(1+5+4*4+6+1+1+1+1+1+4+6) |  |  |  | 86 | [6 empty] | _
[8 empty] | dolní část výkresu S04 |  |  |  | 0 | [6 empty] | _
[8 empty] | 2,0*(10+4*3+4*2+2+8+6+6+4+1+1+1) |  |  |  | 118 | [6 empty] | _
[5 empty] | 155 | SP | 781494511 | Plastové profily ukončovací lepené flexibilním lepidlem | m | 156.525 | 0 | 156.525 |  | 0 | 0.00026 | 0.040696 |  | 0 | 21 | 0 | 0 |  |  | 1
[7 empty] | Plný popis: | Ostatní prvky plastové profily ukončovací a dilatační lepené flexibilním lepidlem ukončovací
[7 empty] | Výkaz výměr: | nad obkladem |  |  |  | 0 | [6 empty] | _
[8 empty] | 313,05/2 |  |  |  | 156.525 | [6 empty] | _
[5 empty] | 156 | SP | 781495141 | Průnik obkladem kruhový do DN 30 bez izolace | kus | 46 | 0 | 46 |  | 0 |  | 0 |  | 0 | 21 | 0 | 0 |  |  | 1
[7 empty] | Plný popis: | Ostatní prvky průnik obkladem kruhový, bez izolace do 30 DN
[7 empty] | Výkaz výměr: | kuchy-linky |  |  |  | 0 | [6 empty] | _
[8 empty] | 2*6 |  |  |  | 12 | [6 empty] | _
[8 empty] | umyvadla |  |  |  | 0 | [6 empty] | _
[8 empty] | 9+15 |  |  |  | 24 | [6 empty] | _
[8 empty] | výlevka |  |  |  | 0 | [6 empty] | _
[8 empty] | 1 |  |  |  | 1 | [6 empty] | _
[8 empty] | WC |  |  |  | 0 | [6 empty] | _
[8 empty] | 2+1 |  |  |  | 3 | [6 empty] | _
[8 empty] | 6 |  |  |  | 6 | [6 empty] | _
[12 empty] | 0 | [6 empty] | _
[5 empty] | 157 | SP | 781495142 | Průnik obkladem kruhový do DN 90 bez izolace | kus | 30 | 0 | 30 |  | 0 |  | 0 |  | 0 | 21 | 0 | 0 |  |  | 1
[7 empty] | Plný popis: | Ostatní prvky průnik obkladem kruhový, bez izolace přes 30 do 90 DN
[7 empty] | Výkaz výměr: | umyvadla |  |  |  | 0 | [6 empty] | _
[8 empty] | 1+3+1+5 |  |  |  | 10 | [6 empty] | _
[8 empty] | 3+2+2+2+2+3 |  |  |  | 14 | [6 empty] | _
[8 empty] | dřezy |  |  |  | 0 | [6 empty] | _
[8 empty] | 6 |  |  |  | 6 | [6 empty] | _
[5 empty] | 158 | SP | 998781202 | Přesun hmot procentní pro obklady keramické v objektech v do 12 m | % | 3.37 | 0 | 3.37 |  | 0 |  | 0 |  | 0 | 21 | 0 | 0 |  |  | 1
[7 empty] | Plný popis: | Přesun hmot pro obklady keramické stanovený procentní sazbou z ceny vodorovná dopravní vzdálenost do 50 m v objektech výšky přes 6 do 12 m
_
[8 empty] | 783: Nátěry | [5 empty] | 0 |  | 0.12582 |  | 0 |  | 0 | 0 |  |  | 5
[5 empty] | 159 | SP | 783903811 | Odmaštění nátěrů chemickými rozpouštědly | m2 | 61.425 | 0 | 61.425 |  | 0 | 6e-05 | 0.0036855 |  | 0 | 21 | 0 | 0 |  |  | 1
[7 empty] | Plný popis: | Ostatní práce odmaštění chemickými rozpouštědly
[5 empty] | 160 | SP | 783903812 | Odmaštění nátěrů saponáty | m2 | 61.425 | 0 | 61.425 |  | 0 | 5e-05 | 0.0030713 |  | 0 | 21 | 0 | 0 |  |  | 1
[7 empty] | Plný popis: | Ostatní práce odmaštění saponáty
[5 empty] | 161 | SP | 783221122 | Nátěry syntetické KDK barva dražší matný povrch 1x antikorozní, 1x základní, 2x email | m2 | 61.475 | 0 | 61.475 |  | 0 | 0.00066 | 0.040573 |  | 0 | 21 | 0 | 0 |  |  | 1
[7 empty] | Plný popis: | Nátěry kovových stavebních doplňkových konstrukcí syntetické na vzduchu schnoucí dražšími barvami (např. Düfa, …) matný povrch 1x antikorozní, 1x základní 2x email
[7 empty] | Výkaz výměr: | nové zárubně |  |  |  | 0 | [6 empty] | _
[8 empty] | 4,6*0,25*2 |  |  |  | 2.3 | [6 empty] | _
[8 empty] | 4,9*0,25*15 |  |  |  | 18.375 | [6 empty] | _
[8 empty] | 5,1*0,25*4 |  |  |  | 5.1 | [6 empty] | _
[8 empty] | 5,5*0,25*2 |  |  |  | 2.75 | [6 empty] | _
[8 empty] | = |  |  |  | 28.525 | [6 empty] | _
[8 empty] | staré zárubně |  |  |  | 0 | [6 empty] | _
[8 empty] | 4,6*0,25*10 |  |  |  | 11.5 | [6 empty] | _
[8 empty] | 4,8*0,25*1 |  |  |  | 1.2 | [6 empty] | _
[8 empty] | 4,9*0,25*3 |  |  |  | 3.675 | [6 empty] | _
[8 empty] | 5,1*0,25*13 |  |  |  | 16.575 | [6 empty] | _
[8 empty] | = |  |  |  | 32.95 | [6 empty] | _
[12 empty] | 0 | [6 empty] | _
[5 empty] | 162 | SP | 783621113 | Nátěry syntetické truhlářských konstrukcí barva dražší lesklý povrch dvojnásobné, 2x email a 2x tmel | m2 | 148.085 | 0 | 148.085 |  | 0 | 0.00053 | 0.078485 |  | 0 | 21 | 0 | 0 |  |  | 1
[7 empty] | Plný popis: | Nátěry truhlářských výrobků syntetické na vzduchu schnoucí dražšími barvami (např. Düfa, …) lesklý povrch dvojnásobné a 2x email s 2x plným tmelením
[7 empty] | Výkaz výměr: | staré dveře |  |  |  | 0 | [6 empty] | _
[8 empty] | 0,6*2,0*2*10 |  |  |  | 24 | [6 empty] | _
[8 empty] | 0,8*2,0*2*1 |  |  |  | 3.2 | [6 empty] | _
[8 empty] | 0,9*2,0*2*3 |  |  |  | 10.8 | [6 empty] | _
[8 empty] | 1,1*2,0*2*13 |  |  |  | 57.2 | [6 empty] | _
[8 empty] | = |  |  |  | 95.2 | [6 empty] | _
[8 empty] | šachetní dvířka |  |  |  | 0 | [6 empty] | _
[8 empty] | 0,83*1,75*2*11 |  |  |  | 31.955 | [6 empty] | _
[8 empty] | 1,03*1,75*2*3 |  |  |  | 10.815 | [6 empty] | _
[8 empty] | 0,65*1,75*2 |  |  |  | 2.275 | [6 empty] | _
[8 empty] | 1,12*1,75*2*2 |  |  |  | 7.84 | [6 empty] | _
[5 empty] | 163 | SP | 783601813 | Odstranění nátěrů z dřevěných dveří a zárubní oškrabáním s obroušením | m2 | 148.085 | 0 | 148.085 |  | 0 |  | 0 |  | 0 | 21 | 0 | 0 |  |  | 1
[7 empty] | Plný popis: | Odstranění starých nátěrů z truhlářských výrobků oškrabáním s obroušením dveří a zárubní
_
[8 empty] | 784: Malby | [5 empty] | 0 |  | 1.9377 |  | 0.35826 |  | 0 | 0 |  |  | 10
[5 empty] | 164 | SP | 784121001 | Oškrabání malby v mísnostech výšky do 3,80 m | m2 | 1155.671 | 0 | 1155.671 |  | 0 | 0.001 | 1.1557 | 0.00031 | 0.35826 | 21 | 0 | 0 |  |  | 1
[7 empty] | Plný popis: | Oškrabání malby v místnostech výšky do 3,80 m
[7 empty] | Výkaz výměr: | opravované omítky |  |  |  | 0 | [6 empty] | _
[8 empty] | 1155,671 |  |  |  | 1155.671 | [6 empty] | _
[12 empty] | 0 | [6 empty] | _
[5 empty] | 165 | SP | 784111001 | Oprášení (ometení ) podkladu v místnostech výšky do 3,80 m | m2 | 1315.293 | 0 | 1315.293 |  | 0 |  | 0 |  | 0 | 21 | 0 | 0 |  |  | 1
[7 empty] | Plný popis: | Oprášení (ometení) podkladu v místnostech výšky do 3,80 m
[5 empty] | 166 | SP | 784171101 | Zakrytí vnitřních podlah včetně pozdějšího odkrytí | m2 | 644.2 | 0 | 644.2 |  | 0 |  | 0 |  | 0 | 21 | 0 | 0 |  |  | 1
[7 empty] | Plný popis: | Zakrytí nemalovaných ploch (materiál ve specifikaci) včetně pozdějšího odkrytí podlah
[5 empty] | 167 | H | 58124842 | Fólie pro malířské potřeby zakrývací, PG 4020-20, 7µ, 4 x 5 m | m2 | 644.2 | 10 | 708.62 |  | 0 | 1e-06 | 0.00070862 |  | 0 | 21 | 0 | 0 |  |  | 1
Plný popis:
[5 empty] | 168 | SP | 784211111 | Dvojnásobné bílé malby ze směsí za mokra velmi dobře otěruvzdorných v místnostech výšky do 3,80 m | m2 | 746.832 | 0 | 746.832 |  | 0 | 0.00029 | 0.21658 |  | 0 | 21 | 0 | 0 |  |  | 1
[7 empty] | Plný popis: | Malby z malířských směsí otěruvzdorných za mokra dvojnásobné, bílé za mokra otěruvzdorné velmi dobře v místnostech výšky do 3,80 m
[7 empty] | Výkaz výměr: | opravené omítky stěn |  |  |  | 0 | [6 empty] | _
[8 empty] | 1155,671 |  |  |  | 1155.671 | [6 empty] | _
[8 empty] | čelo SDK |  |  |  | 0 | [6 empty] | _
[8 empty] | 34,086 |  |  |  | 34.086 | [6 empty] | _
[8 empty] | stěny - nové štuky |  |  |  | 0 | [6 empty] | _
[8 empty] | 125,536 |  |  |  | 125.536 | [6 empty] | _
[8 empty] | odpočet omyvat.barva |  |  |  | 0 | [6 empty] | _
[8 empty] | -568,461 |  |  |  | -568.461 | [6 empty] | _
[12 empty] | 0 | [6 empty] | _
[5 empty] | 169 | SP | 784211165 | Příplatek k cenám 2x maleb ze směsí za mokra otěruvzdorných za barevnou malbu v sytém odstínu | m2 | 1281.207 | 0 | 1281.207 |  | 0 | 0.00012 | 0.15374 |  | 0 | 21 | 0 | 0 |  |  | 1
[7 empty] | Plný popis: | Malby z malířských směsí otěruvzdorných za mokra Příplatek k cenám dvojnásobných maleb za provádění barevné malby tónované na tónovacích automatech, v odstínu sytém
[7 empty] | Výkaz výměr: | opravené omítky stěn |  |  |  | 0 | [6 empty] | _
[8 empty] | 1155,671 |  |  |  | 1155.671 | [6 empty] | _
[8 empty] | stěny - nové štuky |  |  |  | 0 | [6 empty] | _
[8 empty] | 125,536 |  |  |  | 125.536 | [6 empty] | _
[5 empty] | 170 | SP | 784181121 | Hloubková jednonásobná penetrace podkladu v místnostech výšky do 3,80 m | m2 | 1315.293 | 0 | 1315.293 |  | 0 | 0.0002 | 0.26306 |  | 0 | 21 | 0 | 0 |  |  | 1
[7 empty] | Plný popis: | Penetrace podkladu jednonásobná hloubková v místnostech výšky do 3,80 m
[5 empty] | 171 | SP | 784171121 | Zakrytí vnitřních ploch konstrukcí nebo prvků v místnostech výšky do 3,80 m | m2 | 150 | 0 | 150 |  | 0 |  | 0 |  | 0 | 21 | 0 | 0 |  |  | 1
[7 empty] | Plný popis: | Zakrytí nemalovaných ploch (materiál ve specifikaci) včetně pozdějšího odkrytí konstrukcí nebo samostatných prvků např. schodišť, nábytku, radiátorů, zábradlí v místnostech výšky do 3,80
[7 empty] | Výkaz výměr: | zakrytí nábytku a vybvení |  |  |  | 0 | [6 empty] | _
[8 empty] | 150 |  |  |  | 150 | [6 empty] | _
[12 empty] | 0 | [6 empty] | _
[5 empty] | 172 | H | 58124842 | Fólie pro malířské potřeby zakrývací, PG 4020-20, 7µ, 4 x 5 m | m2 | 150 | 10 | 165 |  | 0 | 1e-06 | 0.000165 |  | 0 | 21 | 0 | 0 |  |  | 1
Plný popis:
[5 empty] | 173 | SP | 784211101 | Dvojnásobné bílé malby ze směsí za mokra výborně otěruvzdorných v místnostech výšky do 3,80 m | m2 | 568.461 | 0 | 568.461 |  | 0 | 0.00026 | 0.1478 |  | 0 | 21 | 0 | 0 |  |  | 1
[7 empty] | Plný popis: | Malby z malířských směsí otěruvzdorných za mokra dvojnásobné, bílé za mokra otěruvzdorné výborně v místnostech výšky do 3,80 m
[7 empty] | Výkaz výměr: | omyvatelná barva do 2,0 m |  |  |  | 0 | [6 empty] | _
[8 empty] | R400 |  |  |  | 0 | [6 empty] | _
[8 empty] | 2,0*(43,1*2+2*2,4) |  |  |  | 182 | [6 empty] | _
[8 empty] | -0,80*1,97 |  |  |  | -1.576 | [6 empty] | _
[8 empty] | -0,90*1,97*5 |  |  |  | -8.865 | [6 empty] | _
[8 empty] | -1,1*1,97*16 |  |  |  | -34.672 | [6 empty] | _
[8 empty] | R 401 |  |  |  | 0 | [6 empty] | _
[8 empty] | 2,0*(2,5*2+6,65*2) |  |  |  | 36.6 | [6 empty] | _
[8 empty] | -0,90*1,97*2 |  |  |  | -3.546 | [6 empty] | _
[8 empty] | R 403 |  |  |  | 0 | [6 empty] | _
[8 empty] | 2,0*(15*2+2*6,65) |  |  |  | 86.6 | [6 empty] | _
[8 empty] | -0,90*1,97*3 |  |  |  | -5.319 | [6 empty] | _
[8 empty] | -1,1*1,97*2 |  |  |  | -4.334 | [6 empty] | _
[8 empty] | R 410 |  |  |  | 0 | [6 empty] | _
[8 empty] | 2,0*(3,225*2+2*4,65+2,0*2,0) |  |  |  | 39.5 | [6 empty] | _
[8 empty] | -1,1*1,97 |  |  |  | -2.167 | [6 empty] | _
[8 empty] | R 412 |  |  |  | 0 | [6 empty] | _
[8 empty] | 2,0*(4,65*2+2*3,675+2,0*2) |  |  |  | 41.3 | [6 empty] | _
[8 empty] | -1,1*1,97 |  |  |  | -2.167 | [6 empty] | _
[8 empty] | -0,60*1,97 |  |  |  | -1.182 | [6 empty] | _
[8 empty] | R 413 |  |  |  | 0 | [6 empty] | _
[8 empty] | 2,0*(3,525*2+2*6,65) |  |  |  | 40.7 | [6 empty] | _
[8 empty] | -0,80*1,97 |  |  |  | -1.576 | [6 empty] | _
[8 empty] | -0,90*1,97 |  |  |  | -1.773 | [6 empty] | _
[8 empty] | R 414 |  |  |  | 0 | [6 empty] | _
[8 empty] | 2,0*(3,225*2+2*4,65+2*2,0) |  |  |  | 39.5 | [6 empty] | _
[8 empty] | -1,1*1,97 |  |  |  | -2.167 | [6 empty] | _
[8 empty] | -0,90*1,97 |  |  |  | -1.773 | [6 empty] | _
[8 empty] | R 415 |  |  |  | 0 | [6 empty] | _
[8 empty] | 2,0*(6,65*2+2*3,85) |  |  |  | 42 | [6 empty] | _
[8 empty] | -0,90*1,97*3 |  |  |  | -5.319 | [6 empty] | _
[8 empty] | R 420 |  |  |  | 0 | [6 empty] | _
[8 empty] | 2,0*(3,7*2+2*4,65) |  |  |  | 33.4 | [6 empty] | _
[8 empty] | -0,9*1,97 |  |  |  | -1.773 | [6 empty] | _
[8 empty] | R 421 |  |  |  | 0 | [6 empty] | _
[8 empty] | 2,0*(3,825*2+2*6,65) |  |  |  | 41.9 | [6 empty] | _
[8 empty] | -1,1*1,97 |  |  |  | -2.167 | [6 empty] | _
[8 empty] | -0,90*1,97*2 |  |  |  | -3.546 | [6 empty] | _
[8 empty] | R 422 |  |  |  | 0 | [6 empty] | _
[8 empty] | 2,0*(3,225*2+2*4,65+2,0*2,0) |  |  |  | 39.5 | [6 empty] | _
[8 empty] | -1,1*1,97 |  |  |  | -2.167 | [6 empty] | _
[8 empty] | -0,60*1,97 |  |  |  | -1.182 | [6 empty] | _
[8 empty] | -0,90*1,97*2 |  |  |  | -3.546 | [6 empty] | _
[8 empty] | R 423 |  |  |  | 0 | [6 empty] | _
[8 empty] | 2,0*(3,7*2+6,65*2) |  |  |  | 41.4 | [6 empty] | _
[8 empty] | -1,1*1,97 |  |  |  | -2.167 | [6 empty] | _
[8 empty] | -0,60*1,97 |  |  |  | -1.182 | [6 empty] | _
[8 empty] | -0,90*1,97 |  |  |  | -1.773 | [6 empty] | _
_
_
[8 empty] | SO_02: ZTI | [5 empty] | 0 |  | 2.0498 |  | 2.7003 |  | 0 | 0 |  |  | 70
[8 empty] | 003: Svislé konstrukce | [5 empty] | 0 |  | 0.092395 |  | 0 |  | 0 | 0 |  |  | 1
[5 empty] | 174 | SP | 346481111 | Zaplentování rýh, potrubí, výklenků nebo nik ve stěnách rabicovým pletivem | m2 | 11.77 | 0 | 11.77 |  | 0 | 0.00785 | 0.092395 |  | 0 | 21 | 0 | 0 |  |  | 1
[7 empty] | Plný popis: | Zaplentování rýh, potrubí, válcovaných nosníků, výklenků nebo nik jakéhokoliv tvaru, na maltu ve stěnách nebo před stěnami rabicovým pletivem
_
[8 empty] | 006: Úpravy povrchu | [5 empty] | 0 |  | 0.48881 |  | 0 |  | 0 | 0 |  |  | 1
[5 empty] | 175 | SP | 612325121 | Vápenocementová štuková omítka rýh ve stěnách šířky do 150 mm | m2 | 11.77 | 0 | 11.77 |  | 0 | 0.04153 | 0.48881 |  | 0 | 21 | 0 | 0 |  |  | 1
[7 empty] | Plný popis: | Vápenocementová nebo vápenná omítka rýh štuková ve stěnách, šířky rýhy do 150 mm
[7 empty] | Výkaz výměr: | 61*0,07 |  |  |  | 4.27 | [6 empty] | _
[8 empty] | 75*0,1 |  |  |  | 7.5 | [6 empty] | _
[12 empty] | 0 | [6 empty] | _
_
[8 empty] | 009: Ostatní konstrukce a práce | [5 empty] | 0 |  | 0 |  | 1.716 |  | 0 | 0 |  |  | 3
[5 empty] | 176 | SP | 974031132 | Vysekání rýh ve zdivu cihelném hl do 50 mm š do 70 mm | m | 61 | 0 | 61 |  | 0 |  | 0 | 0.006 | 0.366 | 21 | 0 | 0 |  |  | 1
[7 empty] | Plný popis: | Vysekání rýh ve zdivu cihelném na maltu vápennou nebo vápenocementovou do hl. 50 mm a šířky do 70 mm
[5 empty] | 177 | SP | 974031153 | Vysekání rýh ve zdivu cihelném hl do 100 mm š do 100 mm | m | 75 | 0 | 75 |  | 0 |  | 0 | 0.018 | 1.35 | 21 | 0 | 0 |  |  | 1
[7 empty] | Plný popis: | Vysekání rýh ve zdivu cihelném na maltu vápennou nebo vápenocementovou do hl. 100 mm a šířky do 100 mm
[5 empty] | 178 | SP | X33 | Závěsy potrubí | soubor | 1 | 0 | 1 |  | 0 |  | 0 |  | 0 | 21 | 0 | 0 |  |  | 1
Plný popis:
_
[8 empty] | 099: Přesun hmot HSV | [5 empty] | 0 |  | 0 |  | 0 |  | 0 | 0 |  |  | 6
[5 empty] | 179 | SP | 998018002 | Přesun hmot ruční pro budovy v do 12 m | t | 0.5812 | 0 | 0.5812 |  | 0 |  | 0 |  | 0 | 21 | 0 | 0 |  |  | 1
[7 empty] | Plný popis: | Přesun hmot pro budovy občanské výstavby, bydlení, výrobu a služby ruční - bez užití mechanizace vodorovná dopravní vzdálenost do 100 m pro budovy s jakoukoliv nosnou konstrukcí výšky přes 6 do 12 m
[5 empty] | 180 | SP | 997013213 | Vnitrostaveništní doprava suti a vybouraných hmot pro budovy v do 12 m ručně | t | 2.7003 | 0 | 2.7003 |  | 0 |  | 0 |  | 0 | 21 | 0 | 0 |  |  | 1
[7 empty] | Plný popis: | Vnitrostaveništní doprava suti a vybouraných hmot vodorovně do 50 m svisle ručně (nošením po schodech) pro budovy a haly výšky přes 9 do 12 m
[5 empty] | 181 | SP | 997013219 | Příplatek k vnitrostaveništní dopravě suti a vybouraných hmot za zvětšenou dopravu suti ZKD 10 m | t | 5.4 | 0 | 5.4 |  | 0 |  | 0 |  | 0 | 21 | 0 | 0 |  |  | 1
[7 empty] | Plný popis: | Vnitrostaveništní doprava suti a vybouraných hmot vodorovně do 50 m Příplatek k cenám -3111 až -3217 za zvětšenou vodorovnou dopravu přes vymezenou dopravní vzdálenost za každých dalších i započatých 10 m
[7 empty] | Výkaz výměr: | 2,7*2 |  |  |  | 5.4 | [6 empty] | _
[12 empty] | 0 | [6 empty] | _
[5 empty] | 182 | SP | 997013511 | Odvoz suti a vybouraných hmot z meziskládky na skládku do 1 km s naložením a se složením | t | 2.7003 | 0 | 2.7003 |  | 0 |  | 0 |  | 0 | 21 | 0 | 0 |  |  | 1
[7 empty] | Plný popis: | Odvoz suti a vybouraných hmot z meziskládky na skládku s naložením a se složením, na vzdálenost do 1 km
[5 empty] | 183 | SP | 997013509 | Příplatek k odvozu suti a vybouraných hmot na skládku ZKD 1 km přes 1 km | t | 37.8 | 0 | 37.8 |  | 0 |  | 0 |  | 0 | 21 | 0 | 0 |  |  | 1
[7 empty] | Plný popis: | Odvoz suti a vybouraných hmot na skládku nebo meziskládku se složením, na vzdálenost Příplatek k ceně za každý další i započatý 1 km přes 1 km
[7 empty] | Výkaz výměr: | 2,7*14 |  |  |  | 37.8 | [6 empty] | _
[12 empty] | 0 | [6 empty] | _
[5 empty] | 184 | SP | 997013831 | Poplatek za uložení stavebního směsného odpadu na skládce (skládkovné) | t | 2.7003 | 0 | 2.7003 |  | 0 |  | 0 |  | 0 | 21 | 0 | 0 |  |  | 1
[7 empty] | Plný popis: | Poplatek za uložení stavebního odpadu na skládce (skládkovné) směsného
_
[8 empty] | 721: Vnitřní kanalizace | [5 empty] | 0 |  | 0.25803 |  | 0 |  | 0 | 0 |  |  | 16
[5 empty] | 185 | SP | 721194105 | Vyvedení a upevnění odpadních výpustek DN 50 | kus | 29 | 0 | 29 |  | 0 |  | 0 |  | 0 | 21 | 0 | 0 |  |  | 1
[7 empty] | Plný popis: | Vyměření přípojek na potrubí vyvedení a upevnění odpadních výpustek DN 50
[7 empty] | Výkaz výměr: | 26 |  |  |  | 26 | [6 empty] | _
[8 empty] | 3 |  |  |  | 3 | [6 empty] | _
[12 empty] | 0 | [6 empty] | _
[5 empty] | 186 | SP | 721194109 | Vyvedení a upevnění odpadních výpustek DN 100 | kus | 10 | 0 | 10 |  | 0 |  | 0 |  | 0 | 21 | 0 | 0 |  |  | 1
[7 empty] | Plný popis: | Vyměření přípojek na potrubí vyvedení a upevnění odpadních výpustek DN 100
[7 empty] | Výkaz výměr: | 9 |  |  |  | 9 | [6 empty] | _
[8 empty] | 1 |  |  |  | 1 | [6 empty] | _
[12 empty] | 0 | [6 empty] | _
[5 empty] | 187 | SP | 721140903 | Potrubí litinové vsazení odbočky DN 50 | kus | 2 | 0 | 2 |  | 0 | 0.02614 | 0.05228 |  | 0 | 21 | 0 | 0 |  |  | 1
[7 empty] | Plný popis: | Opravy odpadního potrubí litinového vsazení odbočky do potrubí DN 70
[5 empty] | 188 | SP | 721140905 | Potrubí litinové vsazení odbočky DN 100 | kus | 3 | 0 | 3 |  | 0 | 0.0363 | 0.1089 |  | 0 | 21 | 0 | 0 |  |  | 1
[7 empty] | Plný popis: | Opravy odpadního potrubí litinového vsazení odbočky do potrubí DN 100
[5 empty] | 189 | SP | 721140915 | Potrubí litinové propojení potrubí DN 100 | kus | 10 | 0 | 10 |  | 0 | 0.00202 | 0.0202 |  | 0 | 21 | 0 | 0 |  |  | 1
[7 empty] | Plný popis: | Opravy odpadního potrubí litinového propojení dosavadního potrubí DN 100
[5 empty] | 190 | SP | 721175103 | Potrubí kanalizační z PP připojovací zvuk tlumící vícevrstvé systém POLO-KAL DN 50 | m | 17 | 0 | 17 |  | 0 | 0.00044 | 0.00748 |  | 0 | 21 | 0 | 0 |  |  | 1
[7 empty] | Plný popis: | Potrubí z plastových trub vícevrstvé tlumící zvuk POLO-KAL systém (polypropylenové PP) připojovací DN 50
[5 empty] | 191 | SP | 721175105 | Potrubí kanalizační z PP připojovací zvuk tlumící vícevrstvé systém POLO-KAL DN 110 | m | 13 | 0 | 13 |  | 0 | 0.00172 | 0.02236 |  | 0 | 21 | 0 | 0 |  |  | 1
[7 empty] | Plný popis: | Potrubí z plastových trub vícevrstvé tlumící zvuk POLO-KAL systém (polypropylenové PP) připojovací DN 110
[5 empty] | 192 | H | 28614461 | Čistící kus POLO-KAL 3S 110 | kus | 1 | 0 | 1 |  | 0 | 0.00113 | 0.00113 |  | 0 | 21 | 0 | 0 |  |  | 1
Plný popis:
[5 empty] | 193 | SP | 721290111 | Zkouška těsnosti potrubí kanalizace vodou do DN 125 | m | 101 | 0 | 101 |  | 0 |  | 0 |  | 0 | 21 | 0 | 0 |  |  | 1
[7 empty] | Plný popis: | Zkouška těsnosti kanalizace v objektech vodou do DN 125
[5 empty] | 194 | SP | 721171913 | Potrubí z PP propojení potrubí DN 50 | kus | 14 | 0 | 14 |  | 0 | 0.00031 | 0.00434 |  | 0 | 21 | 0 | 0 |  |  | 1
[7 empty] | Plný popis: | Opravy odpadního potrubí plastového propojení dosavadního potrubí DN 50
[7 empty] | Výkaz výměr: | 14 |  |  |  | 14 | [6 empty] | _
[12 empty] | 0 | [6 empty] | _
[5 empty] | 195 | SP | 721171915 | Potrubí z PP propojení potrubí DN 110 | kus | 9 | 0 | 9 |  | 0 | 0.00101 | 0.00909 |  | 0 | 21 | 0 | 0 |  |  | 1
[7 empty] | Plný popis: | Opravy odpadního potrubí plastového propojení dosavadního potrubí DN 110
[5 empty] | 196 | SP | 721174042 | Potrubí kanalizační z PP připojovací systém HT DN 40 | m | 14 | 0 | 14 |  | 0 | 0.00029 | 0.00406 |  | 0 | 21 | 0 | 0 |  |  | 1
[7 empty] | Plný popis: | Potrubí z plastových trub HT Systém (polypropylenové PPs) připojovací DN 40
[5 empty] | 197 | SP | 721174043 | Potrubí kanalizační z PP připojovací systém HT DN 50 | m | 47 | 0 | 47 |  | 0 | 0.00035 | 0.01645 |  | 0 | 21 | 0 | 0 |  |  | 1
[7 empty] | Plný popis: | Potrubí z plastových trub HT Systém (polypropylenové PPs) připojovací DN 50
[5 empty] | 198 | SP | 721174045 | Potrubí kanalizační z PP připojovací systém HT DN 100 | m | 10 | 0 | 10 |  | 0 | 0.00114 | 0.0114 |  | 0 | 21 | 0 | 0 |  |  | 1
[7 empty] | Plný popis: | Potrubí z plastových trub HT Systém (polypropylenové PPs) připojovací DN 100
[5 empty] | 199 | SP | 721274123 | Přivzdušňovací ventil vnitřní odpadních potrubí DN 100 | kus | 2 | 0 | 2 |  | 0 | 0.00017 | 0.00034 |  | 0 | 21 | 0 | 0 |  |  | 1
[7 empty] | Plný popis: | Ventily přivzdušňovací odpadních potrubí vnitřní DN 100
[5 empty] | 200 | SP | 998721202 | Přesun hmot procentní pro vnitřní kanalizace v objektech v do 12 m | % | 1.77 | 0 | 1.77 |  | 0 |  | 0 |  | 0 | 21 | 0 | 0 |  |  | 1
[7 empty] | Plný popis: | Přesun hmot pro vnitřní kanalizace stanovený procentní sazbou z ceny vodorovná dopravní vzdálenost do 50 m v objektech výšky přes 6 do 12 m
_
[8 empty] | 722: Vnitřní vodovod | [5 empty] | 0 |  | 0.089655 |  | 0 |  | 0 | 0 |  |  | 9
[5 empty] | 201 | SP | 722173202 | Potrubí vodovodní plastové PE-Xa spoj násuvnou objímkou kovovou D 20x2,8 mm Rehau | m | 191 | 0 | 191 |  | 0 | 0.00018 | 0.03438 |  | 0 | 21 | 0 | 0 |  |  | 1
[7 empty] | Plný popis: | Potrubí z plastových trubek ze síťovaného polyethylenu (PE – Xa) spojované mechanicky násuvnou objímkou kovovou (systém Rehau) D 20/2,8
[7 empty] | Výkaz výměr: | 191 |  |  |  | 191 | [6 empty] | _
[12 empty] | 0 | [6 empty] | _
[5 empty] | 202 | SP | 722181221 | Ochrana vodovodního potrubí přilepenými tepelně izolačními trubicemi z PE tl do 10 mm DN do 22 mm | m | 95.5 | 0 | 95.5 |  | 0 | 5e-05 | 0.004775 |  | 0 | 21 | 0 | 0 |  |  | 1
[7 empty] | Plný popis: | Ochrana potrubí tepelně izolačními trubicemi z pěnového polyetylenu PE přilepenými v příčných a podélných spojích, tloušťky izolace přes 6 do 10 mm, vnitřního průměru DN do 22 mm
[7 empty] | Výkaz výměr: | 191/2 |  |  |  | 95.5 | [6 empty] | _
[12 empty] | 0 | [6 empty] | _
[5 empty] | 203 | SP | 722181241 | Ochrana vodovodního potrubí přilepenými tepelně izolačními trubicemi z PE tl do 20 mm DN do 22 mm | m | 95.5 | 0 | 95.5 |  | 0 | 0.00012 | 0.01146 |  | 0 | 21 | 0 | 0 |  |  | 1
[7 empty] | Plný popis: | Ochrana potrubí tepelně izolačními trubicemi z pěnového polyetylenu PE přilepenými v příčných a podélných spojích, tloušťky izolace přes 15 do 20 mm, vnitřního průměru DN do 22 mm
[5 empty] | 204 | SP | 722232043 | Kohout kulový přímý G 1/2 PN 42 do 185°C vnitřní závit | kus | 4 | 0 | 4 |  | 0 | 0.00021 | 0.00084 |  | 0 | 21 | 0 | 0 |  |  | 1
[7 empty] | Plný popis: | Armatury se dvěma závity kulové kohouty PN 42 do 185 st.C přímé vnitřní závit (R 250 D Giacomini) G 1/2
[5 empty] | 205 | SP | 722290226 | Zkouška těsnosti vodovodního potrubí závitového do DN 50 | m | 191 | 0 | 191 |  | 0 | 0.00019 | 0.03629 |  | 0 | 21 | 0 | 0 |  |  | 1
[7 empty] | Plný popis: | Zkoušky, proplach a desinfekce vodovodního potrubí zkoušky těsnosti vodovodního potrubí závitového do DN 50
[5 empty] | 206 | SP | 722290234 | Proplach a dezinfekce vodovodního potrubí do DN 80 | m | 191 | 0 | 191 |  | 0 | 1e-05 | 0.00191 |  | 0 | 21 | 0 | 0 |  |  | 1
[7 empty] | Plný popis: | Zkoušky, proplach a desinfekce vodovodního potrubí proplach a desinfekce vodovodního potrubí do DN 80
[5 empty] | 207 | SP | 722171913 | Potrubí plastové odříznutí trubky D do 25 mm | kus | 24 | 0 | 24 |  | 0 |  | 0 |  | 0 | 21 | 0 | 0 |  |  | 1
[7 empty] | Plný popis: | Odříznutí trubky nebo tvarovky u rozvodů vody z plastů D přes 20 do 25 mm
[5 empty] | 208 | SP | 722173913 | Potrubí plastové spoje svar polyfuze D do 25 mm | kus | 48 | 0 | 48 |  | 0 |  | 0 |  | 0 | 21 | 0 | 0 |  |  | 1
[7 empty] | Plný popis: | Spoje rozvodů vody z plastů svary polyfuzí D přes 20 do 25 mm
[5 empty] | 209 | SP | 998722202 | Přesun hmot procentní pro vnitřní vodovod v objektech v do 12 m | % | 1.07 | 0 | 1.07 |  | 0 |  | 0 |  | 0 | 21 | 0 | 0 |  |  | 1
[7 empty] | Plný popis: | Přesun hmot pro vnitřní vodovod stanovený procentní sazbou z ceny vodorovná dopravní vzdálenost do 50 m v objektech výšky přes 6 do 12 m
_
[8 empty] | 725: Zařizovací předměty | [5 empty] | 0 |  | 1.121 |  | 0.98431 |  | 0 | 0 |  |  | 34
[5 empty] | 210 | SP | 725210821 | Demontáž umyvadel bez výtokových armatur | soubor | 27 | 0 | 27 |  | 0 |  | 0 | 0.01946 | 0.52542 | 21 | 0 | 0 |  |  | 1
[7 empty] | Plný popis: | Demontáž umyvadel bez výtokových armatur umyvadel
[7 empty] | Výkaz výměr: | 6*2 |  |  |  | 12 | [6 empty] | _
[8 empty] | 3+2+2+1+3+2+2 |  |  |  | 15 | [6 empty] | _
[12 empty] | 0 | [6 empty] | _
[5 empty] | 211 | SP | 725820802 | Demontáž baterie stojánkové do jednoho otvoru | soubor | 27 | 0 | 27 |  | 0 |  | 0 | 0.00086 | 0.02322 | 21 | 0 | 0 |  |  | 1
[7 empty] | Plný popis: | Demontáž baterií stojánkových do 1 otvoru
[5 empty] | 212 | SP | 725820801 | Demontáž baterie nástěnné do G 3 / 4 | soubor | 2 | 0 | 2 |  | 0 |  | 0 | 0.00156 | 0.00312 | 21 | 0 | 0 |  |  | 1
[7 empty] | Plný popis: | Demontáž baterií nástěnných do G 3/4
[5 empty] | 213 | SP | 725110814 | Demontáž klozetu Kombi, odsávací | soubor | 10 | 0 | 10 |  | 0 |  | 0 | 0.0342 | 0.342 | 21 | 0 | 0 |  |  | 1
[7 empty] | Plný popis: | Demontáž klozetů odsávacích nebo kombinačních
[7 empty] | Výkaz výměr: | 2+2 |  |  |  | 4 | [6 empty] | _
[8 empty] | 6 |  |  |  | 6 | [6 empty] | _
[12 empty] | 0 | [6 empty] | _
[5 empty] | 214 | SP | 725330820 | Demontáž výlevka diturvitová | soubor | 1 | 0 | 1 |  | 0 |  | 0 | 0.0347 | 0.0347 | 21 | 0 | 0 |  |  | 1
[7 empty] | Plný popis: | Demontáž výlevek bez výtokových armatur a bez nádrže a splachovacího potrubí diturvitových
[5 empty] | 215 | SP | 725220842 | Demontáž van ocelových volně stojících | soubor | 1 | 0 | 1 |  | 0 |  | 0 | 0.0329 | 0.0329 | 21 | 0 | 0 |  |  | 1
[7 empty] | Plný popis: | Demontáž van ocelových volně stojících
[5 empty] | 216 | SP | 725860811 | Demontáž uzávěrů zápachu jednoduchých | kus | 27 | 0 | 27 |  | 0 |  | 0 | 0.00085 | 0.02295 | 21 | 0 | 0 |  |  | 1
[7 empty] | Plný popis: | Demontáž zápachových uzávěrek pro zařizovací předměty jednoduchých
[5 empty] | 217 | SP | 725112173 | Kombi klozeti s hlubokým splachováním zvýšený odpad svislý | soubor | 4 | 0 | 4 |  | 0 | 0.02412 | 0.09648 |  | 0 | 21 | 0 | 0 |  |  | 1
[7 empty] | Plný popis: | Zařízení záchodů kombi klozety s hlubokým splachováním zvýšený 50 cm s odpadem svislým
[5 empty] | 218 | SP | 725112171 | Kombi klozet s hlubokým splachováním odpad vodorovný | soubor | 5 | 0 | 5 |  | 0 | 0.0232 | 0.116 |  | 0 | 21 | 0 | 0 |  |  | 1
[7 empty] | Plný popis: | Zařízení záchodů kombi klozety s hlubokým splachováním odpad vodorovný
[7 empty] | Výkaz výměr: | 1 |  |  |  | 1 | [6 empty] | _
[8 empty] | 4 |  |  |  | 4 | [6 empty] | _
[12 empty] | 0 | [6 empty] | _
[5 empty] | 219 | SP | 725114951 | Výměna klozetového sedátka | kus | 9 | 0 | 9 |  | 0 |  | 0 |  | 0 | 21 | 0 | 0 |  |  | 1
[7 empty] | Plný popis: | Opravy zařízení záchodů výměna sedátka dětského
[5 empty] | 220 | H | 55167399 | Sedátko klozetové duroplastové DINO bílé | kus | 9 | 0 | 9 |  | 0 | 0.0013 | 0.0117 |  | 0 | 21 | 0 | 0 |  |  | 1
Plný popis:
[5 empty] | 221 | SP | 725211681 | Umyvadlo keramické zdravotní připevněné na stěnu šrouby bílé 640 mm | soubor | 4 | 0 | 4 |  | 0 | 0.01879 | 0.07516 |  | 0 | 21 | 0 | 0 |  |  | 1
[7 empty] | Plný popis: | Umyvadla keramická bez výtokových armatur zdravotní se zápachovou uzávěrkou připevněná na stěnu šrouby bílá 640 mm
[5 empty] | 222 | SP | 725211623 | Umyvadlo keramické připevněné na stěnu šrouby bílé se sloupem na sifon 600 mm | soubor | 21 | 0 | 21 |  | 0 | 0.02869 | 0.60249 |  | 0 | 21 | 0 | 0 |  |  | 1
[7 empty] | Plný popis: | Umyvadla keramická bez výtokových armatur se zápachovou uzávěrkou připevněná na stěnu šrouby bílá se sloupem 600 mm
[7 empty] | Výkaz výměr: | 1+1+6 |  |  |  | 8 | [6 empty] | _
[8 empty] | 3+2+3+2+3 |  |  |  | 13 | [6 empty] | _
[12 empty] | 0 | [6 empty] | _
[5 empty] | 223 | SP | 725861102 | Zápachová uzávěrka pro umyvadla DN 40 | kus | 25 | 0 | 25 |  | 0 | 0.00023 | 0.00575 |  | 0 | 21 | 0 | 0 |  |  | 1
[7 empty] | Plný popis: | Zápachové uzávěrky zařizovacích předmětů pro umyvadla DN 40 (HL 132/40)
[5 empty] | 224 | SP | 725862103 | Zápachová uzávěrka pro dřezy DN 40/50 | kus | 6 | 0 | 6 |  | 0 | 0.00028 | 0.00168 |  | 0 | 21 | 0 | 0 |  |  | 1
[7 empty] | Plný popis: | Zápachové uzávěrky zařizovacích předmětů pro dřezy DN 40/50 (HL 100G)
[5 empty] | 225 | SP | 725822612 | Baterie umyvadlové stojánkové pákové s výpustí | soubor | 25 | 0 | 25 |  | 0 | 0.00184 | 0.046 |  | 0 | 21 | 0 | 0 |  |  | 1
[7 empty] | Plný popis: | Baterie umyvadlové stojánkové pákové s výpustí
[5 empty] | 226 | SP | 725821326 | Baterie dřezové stojánkové pákové s otáčivým kulatým ústím a délkou ramínka 265 mm | soubor | 6 | 0 | 6 |  | 0 | 0.0018 | 0.0108 |  | 0 | 21 | 0 | 0 |  |  | 1
[7 empty] | Plný popis: | Baterie dřezové stojánkové pákové s otáčivým ústím a délkou ramínka 265 mm
[5 empty] | 227 | SP | 725821316 | Baterie dřezové nástěnné pákové s otáčivým plochým ústím a délkou ramínka 300 mm | soubor | 1 | 0 | 1 |  | 0 | 0.00196 | 0.00196 |  | 0 | 21 | 0 | 0 |  |  | 1
[7 empty] | Plný popis: | Baterie dřezové nástěnné pákové s otáčivým plochým ústím a délkou ramínka 300 mm
[7 empty] | Výkaz výměr: | u výlevky |  |  |  | 0 | [6 empty] | _
[8 empty] | 1 |  |  |  | 1 | [6 empty] | _
[12 empty] | 0 | [6 empty] | _
[5 empty] | 228 | SP | 725311121 | Dřez jednoduchý nerezový se zápachovou uzávěrkou s odkapávací plochou 560x480 mm a miskou | soubor | 6 | 0 | 6 |  | 0 | 0.00494 | 0.02964 |  | 0 | 21 | 0 | 0 |  |  | 1
[7 empty] | Plný popis: | Dřezy bez výtokových armatur jednoduché se zápachovou uzávěrkou nerezové s odkapávací plochou 560x480 mm a miskou
[5 empty] | 229 | H | X2 | Lékařská ručka - k baterii pro inv. | kus | 4 | 0 | 4 |  | 0 |  | 0 |  | 0 | 21 | 0 | 0 |  |  | 1
Plný popis:
[5 empty] | 230 | SP | 725813111 | Ventil rohový bez připojovací trubičky nebo flexi hadičky G 1/2 | soubor | 71 | 0 | 71 |  | 0 | 0.0003 | 0.0213 |  | 0 | 21 | 0 | 0 |  |  | 1
[7 empty] | Plný popis: | Ventily rohové bez připojovací trubičky nebo flexi hadičky G 1/2
[7 empty] | Výkaz výměr: | 25*2 |  |  |  | 50 | [6 empty] | _
[8 empty] | 9 |  |  |  | 9 | [6 empty] | _
[8 empty] | 6*2 |  |  |  | 12 | [6 empty] | _
[12 empty] | 0 | [6 empty] | _
[5 empty] | 231 | SP | 725291621 | Doplňky zařízení koupelen a záchodů nerezové zásobník toaletních papírů | soubor | 9 | 0 | 9 |  | 0 | 0.00052 | 0.00468 |  | 0 | 21 | 0 | 0 |  |  | 1
[7 empty] | Plný popis: | Doplňky zařízení koupelen a záchodů nerezové zásobník toaletních papírů d=300 mm
[5 empty] | 232 | SP | 725291631 | Doplňky zařízení koupelen a záchodů nerezové zásobník papírových ručníků | soubor | 27 | 0 | 27 |  | 0 | 0.00052 | 0.01404 |  | 0 | 21 | 0 | 0 |  |  | 1
[7 empty] | Plný popis: | Doplňky zařízení koupelen a záchodů nerezové zásobník papírových ručníků
[5 empty] | 233 | SP | 725291511 | Doplňky zařízení koupelen a záchodů plastové dávkovač tekutého mýdla na 350 ml | soubor | 27 | 0 | 27 |  | 0 | 0.00052 | 0.01404 |  | 0 | 21 | 0 | 0 |  |  | 1
[7 empty] | Plný popis: | Doplňky zařízení koupelen a záchodů plastové dávkovač tekutého mýdla na 350 ml
[5 empty] | 234 | SP | 725291311 | Doplňky zařízení koupelen a záchodů keramické věšák trojitý | soubor | 77 | 0 | 77 |  | 0 | 0.00052 | 0.04004 |  | 0 | 21 | 0 | 0 |  |  | 1
[7 empty] | Plný popis: | Doplňky zařízení koupelen a záchodů keramické věšák trojitý
[7 empty] | Výkaz výměr: | 26*2 |  |  |  | 52 | [6 empty] | _
[8 empty] | 9 |  |  |  | 9 | [6 empty] | _
[8 empty] | čekárny |  |  |  | 0 | [6 empty] | _
[8 empty] | 8*2 |  |  |  | 16 | [6 empty] | _
[12 empty] | 0 | [6 empty] | _
[5 empty] | 235 | SP | 725590812 | Přemístění vnitrostaveništní demontovaných pro zařizovací předměty v objektech výšky do 12 m | t | 0.984 | 0 | 0.984 |  | 0 |  | 0 |  | 0 | 21 | 0 | 0 |  |  | 1
[7 empty] | Plný popis: | Vnitrostaveništní přemístění vybouraných (demontovaných) hmot zařizovacích předmětů vodorovně do 100 m v objektech výšky přes 6 do 12 m
[5 empty] | 236 | SP | 725331111 | Výlevka bez výtokových armatur keramická se sklopnou plastovou mřížkou 425 mm | soubor | 1 | 0 | 1 |  | 0 | 0.0147 | 0.0147 |  | 0 | 21 | 0 | 0 |  |  | 1
[7 empty] | Plný popis: | Výlevky bez výtokových armatur a splachovací nádrže keramické se sklopnou plastovou mřížkou 425 mm
[5 empty] | 237 | SP | 725291712 | Doplňky zařízení koupelen a záchodů smaltované madlo krakorcové dl 834 mm | soubor | 6 | 0 | 6 |  | 0 | 0.00085 | 0.0051 |  | 0 | 21 | 0 | 0 |  |  | 1
[7 empty] | Plný popis: | Doplňky zařízení koupelen a záchodů smaltované madla krakorcová, délky 834 mm
[5 empty] | 238 | SP | 725291722 | Doplňky zařízení koupelen a záchodů smaltované madlo krakorcové sklopné dl 834 mm | soubor | 10 | 0 | 10 |  | 0 | 0.00085 | 0.0085 |  | 0 | 21 | 0 | 0 |  |  | 1
[7 empty] | Plný popis: | Doplňky zařízení koupelen a záchodů smaltované madla krakorcová sklopná, délky 834 mm
[5 empty] | 239 | SP | 725869218 | Montáž zápachových uzávěrek U-sifonů | kus | 5 | 0 | 5 |  | 0 | 0.00018 | 0.0009 |  | 0 | 21 | 0 | 0 |  |  | 1
[7 empty] | Plný popis: | Zápachové uzávěrky zařizovacích předmětů montáž zápachových uzávěrek dřezových dvoudílných U-sifonů
[5 empty] | 240 | H | X13 | HL 136 - Vodní ZU pro odvod kondenzátu DN40 s připojením DN32 popř. d 12-18 mm, | kus | 5 | 0 | 5 |  | 0 |  | 0 |  | 0 | 21 | 0 | 0 |  |  | 1
Plný popis:
[5 empty] | 241 | SP | 998725202 | Přesun hmot procentní pro zařizovací předměty v objektech v do 12 m | % | 0.22 | 0 | 0.22 |  | 0 |  | 0 |  | 0 | 21 | 0 | 0 |  |  | 1
[7 empty] | Plný popis: | Přesun hmot pro zařizovací předměty stanovený procentní sazbou z ceny vodorovná dopravní vzdálenost do 50 m v objektech výšky přes 6 do 12 m
[5 empty] | 242 | SP | X111 | D+M zrcadla sklopná | kus | 4 | 0 | 4 |  | 0 |  | 0 |  | 0 | 21 | 0 | 0 |  |  | 1
Plný popis:
[5 empty] | 243 | SP | X112 | D+M zrcadla normální - 40x60 cm | kus | 17 | 0 | 17 |  | 0 |  | 0 |  | 0 | 21 | 0 | 0 |  |  | 1
Plný popis:
_
_
[8 empty] | SO_03: UT | [5 empty] | 0 |  | 0.044455 |  | 4.7975 |  | 0 | 0 |  |  | 34
[8 empty] | 009: Ostatní konstrukce a práce | [5 empty] | 0 |  | 0 |  | 0 |  | 0 | 0 |  |  | 1
[5 empty] | 244 | SP | X32 | Závěsy potrubí | soubor | 1 | 0 | 1 |  | 0 |  | 0 |  | 0 | 21 | 0 | 0 |  |  | 1
Plný popis:
_
[8 empty] | 099: Přesun hmot HSV | [5 empty] | 0 |  | 0 |  | 0 |  | 0 | 0 |  |  | 5
[5 empty] | 245 | SP | 997013213 | Vnitrostaveništní doprava suti a vybouraných hmot pro budovy v do 12 m ručně | t | 4.7975 | 0 | 4.7975 |  | 0 |  | 0 |  | 0 | 21 | 0 | 0 |  |  | 1
[7 empty] | Plný popis: | Vnitrostaveništní doprava suti a vybouraných hmot vodorovně do 50 m svisle ručně (nošením po schodech) pro budovy a haly výšky přes 9 do 12 m
[5 empty] | 246 | SP | 997013219 | Příplatek k vnitrostaveništní dopravě suti a vybouraných hmot za zvětšenou dopravu suti ZKD 10 m | t | 9.596 | 0 | 9.596 |  | 0 |  | 0 |  | 0 | 21 | 0 | 0 |  |  | 1
[7 empty] | Plný popis: | Vnitrostaveništní doprava suti a vybouraných hmot vodorovně do 50 m Příplatek k cenám -3111 až -3217 za zvětšenou vodorovnou dopravu přes vymezenou dopravní vzdálenost za každých dalších i započatých 10 m
[7 empty] | Výkaz výměr: | 4,798*2 |  |  |  | 9.596 | [6 empty] | _
[12 empty] | 0 | [6 empty] | _
[5 empty] | 247 | SP | 997013511 | Odvoz suti a vybouraných hmot z meziskládky na skládku do 1 km s naložením a se složením | t | 4.7975 | 0 | 4.7975 |  | 0 |  | 0 |  | 0 | 21 | 0 | 0 |  |  | 1
[7 empty] | Plný popis: | Odvoz suti a vybouraných hmot z meziskládky na skládku s naložením a se složením, na vzdálenost do 1 km
[5 empty] | 248 | SP | 997013509 | Příplatek k odvozu suti a vybouraných hmot na skládku ZKD 1 km přes 1 km | t | 67.172 | 0 | 67.172 |  | 0 |  | 0 |  | 0 | 21 | 0 | 0 |  |  | 1
[7 empty] | Plný popis: | Odvoz suti a vybouraných hmot na skládku nebo meziskládku se složením, na vzdálenost Příplatek k ceně za každý další i započatý 1 km přes 1 km
[7 empty] | Výkaz výměr: | 4,798*14 |  |  |  | 67.172 | [6 empty] | _
[12 empty] | 0 | [6 empty] | _
[5 empty] | 249 | SP | 997013831 | Poplatek za uložení stavebního směsného odpadu na skládce (skládkovné) | t | 4.7975 | 0 | 4.7975 |  | 0 |  | 0 |  | 0 | 21 | 0 | 0 |  |  | 1
[7 empty] | Plný popis: | Poplatek za uložení stavebního odpadu na skládce (skládkovné) směsného
_
[8 empty] | 713: Izolace tepelné | [5 empty] | 0 |  | 0.0009352 |  | 0 |  | 0 | 0 |  |  | 4
[5 empty] | 250 | SP | 713463131 | Montáž izolace tepelné potrubí potrubními pouzdry bez úpravy slepenými 1x tl izolace do 25 mm | m | 6 | 0 | 6 |  | 0 | 6e-05 | 0.00036 |  | 0 | 21 | 0 | 0 |  |  | 1
[7 empty] | Plný popis: | Montáž izolace tepelné potrubí a ohybů tvarovkami nebo deskami potrubními pouzdry bez povrchové úpravy (izolační materiál ve specifikaci) přilepenými v příčných a podélných spojích izolace potrubí jednovrstvá, tloušťky izolace do 25 mm
[5 empty] | 251 | H | 28377106 | Izolace potrubí Mirelon Pro 18 x 20 mm | m | 6 | 10 | 6.6 |  | 0 | 7.2e-05 | 0.0004752 |  | 0 | 21 | 0 | 0 |  |  | 1
Plný popis:
[5 empty] | 252 | H | 28377130 | Spona na Mirelon | kus | 10 | 0 | 10 |  | 0 | 1e-05 | 0.0001 |  | 0 | 21 | 0 | 0 |  |  | 1
Plný popis:
[5 empty] | 253 | SP | 998713202 | Přesun hmot procentní pro izolace tepelné v objektech v do 12 m | % | 1.95 | 0 | 1.95 |  | 0 |  | 0 |  | 0 | 21 | 0 | 0 |  |  | 1
[7 empty] | Plný popis: | Přesun hmot pro izolace tepelné stanovený procentní sazbou z ceny vodorovná dopravní vzdálenost do 50 m v objektech výšky přes 6 do 12 m
_
[8 empty] | 733: Ústřední vytápění - rozvodné potrubí | [5 empty] | 0 |  | 0.01034 |  | 0 |  | 0 | 0 |  |  | 4
[5 empty] | 254 | SP | 733111223 | Potrubí ocelové závitové bezešvé zesílené nízkotlaké nebo středotlaké DN 15 | m | 6 | 0 | 6 |  | 0 | 0.00149 | 0.00894 |  | 0 | 21 | 0 | 0 |  |  | 1
[7 empty] | Plný popis: | Potrubí z trubek ocelových závitových bezešvých zesílených nízkotlakých a středotlakých DN 15
[5 empty] | 255 | SP | 733190107 | Zkouška těsnosti potrubí ocelové závitové do DN 40 | m | 6 | 0 | 6 |  | 0 |  | 0 |  | 0 | 21 | 0 | 0 |  |  | 1
[7 empty] | Plný popis: | Zkoušky těsnosti potrubí, manžety prostupové z trubek ocelových zkoušky těsnosti potrubí (za provozu) z trubek ocelových závitových DN do 40
[5 empty] | 256 | SP | 733191925 | Navaření odbočky na potrubí ocelové závitové DN 25 | kus | 2 | 0 | 2 |  | 0 | 0.0007 | 0.0014 |  | 0 | 21 | 0 | 0 |  |  | 1
[7 empty] | Plný popis: | Opravy rozvodů potrubí z trubek ocelových závitových normálních i zesílených navaření odbočky na stávající potrubí, odbočka DN 25
[5 empty] | 257 | SP | 998733202 | Přesun hmot procentní pro rozvody potrubí v objektech v do 12 m | % | 3.39 | 0 | 3.39 |  | 0 |  | 0 |  | 0 | 21 | 0 | 0 |  |  | 1
[7 empty] | Plný popis: | Přesun hmot pro rozvody potrubí stanovený procentní sazbou z ceny vodorovná dopravní vzdálenost do 50 m v objektech výšky přes 6 do 12 m
_
[8 empty] | 734: Ústřední vytápění - armatury | [5 empty] | 0 |  | 0.02023 |  | 0 |  | 0 | 0 |  |  | 5
[5 empty] | 258 | SP | 734221679 | Termostatická hlavice kapalinová PN 10 do 110°C s dálkovým ovládáním ventilu | soubor | 24 | 0 | 24 |  | 0 | 0.00027 | 0.00648 |  | 0 | 21 | 0 | 0 |  |  | 1
[7 empty] | Plný popis: | Ventily regulační závitové hlavice termostatické, pro ovládání ventilů PN 10 do 110 st.C kapalinové s dálkovým ovládáním ventilu (R 463)
[5 empty] | 259 | SP | 734211115 | Ventil závitový odvzdušňovací G 1/2 PN 10 do 120°C otopných těles | kus | 25 | 0 | 25 |  | 0 | 9e-05 | 0.00225 |  | 0 | 21 | 0 | 0 |  |  | 1
[7 empty] | Plný popis: | Ventily odvzdušňovací závitové otopných těles PN 6 do 120 st.C G 1/2
[5 empty] | 260 | SP | 734221544 | Ventil závitový termostatický přímý jednoregulační G 3/8 PN 16 do 110°C bez hlavice ovládání | kus | 25 | 0 | 25 |  | 0 | 0.00023 | 0.00575 |  | 0 | 21 | 0 | 0 |  |  | 1
[7 empty] | Plný popis: | Ventily regulační závitové termostatické, bez hlavice ovládání PN 16 do 110 st.C přímé jednoregulační (R 402 Giacomini) G 3/8
[5 empty] | 261 | SP | 734261716 | Šroubení regulační radiátorové přímé G 3/8 s vypouštěním | kus | 25 | 0 | 25 |  | 0 | 0.00023 | 0.00575 |  | 0 | 21 | 0 | 0 |  |  | 1
[7 empty] | Plný popis: | Šroubení regulační radiátorové přímé s vypouštěním (R 715TG Giacomini) G 3/8
[5 empty] | 262 | SP | 998734202 | Přesun hmot procentní pro armatury v objektech v do 12 m | % | 0.28 | 0 | 0.28 |  | 0 |  | 0 |  | 0 | 21 | 0 | 0 |  |  | 1
[7 empty] | Plný popis: | Přesun hmot pro armatury stanovený procentní sazbou z ceny vodorovná dopravní vzdálenost do 50 m v objektech výšky přes 6 do 12 m
_
[8 empty] | 735: Ústřední vytápění - otopná tělesa | [5 empty] | 0 |  | 0.00275 |  | 4.7975 |  | 0 | 0 |  |  | 14
[5 empty] | 263 | SP | 735111810 | Demontáž otopného tělesa litinového článkového | m2 | 200 | 0 | 200 |  | 0 |  | 0 | 0.0238 | 4.76 | 21 | 0 | 0 |  |  | 1
[7 empty] | Plný popis: | Demontáž otopných těles litinových článkových
[7 empty] | Výkaz výměr: | 25*0,4*20 |  |  |  | 200 | [6 empty] | _
[12 empty] | 0 | [6 empty] | _
[5 empty] | 264 | SP | 735291800 | Demontáž konzoly nebo držáku otopných těles, registrů nebo konvektorů do odpadu | kus | 50 | 0 | 50 |  | 0 | 1e-05 | 0.0005 | 0.00075 | 0.0375 | 21 | 0 | 0 |  |  | 1
[7 empty] | Plný popis: | Demontáž konzol nebo držáků otopných těles, registrů, konvektorů do odpadu
[5 empty] | 265 | SP | 735110912 | Rozpojení tělesa otopného teplovodního | kus | 25 | 0 | 25 |  | 0 | 6e-05 | 0.0015 |  | 0 | 21 | 0 | 0 |  |  | 1
[7 empty] | Plný popis: | Opravy otopných těles článkových litinových rozpojení otopného tělesa teplovodního
[5 empty] | 266 | SP | 735110914 | Stažení otopného tělesa | kus | 25 | 0 | 25 |  | 0 | 3e-05 | 0.00075 |  | 0 | 21 | 0 | 0 |  |  | 1
[7 empty] | Plný popis: | Opravy otopných těles článkových litinových stažení otopného tělesa
[5 empty] | 267 | SP | 735494811 | Vypuštění vody z otopných těles | m2 | 200 | 0 | 200 |  | 0 |  | 0 |  | 0 | 21 | 0 | 0 |  |  | 1
[7 empty] | Plný popis: | Vypuštění vody z otopných soustav bez kotlů, ohříváků, zásobníků a nádrží
[5 empty] | 268 | SP | 735890802 | Přemístění demontovaného otopného tělesa vodorovně 100 m v objektech výšky přes 6 do 12 m | t | 4.798 | 0 | 4.798 |  | 0 |  | 0 |  | 0 | 21 | 0 | 0 |  |  | 1
[7 empty] | Plný popis: | Vnitrostaveništní přemístění vybouraných (demontovaných) hmot otopných těles vodorovně do 100 m v objektech výšky přes 6 do 12 m
[5 empty] | 269 | SP | 735191905 | Odvzdušnění otopných těles | kus | 25 | 0 | 25 |  | 0 |  | 0 |  | 0 | 21 | 0 | 0 |  |  | 1
[7 empty] | Plný popis: | Ostatní opravy otopných těles odvzdušnění tělesa
[5 empty] | 270 | SP | 735159210 | Montáž otopných těles panelových dvouřadých mimo těles Korado Radik délky do 1140 mm | kus | 25 | 0 | 25 |  | 0 |  | 0 |  | 0 | 21 | 0 | 0 |  |  | 1
[7 empty] | Plný popis: | Otopná tělesa panelová VK montáž otopných těles panelových mimo KORADO RADIK dvouřadých, stavební délky do 1140 mm
[7 empty] | Výkaz výměr: | 9+9+2+1+4 |  |  |  | 25 | [6 empty] | _
[12 empty] | 0 | [6 empty] | _
[5 empty] | 271 | H | X6 | HENRAD PREMIUM – Renorad otopné těleso 22/550.1000 | kus | 9 | 0 | 9 |  | 0 |  | 0 |  | 0 | 21 | 0 | 0 |  |  | 1
Plný popis:
[7 empty] | Výkaz výměr: | 9 |  |  |  | 9 | [6 empty] | _
[12 empty] | 0 | [6 empty] | _
[5 empty] | 272 | H | X7 | HENRAD PREMIUM – Renorad otopné těleso 22/550.900 | kus | 9 | 0 | 9 |  | 0 |  | 0 |  | 0 | 21 | 0 | 0 |  |  | 1
Plný popis:
[5 empty] | 273 | H | X8 | HENRAD PREMIUM – Renorad otopné těleso 22/550.700 | kus | 2 | 0 | 2 |  | 0 |  | 0 |  | 0 | 21 | 0 | 0 |  |  | 1
Plný popis:
[7 empty] | Výkaz výměr: | 2 |  |  |  | 2 | [6 empty] | _
[12 empty] | 0 | [6 empty] | _
[5 empty] | 274 | H | X81 | HENRAD PREMIUM – Renorad otopné těleso 22/550.400 | kus | 2 | 0 | 2 |  | 0 |  | 0 |  | 0 | 21 | 0 | 0 |  |  | 1
Plný popis:
[7 empty] | Výkaz výměr: | 2 |  |  |  | 2 | [6 empty] | _
[12 empty] | 0 | [6 empty] | _
[5 empty] | 275 | H | X10 | HENRAD PREMIUM – Renorad otopné těleso 22/550.800 | kus | 4 | 0 | 4 |  | 0 |  | 0 |  | 0 | 21 | 0 | 0 |  |  | 1
Plný popis:
[5 empty] | 276 | SP | 998735202 | Přesun hmot procentní pro otopná tělesa v objektech v do 12 m | % | 2.39 | 0 | 2.39 |  | 0 |  | 0 |  | 0 | 21 | 0 | 0 |  |  | 1
[7 empty] | Plný popis: | Přesun hmot pro otopná tělesa stanovený procentní sazbou z ceny vodorovná dopravní vzdálenost do 50 m v objektech výšky přes 6 do 12 m
_
[8 empty] | 783: Nátěry | [5 empty] | 0 |  | 0.0102 |  | 0 |  | 0 | 0 |  |  | 1
[5 empty] | 277 | SP | 783425422 | Nátěry syntetické potrubí do DN 50 barva dražší matný povrch 1x antikorozní, 1x základní, 2x email | m | 85 | 0 | 85 |  | 0 | 0.00012 | 0.0102 |  | 0 | 21 | 0 | 0 |  |  | 1
[7 empty] | Plný popis: | Nátěry kovových potrubí a armatur syntetické na vzduchu schnoucí dražšími barvami (např. Düfa, …) potrubí do DN 50 mm polomatný povrch 1x antikorozní, 1x základní a 2x email
_
_
[8 empty] | SO_04: VZT | [5 empty] | 0 |  | 0 |  | 0 |  | 0 | 0 |  |  | 2
[8 empty] | 024: Vzduchotechnika | [5 empty] | 0 |  | 0 |  | 0 |  | 0 | 0 |  |  | 2
[5 empty] | 278 | SP | VZT | Vzduchotechnika - viz příloha | soubor | 1 | 0 | 1 |  | 0 |  | 0 |  | 0 | 21 | 0 | 0 |  |  | 1
Plný popis:
[5 empty] | 279 | SP | MAR | měření a regulace - viz příloha | soubor | 1 | 0 | 1 |  | 0 |  | 0 |  | 0 | 21 | 0 | 0 |  |  | 1
Plný popis:
_
_
[8 empty] | SO_05: elektro | [5 empty] | 0 |  | 0 |  | 0 |  | 0 | 0 |  |  | 6
[8 empty] | 021: Silnoproud | [5 empty] | 0 |  | 0 |  | 0 |  | 0 | 0 |  |  | 6
[5 empty] | 280 | B | E1 | propojení na stávající systém EPS | soubor | 1 | 0 | 1 |  | 0 |  | 0 |  | 0 | 21 | 0 | 0 |  |  | 1
Plný popis:
[5 empty] | 281 | B | E2 | propojení na stávající systém EZS | soubor | 1 | 0 | 1 |  | 0 |  | 0 |  | 0 | 21 | 0 | 0 |  |  | 1
Plný popis:
[5 empty] | 282 | B | E3 | propojení na stávající systém datových rozvodů a počítačové sítě | soubor | 1 | 0 | 1 |  | 0 |  | 0 |  | 0 | 21 | 0 | 0 |  |  | 1
Plný popis:
[5 empty] | 283 | B | E4 | propojení na stávající systém - telefony | soubor | 1 | 0 | 1 |  | 0 |  | 0 |  | 0 | 21 | 0 | 0 |  |  | 1
Plný popis:
[5 empty] | 284 | B | E5 | propojení na stávající systém - rozvody TV signálu | soubor | 1 | 0 | 1 |  | 0 |  | 0 |  | 0 | 21 | 0 | 0 |  |  | 1
Plný popis:
[5 empty] | 285 | SP | EL | Elektroinstalace - viz příloha | soubor | 1 | 0 | 1 |  | 0 |  | 0 |  | 0 | 21 | 0 | 0 |  |  | 1
Plný popis:
_
_
[8 empty] | VON: vedlejší a ostatní náklady | [5 empty] | 0 |  | 0 |  | 0 |  | 0 | 0 |  |  | 4
[8 empty] | NUS: Náklady na umístění stavby | [5 empty] | 0 |  | 0 |  | 0 |  | 0 | 0 |  |  | 2
[5 empty] | 286 | ON | 07 | Zařízení staveniště | % | 3 | 0 | 3 |  | 0 |  | 0 |  | 0 | 21 | 0 | 0 |  |  | 1
Plný popis:
[5 empty] | 287 | ON | 09 | Území se ztíženými výrobními podmínkami | % | 2 | 0 | 2 |  | 0 |  | 0 |  | 0 | 21 | 0 | 0 |  |  | 1
Plný popis:
_
[8 empty] | V01: Průzkumné, geodetické a projektové práce | [5 empty] | 0 |  | 0 |  | 0 |  | 0 | 0 |  |  | 1
[5 empty] | 288 | ON | 013254000 | Dokumentace skutečného provedení stavby | … | 1 | 0 | 1 |  | 0 |  | 0 |  | 0 | 21 | 0 | 0 |  |  | 1
[7 empty] | Plný popis: | Průzkumné, geodetické a projektové práce projektové práce dokumentace stavby (výkresová a textová) skutečného provedení stavby
_
[8 empty] | V05: Finanční náklady | [5 empty] | 0 |  | 0 |  | 0 |  | 0 | 0 |  |  | 1
[5 empty] | 289 | ON | 052103000 | Rezerva investora | % | 5 | 0 | 5 |  | 0 |  | 0 |  | 0 | 21 | 0 | 0 |  |  | 1
Plný popis:
_
_
_
_

## MAR
Rozpočet
Stavba: | Stavební úpravy 4.NP pav. Onkologie Polikliniky nemocnice Chomutov
Pol. | O.č. | NÁZEV | MJ | poč. | Dodávka | dod. Celk | Montáž | mont.celk.
ZAŘÍZENÍ: | VZT č.2 | Vyšetřovna
TT11,12 | TS-6340D-A10 | Teplotní snímač, 10K NTC 138 mm sonda, | ks | 2 |  | 0 |  | 0
vzduchotech.potrubí, -40/120°C
montáž do vzduchotechnického kanálu,
TT13 | NS-ATD7002-0 | Síťový snímač teploty řady NS- volič žádané teploty, | ks | 1 |  | 0 |  | 0
LCD displej, Tlačítko obsazenosti, volič rychl.
ventilátoru
PdAH11 | P233A-4-PHC | Diferenční tlakový spínač 50-400 Pa | ks | 2 |  | 0 |  | 0
PdAL11
1E11 | JTR-18-1-A | Triakový spínač | ks | 1 |  | 0 |  | 0
1S23 | PM-55/6 | Revizní vypínač 6-pólový | ks | 1 |  | 0 |  | 0
5E14 | MS-FEC-2621-0 | Polní regulátor 6UI,2BI, 3BO, 2AO,4CO , 24V AC | ks | 1 |  | 0
integrovanýdisplej
1E11
| RA-1 | Rozvaděč WS 600x500x155 s montážní deskou | ks | 1 |  | 0 |  | 0
Kabely a vodiče
|  | CYKY-O 2x1,5 | m | 7 |  | 0 |  | 0
|  | CYKY-J 3x4 | m | 10 |  | 0 |  | 0
|  | CYKY-J 5x1,5 | m | 4 |  | 0 |  | 0
|  | CYKY-j 7x1,5 | m | 11 |  | 0 |  | 0
|  | JY(St)Y 1x2x0,8 | m | 38 |  | 0 |  | 0
|  | LAM DATAPÁR 2x2x0,8 | m | 6 |  | 0 |  | 0
Montážní materiál
|  | Kabely a montážní materiál, kabelové kanály | sb | 1 |  | 0 |  | 0
trubky,hadice panc,vedení uz.pospojovací materiál atd.
Podle skutečného provedení vzduchotechniky
Uvedení do provozu
|  | Uživatelský program regulátoru | sb | 1 |  |  |  | 0
|  | Test 1:1 | sb | 1 |  |  |  | 0
|  | Revize elektro | sb | 1 |  |  |  | 0
|  | Dokumentace dodavatele | ks | 1 |  |  |  | 0
[6 empty] | 0 |  | 0
|  | Měření a regulace celkem | [5 empty] | 0

## reka
Zařízení | Popis | Cena elementů | Cena potrubí | Montáž elementů | Montáž potrubí | Cena celkem | Váha elementů | Váha potrubí | Váha celkem
VZDUCHOTECHNIKA - REKAPITULACE
1 | Úpravy stávajících zařízení | [5 empty] | 250.9 | 166.8 | 417.7
2 | Stacionář (R403) | [5 empty] | 210.8 | 677 | 887.8
3 | Seminární místnost (R406) | [5 empty] | 61.5 | 0 | 61.5
4 | Čekárna (R410) | [5 empty] | 56.5 | 0 | 56.5
5 | Vyšetřovna - psycholog (R412) | [5 empty] | 57.5 | 0 | 57.5
6 | Čekárna-psycholog (R414) | [5 empty] | 237 | 0 | 237
7 | Vyšetřovna (R420) | [5 empty] | 148 | 0 | 148
8 | Sesterna (R422) | [5 empty] | 97 | 0 | 97
9 | Čekárna (R424) | [5 empty] | 57 | 0 | 57
10 | Vyšetřovna (R413) a sesterna (R414) | [5 empty] | 110 | 0 | 110
11 | Vyšetřovna (423) a sesterna (421) | [5 empty] | 110 | 0 | 110
12 | Čekárna (R417) | [5 empty] | 61.5 | 0 | 61.5
13 | Bezbariérové WC a čistící místnost | [5 empty] | 188.7 | 43 | 231.7
| Celkem vzduchotechnika | [5 empty] | 1646.4 | 886.8 | 2533.2
Celková rekapitulace
| Převod | [7 empty] | 2533.2
Náklady na dopravu (2.5%z ceny dodávek VZT))
Přesun strojů a zařízení (2.2 Kč/kg)
Přesun potrubí (2.2 Kč/kg)
Podíl přidružených výkonů (2.6% z ceny montáže VZT)
Zednické výpomoci (2.6% z ceny montáže VZT)
Komlexní vyzkoušení (72.0 hodin po 250.0Kč)
Zaregulování VZT (16.0 hodin po 200.0Kč)
Zaškolení obsluhy (8.0hodin po 200.0Kč)
| CELKEM: | [7 empty] | 2533.2
CELKEM ZAKÁZKA:

## ceny
Zař./Poz. | Platí OD | Platí DO | Ceník | Položka | Počet | MJ | Dodávka jedn. | Celkem | Montáž jedn. | Celkem | Váha jedn. | Celkem | Dodavatel
1 |  |  |  | Úpravy stávajících zařízení
1.001 | 2017-10-03 | 2017-11-03 | Eldesign_1Q11 | Ventilátor diagon.do kruh.potr. TD-800/200-T | 2 | ks |  |  |  |  | 4.9 | 9.8 | 78
1.002 | 2017-06-01 | 2017-10-06 | M-art_1Q09 | Spiro potrubí pozink D 200 | 6 | bm |  |  |  |  | 2 | 12 | 18
1.003 | 2017-08-09 | 2017-09-09 | MultiVAC_3Q09 | Ohebná hadice Isodec 25 - 203mm x 10m | 1 | ks |  |  |  |  | 8.8 | 8.8 | 57
1.004 | 2017-11-01 | 2017-11-03 |  | demontáž stávajícího potrubí v 5.NP - výfuky ventilátorů (odha | 2 | bm |  |  |  |  | 1 | 2 | 0
1.005 |  |  |  | NEOBSAZENO | [8 empty] | 0
1.010 | 2017-08-09 | 2017-10-09 | Proc_3Q10 | Vyústka 560 x 280 VK-2.0-R1 TPJ 68-12-76 | 24 | ks |  |  |  |  | 2.4 | 57.6 | 11
1.011 | 2017-08-09 | 2017-10-09 | Proc_3Q10 | Vyústka 560 x 280 VK-1.0-R1 TPJ 68-12-76 | 12 | ks |  |  |  |  | 1.8 | 21.6 | 11
1.012 | 2017-08-09 | 2017-10-09 | Proc_3Q10 | Vyústka 200 x 100 VK-1.0-R1 TPJ 68-12-76 | 7 | ks |  |  |  |  | 0.3 | 2.1 | 11
1.012a | 2017-11-01 | 2017-11-03 |  | Zaslepení otvoru po demontáži- výústky 200x100 | 3 | ks |  |  |  |  | 1 | 3 | 0
1.013 | 2017-08-09 | 2017-10-09 | Proc_3Q10 | Vyústka 400 x 200 VK-2.0-R1 TPJ 68-12-76 | 8 | ks |  |  |  |  | 1 | 8 | 11
1.014 | 2017-08-09 | 2017-10-09 |  | Čtvercový anemostat difuz. d250mm 600 x 600 připojení horizontál | 6 | ks |  |  |  |  | 10.5 | 63 | 11
1.015 | 2017-08-09 | 2017-09-09 | MultiVAC_3Q09 | Ohebná hadice Isodec 25 - 254mm x 10m | 2 | ks |  |  |  |  | 13 | 26 | 57
1.016 | 2017-11-01 | 2017-11-03 | Klima_1Q11 | Demontáž pův.anemostatu a zaslepení otvoru (odhad) | 6 | ks |  |  |  |  | 1 | 6 | 0
1.017 | 2017-08-06 | 2017-11-03 | Eldesign_1Q11 | Mřížka dveř. otvoru PT 445x82 bílá | 9 | ks |  |  |  |  | 1 | 9 | 78
1.018 | 2017-08-09 | 2017-10-09 | Proc_3Q10 | Vyústka 560 x 200 VK-1.0-R1 TPJ 68-12-76 | 4 | ks |  |  |  |  | 1 | 4 | 11
1.019 | 2017-11-01 | 2017-11-03 |  | Demontáž stávajících výústek (odhad ceny) | 56 | ks |  |  |  |  | 1 | 56 | 0
1.020 | 2017-08-09 | 2017-10-09 | Proc_3Q10 | Mřížka SMU-20, 400 x 200 TPJ 48-12-80 uzavřená | 8 | ks |  |  |  |  | 1.1 | 8.8 | 11
1.021 až | 2017-08-03 | 2017-10-03 | KLB_1Q10 | čtyřhran. potr. sk.I do obv. 1000, 90% tvarovek | 3 | bm |  |  |  |  | 15 | 45 | 82
1.024 | 2017-08-03 | 2017-10-03 | KLB_1Q10 | čtyřhran. potr. sk.I do obv. 1200, 100% tvarovek | 3 | bm |  |  |  |  | 25 | 75 | 82
|  |  |  | CELKEM | [7 empty] | 417.7
2 |  |  |  | Stacionář (R403)
2.001 | 2017-11-01 | 2017-11-03 | Pragoklima | Klimatizační jednotka vnitřní kanálová středotlak.UB36H NR3 | 1 | ks |  |  |  |  | 53 | 53 | 0
2.002 | 2017-11-01 | 2017-11-03 | Pragoklima | Venkovní kondenz.jednotka LG UU37WH U33 Qch=10kW | 1 | ks |  |  |  |  | 91 | 91 | 0
2.003 | 2017-11-01 | 2017-11-03 |  | Cu potrubí včetně izolace a armatur | 16 | bm |  |  |  |  | 1 | 16 | 0
2.004 | 2017-10-03 | 2017-11-03 | Eldesign_1Q11 | Žaluz. klapka PMR-250 W | 1 | ks |  |  |  |  | 1 | 1 | 78
2.005 | 2017-10-03 | 2017-11-03 | Eldesign_1Q11 | Ventilátor diagon.do kruh.potr. TD-1000/250-dvouotáčkový | 1 | ks |  |  |  |  | 9.4 | 9.4 | 78
2.006 | 2017-10-03 | 2017-11-03 | Eldesign_1Q11 | Elektrický ohřívač MBE - 250/6,0 | 1 | ks |  |  |  |  | 6 | 6 | 78
2.005a | 2017-10-03 | 2017-11-03 | Eldesign_1Q11 | Filtr kazetový s EU3 MFL 250/3 vč.vložky | 1 | ks |  |  |  |  | 0 | 0 | 78
2.006a | 2017-08-06 | 2017-11-03 | Eldesign_1Q11 | Regulace výkonu REG 230/400(PULSER) | 1 | ks |  |  |  |  | 1 | 1 | 78
2.007 | 2017-08-09 | 2017-09-09 | MultiVAC_3Q09 | Ohebná hadice Sonodec 25 - 254mm x10m | 1 | ks |  |  |  |  | 5 | 5 | 57
2.008 | 2017-08-09 | 2017-10-09 | Proc_3Q10 | Vyústka 560 x 200 VK-2.0-R1 TPJ 68-12-76 | 3 | ks |  |  |  |  | 3.2 | 9.6 | 11
2.009 | 2017-08-09 | 2017-10-09 | Proc_3Q10 | Vyústka 560 x 280 VK-1.0-R1 TPJ 68-12-76 | 2 | ks |  |  |  |  | 1.8 | 3.6 | 11
2.010 | 2017-06-09 | 2017-09-12 | Mandík_4Q09 | Tlumící vložka čtyřhranná 400 x 250 PN 12 0256 | 1 | ks |  |  |  |  | 4.2 | 4.2 | 20
2.011 | 2017-11-01 | 2017-11-03 |  | Tepelná izolace potrubí tl.20mm s obalem ALU pletivem | 30 | m2 |  |  |  |  | 1 | 30 | 0
2.012 | 2017-06-01 | 2017-10-06 | M-art_1Q09 | Spiro potrubí pozink D 250 | 6 | bm |  |  |  |  | 2 | 12 | 18
2.013 | 2017-02-01 | 2017-06-09 | KOVO_3Q06 | Tlumič hluku 100 x 245 KK 12 0490.0 | 4 | ks |  |  |  |  | 4 | 16 | 62
2.014 | 2017-08-03 | 2017-10-03 | KLB_1Q10 | čtyřhran. potr. sk.I do obv. 1500, 50% tvarovek | 20 | ks |  |  |  |  | 19 | 380 | 82
2.015 | 2017-08-03 | 2017-10-03 | KLB_1Q10 | čtyřhran. potr. sk.I do obv. 2630, 10% tvarovek | 10 | ks |  |  |  |  | 25 | 250 | 82
|  |  |  | CELKEM | [7 empty] | 887.8
3 |  |  |  | Seminární místnost (R406)
3.001 | 2017-11-01 | 2017-11-03 | Pragoklima | Vnitřní klimat. jednotka nástěnná LG ECONO E18EM.NSM Qch=5kW | 1 | ks |  |  |  |  | 9.5 | 9.5 | 0
3.002 | 2017-11-01 | 2017-11-03 | Progoclima | Venkovní kondenz.jednotka LG ECONO E18EM.UL2, P=1,72kW/230V | 1 | ks |  |  |  |  | 32 | 32 | 0
3.003 | 2017-11-01 | 2017-11-03 |  | Cu potrubí chladiva vč. izolace a armatur | 20 | bm |  |  |  |  | 1 | 20 | 0
|  |  |  | CELKEM | [7 empty] | 61.5
4 |  |  |  | Čekárna (R410)
4.001 | 2017-11-01 | 2017-11-03 | Pragoklima | Vnitřní klimat.jednotka nástěnná LG ECONO E12EM.NSH, Qch=3,5kW | 1 | ks |  |  |  |  | 8.5 | 8.5 | 0
4.002 | 2017-11-01 | 2017-11-03 | Pragoklima | Venkovní kondenz.jednotka LG ECONO E12EM.UA3 P=1,12kW/230V | 1 | ks |  |  |  |  | 28 | 28 | 0
4.003 | 2017-11-01 | 2017-11-03 |  | Cu potrubí včetně izolace a armatur | 20 | bm |  |  |  |  | 1 | 20 | 0
|  |  |  | CELKEM | [7 empty] | 56.5
5 |  |  |  | Vyšetřovna - psycholog (R412)
5.001 | 2017-11-01 | 2017-11-03 | Pragoklima | Vnitřní klimat.jednotka nástěnná LG ECONO E12EM.NSH, Qch=3,5kW | 1 | ks |  |  |  |  | 9.5 | 9.5 | 0
5.002 | 2017-11-01 | 2017-11-03 | Pragoklima | Venkovní kondenz.jednotka LG ECONO E12EM.UA3, P=1,12kW/230V | 1 | ks |  |  |  |  | 28 | 28 | 0
5.003 | 2017-11-01 | 2017-11-03 |  | Cu potrubí chladiva vč. izolace a armatur | 20 | ks |  |  |  |  | 1 | 20 | 0
|  |  |  | CELKEM | [7 empty] | 57.5
6 |  |  |  | Čekárna-psycholog (R414)
6.001 | 2017-11-01 | 2017-11-03 | Klima_1Q11 | Split-systém LG ECONO E12EM.NSH/E12EM.UA3 | 1 | ks |  |  |  |  | 37 | 37 | 0
6.003 | 2017-11-01 | 2017-11-03 | Klima_1Q11 | Cu potrubí chladiva vč.izolace a armatur | 20 | bm |  |  |  |  | 10 | 200 | 0
|  |  |  | CELKEM | [7 empty] | 237
7 |  |  |  | Vyšetřovna (R420)
7.001 | 2017-11-01 | 2017-11-03 | Klima_1Q11 | Split systém LG ECONO E12EM.NSH/E12EM.UA3 | 1 | ks |  |  |  |  | 88 | 88 | 0
7.003 | 2017-11-01 | 2017-11-03 | Klima_1Q11 | Cu potrubí chladiva vč.izolace a armatur | 20 | bm |  |  |  |  | 3 | 60 | 0
|  |  |  | CELKEM | [7 empty] | 148
8 |  |  |  | Sesterna (R422)
8.001 | 2017-11-01 | 2017-11-03 | Klima_1Q11 | Split systém LG ECONO E12EM.NSH/E12EM.UA3 | 1 | ks |  |  |  |  | 37 | 37 | 0
8.003 | 2017-11-01 | 2017-11-03 | Klima_1Q11 | Cu potrubí chladiva vč.izolace a armatur | 20 | ks |  |  |  |  | 3 | 60 | 0
|  |  |  | CELKEM | [7 empty] | 97
9 |  |  |  | Čekárna (R424)
9.001 | 2017-11-01 | 2017-11-03 | Klima_1Q11 | Split-systém LG ECONO E12EM.NSH/E12EM.UA3 Qch=3,5kW | 1 | ks |  |  |  |  | 37 | 37 | 0
9.003 | 2017-11-01 | 2017-11-03 | Klima_1Q11 | Cu potrubí chladiva vč. izolace a armatur | 20 | bm |  |  |  |  | 1 | 20 | 0
|  |  |  | CELKEM | [7 empty] | 57
10 |  |  |  | Vyšetřovna (R413) a sesterna (R414)
10.001 | 2017-11-01 | 2017-11-03 | Klima_1Q11 | Split-systém LG ECONO E12M.NSH/ E12EM.UA3 Qch=3,5kW | 2 | ks |  |  |  |  | 37 | 74 | 0
10.003 | 2017-11-01 | 2017-11-03 | Klima_1Q11 | Cu potrubí včetně izolace a armatur | 36 | bm |  |  |  |  | 1 | 36 | 0
|  |  |  | CELKEM | [7 empty] | 110
11 |  |  |  | Vyšetřovna (423) a sesterna (421)
11.001 | 2017-11-01 | 2017-11-03 | Klima_1Q11 | Split-systém LG ECONO E12EM.ESH/ E12EM.UA Qch=3,5kW | 2 | ks |  |  |  |  | 37 | 74 | 0
11.003 | 2017-11-01 | 2017-11-03 | Klima_1Q11 | Cu potrubí vč.armatur a izolace | 36 | bm |  |  |  |  | 1 | 36 | 0
|  |  |  | CELKEM | [7 empty] | 110
12 |  |  |  | Čekárna (R417)
12.001 | 2017-11-01 | 2017-11-03 | Klima_1Q11 | Vnitřní klimat.jednotka nástěnná LG ECONO E18EM.NSM Qch=5,5kW | 1 | ks |  |  |  |  | 9.5 | 9.5 | 0
12.002 | 2017-11-01 | 2017-11-03 | Klima_1Q11 | Venkovní kondenz.jednotka LG ECONO E18EM.UL2, P=1,72kW/230V | 1 | ks |  |  |  |  | 32 | 32 | 0
12.003 | 2017-11-01 | 2017-11-03 | Klima_1Q11 | Cu potrubí včetně izolace a armatur | 20 | bm |  |  |  |  | 1 | 20 | 0
|  |  |  | CELKEM | [7 empty] | 61.5
13 |  |  |  | Bezbariérové WC a čistící místnost
13.001 | 2017-10-03 | 2017-11-03 | Eldesign_1Q11 | Ventilátor diagon.do kruh.potr. TD-800/200-T | 1 | ks |  |  |  |  | 4.9 | 4.9 | 78
13.002 | 2017-08-09 | 2017-09-09 | MultiVAC_3Q09 | Talířový ventil plastový ELK-160mm/odvodní/ | 3 | ks |  |  |  |  | 1 | 3 | 57
13.003 | 2017-08-09 | 2017-09-09 | MultiVAC_3Q09 | Ohebná hadice Sonodec 25 - 160mm x10m | 1 | ks |  |  |  |  | 1 | 1 | 57
13.004 | 2017-06-01 | 2017-10-06 | M-art_1Q09 | Odbočka jednostranná 90° 200 - 160 | 2 | ks |  |  |  |  | 1 | 2 | 18
13.005 | 2017-06-01 | 2017-10-06 | M-art_1Q09 | Přechod osový asymetr. 200 - 160 | 1 | ks |  |  |  |  | 1 | 1 | 18
13.006 | 2017-06-01 | 2017-10-06 | M-art_1Q09 | Spiro potrubí pozink D 200 | 3 | bm |  |  |  |  | 2 | 6 | 18
13.007 | 2017-08-06 | 2017-11-03 | Eldesign_1Q11 | Mřížka dveř. otvoru PT 445x82 bílá | 1 | ks |  |  |  |  | 1 | 1 | 78
13.008 | 2017-10-03 | 2017-11-03 | Eldesign_1Q11 | Mřížka SMU-20.0 400 x 150 TPJ 48-12-80 uzavřená | 4 | ks |  |  |  |  | 1.2 | 4.8 | 78
13.009 | 2017-08-09 | 2017-09-09 | MultiVAC_3Q09 | Ohebná hadice Sonodec 25 - 203mm x10m | 1 | ks |  |  |  |  | 3 | 3 | 57
13.010 | 2017-08-03 | 2017-10-03 | KLB_1Q10 | čtyřhran. potr. sk.I do obv. 1000, 90% tvarovek | 2 | bm |  |  |  |  | 15 | 30 | 82
13.011 | 2017-11-01 | 2017-11-03 | Klima_1Q11 | Nezbytné úpravy potrubí (např.přemostění v 5.NP) odhad | 10 | h |  |  |  |  | 10 | 100 | 0
13.012 | 2017-11-01 | 2017-11-03 | Klima_1Q11 | Montážní, těsnící a spojovací materiál | 75 | kg |  |  |  |  | 1 | 75 | 0
|  |  |  | CELKEM | [7 empty] | 231.7

## Rekapitulace stavby
Export VZ |  | List obsahuje: |  |  |  |  | 1) Rekapitulace stavby |  |  | 2) Rekapitulace objektů stavby a soupisů prací | [15 empty] | 3.0 | ZAMOK | [6 empty] | False | True | {04314059-0029-496e-b0ae-b384973bea33}
[33 empty] | 0,01 | 21
[33 empty] | 0,01 | 15
|  | REKAPITULACE STAVBY | [15 empty] | v --- níže se nacházejí doplnkové a pomocné údaje k sestavám --- v | [13 empty] | Návod na vyplnění | 0,001
|  | Kód: |  |  |  |  | 15160-1_R3 | [24 empty] | Měnit lze pouze buňky se žlutým podbarvením! 1) v Rekapitulaci stavby vyplňte údaje o Uchazeči (přenesou se do ostatních sestav i v jiných listech) 2) na vybraných listech vyplňte v sestavě Soupis prací ceny u položek Podrobnosti k vyplnění naleznete na poslední záložce s Pokyny pro vyplnění | 0,01
|  | Stavba: |  |  |  |  | Nemocnice Chomutov, SÚ 4.NP pavilon onkologie_revize 3 03/2017 | [25 empty] | 0,1
|  | KSO: | [11 empty] | CC-CZ: | [18 empty] | 1
|  | Místo: |  |  |  |  | Chomutov | [6 empty] | Datum: |  | 24.3.2017 | [16 empty] | 10
100
|  | Zadavatel: | [11 empty] | IČ: | [18 empty] | 0,1
|  |  | Krajská zdravotní a.s. | [10 empty] | DIČ: | [18 empty] | 0,1
0,1
|  | Uchazeč: | [11 empty] | IČ: |  | Vyplň údaj | [16 empty] | 0,1
|  |  | Vyplň údaj | [10 empty] | DIČ: |  | Vyplň údaj | [16 empty] | 0,1
False
|  | Projektant: | [11 empty] | IČ: | [18 empty] | False
[14 empty] | DIČ: | [18 empty] | True
0,01
|  | Poznámka: | [30 empty] | 0,01
False
|  | Cena bez DPH | [11 empty] | 0
[8 empty] | Sazba daně |  | Základ daně |  |  |  | Výše daně
|  | DPH |  | základní |  |  |  | 21% |  | 0 |  |  |  | 0
|  |  |  | snížená |  |  |  | 15% |  | 0 |  |  |  | 0
|  |  |  | zákl. přenesená |  |  |  | 21% |  | 0 |  |  |  | 0
|  |  |  | sníž. přenesená |  |  |  | 15% |  | 0 |  |  |  | 0
|  |  |  | nulová |  |  |  | 0% |  | 0 |  |  |  | 0
|  | Cena s DPH | [6 empty] | v |  | CZK |  |  | 0
REKAPITULACE OBJEKTŮ STAVBY A SOUPISŮ PRACÍ
| Kód: | [6 empty] | 15160-1_R3
| Stavba: | [6 empty] | Nemocnice Chomutov, SÚ 4.NP pavilon onkologie_revize 3 03/2017
| Místo: | [6 empty] | Chomutov |  |  |  |  | Datum: |  | 24.3.2017
| Zadavatel: | [6 empty] | Krajská zdravotní a.s. |  |  |  |  | Projektant: |  |  |  |  | Informatívní údaje z listů zakázek
Uchazeč:
| Kód |  |  |  | Objekt, Soupis prací | [6 empty] | Cena bez DPH [CZK] |  |  |  | Cena s DPH [CZK] | Typ | z toho Materiál [CZK] | z toho Montáž [CZK] | z toho Ostat. náklady [CZK] | DPH [CZK] | Normohodiny [h] | DPH základní [CZK] | DPH snížená [CZK] | DPH základní přenesená [CZK] | DPH snížená přenesená [CZK] | Základna DPH základní | Základna DPH snížená | Základna DPH zákl. přenesená | Základna DPH sníž. přenesená | Základna DPH nulová
| Náklady stavby celkem | [10 empty] | 0 |  |  |  | 0 |  | 0 | 0 | 0 | 0 | 0 | 0 | 0 | 0 | 0 | 0 | 0 | 0 | 0 | 0 |  | D | 0 | ###NOIMPORT### | IMPORT | {04314059-0029-496e-b0ae-b384973bea33} | {00000000-0000-0000-0000-000000000000}
/ |  | 15160-1 E_R3 |  |  |  | Nemocnice Chomutov, , 4.NP onkologie, Elektroinstalace_revize 3 | [5 empty] | 0 |  |  |  | 0 | STA | 0 | 0 | 0 | 0 | 0 | 0 | 0 | 0 | 0 | 0 | 0 | 0 | 0 | 0 |  |  | 1 |  | IMPORT | {5ef0e3f2-97ad-4d8e-b09f-10e9b22345c6} | {04314059-0029-496e-b0ae-b384973bea33} | 2

## 15160-1 E_R3 - Nemocnice ...
| List obsahuje: |  | 1) Krycí list soupisu | 2) Rekapitulace |  |  | 3) Soupis prací | Zpět na list: | Rekapitulace stavby
{5ef0e3f2-97ad-4d8e-b09f-10e9b22345c6}
2
| KRYCÍ LIST SOUPISU | [8 empty] | v --- níže se nacházejí doplnkové a pomocné údaje k sestavám --- v | [11 empty] | False
Stavba:
Nemocnice Chomutov, SÚ 4.NP pavilon onkologie_revize 3 03/2017
Objekt:
15160-1 E_R3 - Nemocnice Chomutov, , 4.NP onkologie, Elektroinstalace_revize 3
| KSO: |  |  |  |  | CC-CZ:
| Místo: |  | Chomutov |  |  | Datum: | 24.3.2017
| Zadavatel: |  |  |  |  | IČ:
|  | Krajská zdravotní a.s. |  |  |  | DIČ:
| Uchazeč: |  |  |  |  | IČ:
DIČ:
| Projektant: |  |  |  |  | IČ:
|  | Ing. Ivan Menhard |  |  |  | DIČ:
Poznámka:
|  | Materiál | [5 empty] | 0
|  | Montáž | [5 empty] | 0
| Cena bez DPH | [6 empty] | 0
|  |  | Základ daně |  |  | Sazba daně |  | Výše daně
| DPH | základní | 0 |  |  | 21% |  | 0
|  | snížená | 0 |  |  | 15% |  | 0
|  | zákl. přenesená | 0 |  |  | 21% |  | 0
|  | sníž. přenesená | 0 |  |  | 15% |  | 0
|  | nulová | 0 |  |  | 0% |  | 0
| Cena s DPH |  |  | v | CZK |  |  | 0
REKAPITULACE ČLENĚNÍ SOUPISU PRACÍ
Stavba:
Nemocnice Chomutov, SÚ 4.NP pavilon onkologie_revize 3 03/2017
Objekt:
15160-1 E_R3 - Nemocnice Chomutov, , 4.NP onkologie, Elektroinstalace_revize 3
Místo: |  |  | Chomutov |  |  | Datum: | 24.3.2017
Zadavatel: |  |  | Krajská zdravotní a.s. |  |  | Projektant: | Ing. Ivan Menhard
Uchazeč:
Kód dílu - Popis | [5 empty] | Materiál [CZK] | Montáž [CZK] | Cena celkem [CZK]
Náklady soupisu celkem | [5 empty] | 0 | 0 | 0 | [14 empty] | -1
| PSV - Práce a dodávky PSV |  |  |  |  | 0 | 0 | 0
| 740 - Elektromontáže - zkoušky a revize |  |  |  |  | 0 | 0 | 0
| 742 - Elektromontáže - rozvodný systém |  |  |  |  | 0 | 0 | 0
| 743 - Elektromontáže - hrubá montáž |  |  |  |  | 0 | 0 | 0
| 744 - Elektromontáže - rozvody vodičů měděných |  |  |  |  | 0 | 0 | 0
| 747 - Elektromontáže - kompletace rozvodů |  |  |  |  | 0 | 0 | 0
| 748 - Elektromontáže - osvětlovací zařízení a svítidla |  |  |  |  | 0 | 0 | 0
| M - Práce a dodávky M |  |  |  |  | 0 | 0 | 0
| 22-M - Montáže technologických zařízení pro dopravní stavby |  |  |  |  | 0 | 0 | 0
| 46-M - Zemní práce při extr.mont.pracích |  |  |  |  | 0 | 0 | 0
SOUPIS PRACÍ
Stavba:
Nemocnice Chomutov, SÚ 4.NP pavilon onkologie_revize 3 03/2017
Objekt:
15160-1 E_R3 - Nemocnice Chomutov, , 4.NP onkologie, Elektroinstalace_revize 3
Místo: |  |  | Chomutov |  |  | Datum: | 24.3.2017
Zadavatel: |  |  | Krajská zdravotní a.s. |  |  | Projektant: | Ing. Ivan Menhard
Uchazeč:
PČ | Typ | Kód | Popis | MJ | Množství | J. materiál [CZK] | J. montáž [CZK] | Cena celkem [CZK] | Cenová soustava | Poznámka | DPH | J.cena [CZK] | Materiál celkem [CZK] | Montáž celkem [CZK] | J. Nh [h] | Nh celkem [h] | J. hmotnost [t] | Hmotnost celkem [t] | J. suť [t] | Suť Celkem [t]
Náklady soupisu celkem | [7 empty] | 0 |  |  |  |  | 0 | 0 |  | 0 |  | 0.74047 |  | 0 |  | D | -1 | [7 empty] | 0
| D | PSV | Práce a dodávky PSV |  |  |  |  | 0 |  |  |  |  | 0 | 0 |  | 0 |  | 0.67547 |  | 0 | 2 | D | 0 | ROZPOCET | [6 empty] | 0
| D | 740 | Elektromontáže - zkoušky a revize |  |  |  |  | 0 |  |  |  |  | 0 | 0 |  | 0 |  | 0 |  | 0 | 2 | D | 1 | ROZPOCET | [6 empty] | 0
1 | K | 740991300 | Celková prohlídka elektrického rozvodu a zařízení do 1 milionu Kč | kus | 1 |  |  | 0 | CS ÚRS 2016 02 |  | základní | 0 | 0 | 0 |  | 0 | 0 | 0 | 0 | 0 | 16 | K | 2 | ROZPOCET | 0 | 0 | 0 | 0 | 0 | 1 | 0 | 16 | -1905840618
| PP |  | Zkoušky a prohlídky elektrických rozvodů a zařízení celková prohlídka a vyhotovení revizní zprávy pro objem montážních prací přes 500 do 1000 tis. Kč | [18 empty] | PP | 2
| PSC |  | Poznámka k souboru cen: 1. Ceny -1100 až -1910 jsou určeny pro objem montážních prací včetně nákladů na nosný a podružný materiál. | [18 empty] | PSC | 2
| D | 742 | Elektromontáže - rozvodný systém |  |  |  |  | 0 |  |  |  |  | 0 | 0 |  | 0 |  | 0 |  | 0 | 2 | D | 1 | ROZPOCET | [6 empty] | 0
2 | K | 742111200 | Montáž rozvodnice oceloplechová nebo plastová běžná do 50 kg | kus | 2 |  |  | 0 | CS ÚRS 2016 02 |  | základní | 0 | 0 | 0 |  | 0 | 0 | 0 | 0 | 0 | 16 | K | 2 | ROZPOCET | 0 | 0 | 0 | 0 | 0 | 1 | 0 | 16 | -1626697317
| PP |  | Montáž rozvodnic oceloplechových nebo plastových bez zapojení vodičů běžných, hmotnosti do 50 kg | [18 empty] | PP | 2
3 | M | 35714R1 | materiál pro úpravu rozváděče | kpl | 2 |  |  | 0 |  |  | základní | 0 | 0 | 0 |  | 0 | 0 | 0 | 0 | 0 | 32 | M | 2 | ROZPOCET | 0 | 0 | 0 | 0 | 0 | 1 | 0 | 16 | -1989784832
| PP |  | nový přístrojový rám, lišty TS35, nové krycí plechy | [18 empty] | PP | 2
4 | K | 742111200-D | Demontáž rozvodnice oceloplechová nebo plastová běžná do 50 kg | kus | 2 |  |  | 0 | CS ÚRS 2016 02 |  | základní | 0 | 0 | 0 |  | 0 | 0 | 0 | 0 | 0 | 16 | K | 2 | ROZPOCET | 0 | 0 | 0 | 0 | 0 | 1 | 0 | 16 | 507555432
| PP |  | Demontáž rozvodnic oceloplechových nebo plastových bez zapojení vodičů běžných, hmotnosti do 50 kg | [18 empty] | PP | 2
5 | K | 742811310 | Montáž svorkovnice do rozvaděčů - ochranná typ 6226-30 | kus | 11 |  |  | 0 | CS ÚRS 2016 02 |  | základní | 0 | 0 | 0 |  | 0 | 0 | 0 | 0 | 0 | 16 | K | 2 | ROZPOCET | 0 | 0 | 0 | 0 | 0 | 1 | 0 | 16 | 2094446021
| PP |  | Montáž svorkovnic do rozváděčů s popisnými štítky se zapojením vodičů na jedné straně ochranných, typ 6226-30 | [18 empty] | PP | 2
6 | M | 10.578.890 | Svorkovnice EPS 3 ekvipotencionální s kr | KS | 11 |  |  | 0 |  |  | základní | 0 | 0 | 0 |  | 0 | 0 | 0 | 0 | 0 | 32 | M | 2 | ROZPOCET | 0 | 0 | 0 | 0 | 0 | 1 | 0 | 16 | 348689214
| PP |  | Ochrana před bleskem a přepětím Ochrana před bleskem a přepětím Systémy vyrovnání potenciálu Svorkovnice EPS 3 ekvipotencionální s kr | [18 empty] | PP | 2
7 | K | 742991110 | Kontrola rozváděč nn silový hmotnosti do 200 kg | kus | 2 |  |  | 0 | CS ÚRS 2016 02 |  | základní | 0 | 0 | 0 |  | 0 | 0 | 0 | 0 | 0 | 16 | K | 2 | ROZPOCET | 0 | 0 | 0 | 0 | 0 | 1 | 0 | 16 | 1102732784
| PP |  | Zkoušky a prohlídky rozvodných zařízení kontrola rozváděčů nn, (1 pole) silových, hmotnosti do 200 kg | [18 empty] | PP | 2
| D | 743 | Elektromontáže - hrubá montáž |  |  |  |  | 0 |  |  |  |  | 0 | 0 |  | 0 |  | 0.04226 |  | 0 | 2 | D | 1 | ROZPOCET | [6 empty] | 0
8 | K | 743112315 | Montáž trubka plastová ohebná D 23 mm uložená pod omítku | m | 160 |  |  | 0 | CS ÚRS 2016 02 |  | základní | 0 | 0 | 0 |  | 0 | 0 | 0 | 0 | 0 | 16 | K | 2 | ROZPOCET | 0 | 0 | 0 | 0 | 0 | 1 | 0 | 16 | 1005119396
| PP |  | Montáž trubek elektroinstalačních s nasunutím nebo našroubováním do krabic plastových ohebných, typ 14.., 23.., FFKuL, uložených pod omítku, D 23 mm | [18 empty] | PP | 2
9 | M | 345710630 | trubka elektroinstalační ohebná LPFLEX z PVC (ČSN) 2323 | m | 160 |  |  | 0 | CS ÚRS 2016 02 |  | základní | 0 | 0 | 0 |  | 0 | 6.6e-05 | 0.01056 | 0 | 0 | 32 | M | 2 | ROZPOCET | 0 | 0 | 0 | 0 | 0 | 1 | 0 | 16 | -1102449860
| PP |  | Materiál úložný elektroinstalační trubky elektroinstalační ohebné LPFLEX 125N PVC -(ČSN) velmi nízká mechanická odolnost typ počet m ve svazku 2323 100 | [18 empty] | PP | 2
| P |  | Poznámka k položce: pro umístění datových kabelů pod omítkou trasa od zásuvek ve stěnách do podhledu | [18 empty] | P | 2
10 | K | 743411111 | Montáž krabice zapuštěná plastová kruhová typ KU68/2-1902, KO125 | kus | 335 |  |  | 0 | CS ÚRS 2016 02 |  | základní | 0 | 0 | 0 |  | 0 | 0 | 0 | 0 | 0 | 16 | K | 2 | ROZPOCET | 0 | 0 | 0 | 0 | 0 | 1 | 0 | 16 | 955203980
| PP |  | Montáž krabic elektroinstalačních bez napojení na trubky a lišty, demontáže a montáže víčka a přístroje protahovacích nebo odbočných zapuštěných plastových kruhových, typ KU68/2-1902, KO97 | [18 empty] | PP | 2
11 | M | 345715130 | krabice přístrojová instalační KPR 68 | kus | 335 |  |  | 0 |  |  | základní | 0 | 0 | 0 |  | 0 | 3e-05 | 0.01005 | 0 | 0 | 32 | M | 2 | ROZPOCET | 0 | 0 | 0 | 0 | 0 | 1 | 0 | 16 | 1159110384
| PP |  | Materiál úložný elektroinstalační krabice přístrojové instalační z plastické hmoty krabice přístrojová instalační KPR 68 | [18 empty] | PP | 2
12 | K | 743411321 | Montáž krabice nástěnná plastová čtyřhranná do 100x100 mm | kus | 80 |  |  | 0 | CS ÚRS 2016 02 |  | základní | 0 | 0 | 0 |  | 0 | 0 | 0 | 0 | 0 | 16 | K | 2 | ROZPOCET | 0 | 0 | 0 | 0 | 0 | 1 | 0 | 16 | 904842725
| PP |  | Montáž krabic elektroinstalačních bez napojení na trubky a lišty, demontáže a montáže víčka a přístroje protahovacích nebo odbočných nástěnných plastových čtyřhranných, vel. do 100x100 mm | [18 empty] | PP | 2
13 | M | 34571k8130 | krabice nástěnná propichovaí 8130, krytí IP54 | kus | 80 |  |  | 0 |  |  | základní | 0 | 0 | 0 |  | 0 | 3e-05 | 0.0024 | 0 | 0 | 32 | M | 2 | ROZPOCET | 0 | 0 | 0 | 0 | 0 | 1 | 0 | 16 | -575500942
| PP |  | Materiál úložný elektroinstalační krabice přístrojové instalační z plastické hmoty krabice nástěnná propichovaí 8130, krytí IP54 | [18 empty] | PP | 2
14 | K | 743552210 | Montáž žlab kovový typ Kablo Kolín šířky do 150 mm | m | 50 |  |  | 0 | CS ÚRS 2016 02 |  | základní | 0 | 0 | 0 |  | 0 | 0 | 0 | 0 | 0 | 16 | K | 2 | ROZPOCET | 0 | 0 | 0 | 0 | 0 | 1 | 0 | 16 | 1132899821
| PP |  | Montáž žlabů bez stojiny a výložníků kovových, typ Kablo Kolín šířky do 150 mm | [18 empty] | PP | 2
15 | M | 10.530.222 | Žlab DZ 60x150 drátěný ZNCR | M | 50 |  |  | 0 |  |  | základní | 0 | 0 | 0 |  | 0 | 0 | 0 | 0 | 0 | 32 | M | 2 | ROZPOCET | 0 | 0 | 0 | 0 | 0 | 1 | 0 | 16 | 521710314
| PP |  | Úložný a instalační materiál Kabelové nosné systémy Drátěné žlaby Žlab DZ 60x150 drátěný ZNCR | [18 empty] | PP | 2
16 | M | 10.663.924 | Závěs DZZ/B pozink | KS | 50 |  |  | 0 |  |  | základní | 0 | 0 | 0 |  | 0 | 0 | 0 | 0 | 0 | 32 | M | 2 | ROZPOCET | 0 | 0 | 0 | 0 | 0 | 1 | 0 | 16 | -1170805705
| PP |  | Úložný a instalační materiál Kabelové nosné systémy Stěnové a stropní držáky pro kabelový nosn Závěs DZZ/B pozink | [18 empty] | PP | 2
17 | M | 10.549.326 | Kotva požárně odolná KPO 8X77 XX | KS | 100 |  |  | 0 |  |  | základní | 0 | 0 | 0 |  | 0 | 0 | 0 | 0 | 0 | 32 | M | 2 | ROZPOCET | 0 | 0 | 0 | 0 | 0 | 1 | 0 | 16 | 376484169
| PP |  | Úložný a instalační materiál Upevňovací technika Natloukací ocelové kotvy Kotva požárně odolná KPO 8X77 XX | [18 empty] | PP | 2
18 | M | 10.530.224 | Rychlospojka DZRS/B | KS | 50 |  |  | 0 |  |  | základní | 0 | 0 | 0 |  | 0 | 0 | 0 | 0 | 0 | 32 | M | 2 | ROZPOCET | 0 | 0 | 0 | 0 | 0 | 1 | 0 | 16 | -2113961198
| PP |  | Úložný a instalační materiál Kabelové nosné systémy Spojky pro kabelový nosný systém Rychlospojka DZRS/B | [18 empty] | PP | 2
19 | K | 743619241 | Montáž pospojování ochranné konstrukce ostatní vodičem do 16 mm2 uloženým volně nebo pod omítku | m | 250 |  |  | 0 | CS ÚRS 2016 02 |  | základní | 0 | 0 | 0 |  | 0 | 0 | 0 | 0 | 0 | 16 | K | 2 | ROZPOCET | 0 | 0 | 0 | 0 | 0 | 1 | 0 | 16 | 1461533689
| PP |  | Montáž uzemňovacího vedení s upevněním, propojením a připojením pomocí svorek doplňků ochranného pospojování ostatních konstrukcí vodičem průřezu do 16 mm2 uloženým volně nebo pod omítkou | [18 empty] | PP | 2
20 | M | 341408440 | vodič izolovaný s Cu jádrem H07V-R 6 mm2 | m | 250 |  |  | 0 | CS ÚRS 2016 02 |  | základní | 0 | 0 | 0 |  | 0 | 7.7e-05 | 0.01925 | 0 | 0 | 32 | M | 2 | ROZPOCET | 0 | 0 | 0 | 0 | 0 | 1 | 0 | 16 | -1517112475
| PP |  | Vodiče izolované s měděným jádrem silové vodiče do 1 kV pro pevné uložení, izolace PVC CY, H07 V-R, pro 450/750 V jádro lanové H07V-R 6,0 | [18 empty] | PP | 2
| P |  | Poznámka k položce: obsah kovu [kg/m], Cu =0,059, Al =0 | [18 empty] | P | 2
| D | 744 | Elektromontáže - rozvody vodičů měděných |  |  |  |  | 0 |  |  |  |  | 0 | 0 |  | 0 |  | 0.63135 |  | 0 | 2 | D | 1 | ROZPOCET | [6 empty] | 0
21 | K | 744431100 | Montáž kabel Cu sk.1 do 1 kV do 0,40 kg uložený volně | m | 4100 |  |  | 0 | CS ÚRS 2016 02 |  | základní | 0 | 0 | 0 |  | 0 | 0 | 0 | 0 | 0 | 16 | K | 2 | ROZPOCET | 0 | 0 | 0 | 0 | 0 | 1 | 0 | 16 | 1351607626
| PP |  | Montáž kabelů měděných do l kV bez ukončení, uložených volně sk. 1 - CYKY, NYM, NYY, YSLY, počtu a průřezu žil 2x1,5 až 6 mm2, 3x1,5 až 6 mm2, 4x1,5 až 4 mm2, 5x1,5 až 2,5 mm2, 7x1,5 až 2,5 mm2 | [18 empty] | PP | 2
22 | M | 341110300 | kabel silový s Cu jádrem CYKY 3x1,5 mm2 | m | 1400 |  |  | 0 | CS ÚRS 2016 02 |  | základní | 0 | 0 | 0 |  | 0 | 0.000117 | 0.1638 | 0 | 0 | 32 | M | 2 | ROZPOCET | 0 | 0 | 0 | 0 | 0 | 1 | 0 | 16 | 870843392
| PP |  | Kabely silové s měděným jádrem pro jmenovité napětí 750 V CYKY PN-KV-061-00 3 x 1,5 | [18 empty] | PP | 2
| P |  | Poznámka k položce: obsah kovu [kg/m], Cu =0,044, Al =0 | [18 empty] | P | 2
23 | M | 341110360 | kabel silový s Cu jádrem CYKY 3x2,5 mm2 | m | 2500 |  |  | 0 | CS ÚRS 2016 02 |  | základní | 0 | 0 | 0 |  | 0 | 0.000167 | 0.4175 | 0 | 0 | 32 | M | 2 | ROZPOCET | 0 | 0 | 0 | 0 | 0 | 1 | 0 | 16 | 184967762
| PP |  | Kabely silové s měděným jádrem pro jmenovité napětí 750 V CYKY PN-KV-061-00 3 x 2,5 | [18 empty] | PP | 2
| P |  | Poznámka k položce: obsah kovu [kg/m], Cu =0,074, Al =0 | [18 empty] | P | 2
24 | M | 341110900 | kabel silový s Cu jádrem CYKY 5x1,5 mm2 | m | 200 |  |  | 0 | CS ÚRS 2016 01 |  | základní | 0 | 0 | 0 |  | 0 | 0.000164 | 0.0328 | 0 | 0 | 32 | M | 2 | ROZPOCET | 0 | 0 | 0 | 0 | 0 | 1 | 0 | 16 | -2094858153
| PP |  | Kabely silové s měděným jádrem pro jmenovité napětí 750 V CYKY PN-KV-061-00 5 x 1,5 | [18 empty] | PP | 2
| P |  | Poznámka k položce: propojení vnějších a vnitřních jednotek klimatizací | [18 empty] | P | 2
25 | K | 744431200 | Montáž kabel Cu sk.1 do 1 kV do 0,63 kg uložený volně | m | 50 |  |  | 0 | CS ÚRS 2016 02 |  | základní | 0 | 0 | 0 |  | 0 | 0 | 0 | 0 | 0 | 16 | K | 2 | ROZPOCET | 0 | 0 | 0 | 0 | 0 | 1 | 0 | 16 | 1061321694
| PP |  | Montáž kabelů měděných do l kV bez ukončení, uložených volně sk. 1 - CYKY, NYM, NYY, YSLY, počtu a průřezu žil 3x10 mm2, 4x6 mm2, 5x4 až 6 mm2, 7x4 mm2, 12x1,5 mm2 | [18 empty] | PP | 2
26 | M | 341110980 | kabel silový s Cu jádrem CYKY 5x4 mm2 | m | 50 |  |  | 0 | CS ÚRS 2016 02 |  | základní | 0 | 0 | 0 |  | 0 | 0.000345 | 0.01725 | 0 | 0 | 32 | M | 2 | ROZPOCET | 0 | 0 | 0 | 0 | 0 | 1 | 0 | 16 | 192849563
| PP |  | Kabely silové s měděným jádrem pro jmenovité napětí 750 V CYKY PN-KV-061-00 5 x 4 | [18 empty] | PP | 2
| P |  | Poznámka k položce: obsah kovu [kg/m], Cu =0,196, Al =0 | [18 empty] | P | 2
27 | K | 744733110 | Montáž kabel Cu sdělovací sk.21 1-30x2,1-50x3x0,5 mm volně | m | 2760 |  |  | 0 | CS ÚRS 2016 02 |  | základní | 0 | 0 | 0 |  | 0 | 0 | 0 | 0 | 0 | 16 | K | 2 | ROZPOCET | 0 | 0 | 0 | 0 | 0 | 1 | 0 | 16 | -708979448
| PP |  | Montáž kabelů měděných návěstních, ovládacích nebo sdělovacích bez ukončení uložených volně sk. 21 - BYFY, SYKFY, SYKY, počtu a průřezu žil 1 až 30 x2x0,5 mm, 1 až 50 x3x0,5 mm | [18 empty] | PP | 2
28 | M | 10.918.538 | UTP 4x2x0,5 cat.6 bal.500m | M | 2500 |  |  | 0 |  |  | základní | 0 | 0 | 0 |  | 0 | 0 | 0 | 0 | 0 | 32 | M | 2 | ROZPOCET | 0 | 0 | 0 | 0 | 0 | 1 | 0 | 16 | -2123809000
| PP |  | Kabely a vodiče a příslušenství Kabely a vodiče Datové kabely UTP 4x2x0,5 cat.6 bal.500m | [18 empty] | PP | 2
| P |  | Poznámka k položce: pro strukturovanou kabeláž, připojení datových zásuvek, čteček přístupového systému, kamer do datodého rozváděče RD8 | [18 empty] | P | 2
29 | M | 10.863.158 | FTP 4x2x0,5 cat.6 venk. (500m) | M | 260 |  |  | 0 |  |  | základní | 0 | 0 | 0 |  | 0 | 0 | 0 | 0 | 0 | 32 | M | 2 | ROZPOCET | 0 | 0 | 0 | 0 | 0 | 1 | 0 | 16 | -266179107
| PP |  | Kabely a vodiče a příslušenství Kabely a vodiče Datové kabely FTP 4x2x0,5 cat.6 venk. (500m) | [18 empty] | PP | 2
| P |  | Poznámka k položce: pro CCTV | [18 empty] | P | 2
30 | K | 744733611 | Montáž kabel Cu sdělovací koaxiální 50-1,50, 75-3,70 volně | m | 200 |  |  | 0 | CS ÚRS 2016 02 |  | základní | 0 | 0 | 0 |  | 0 | 0 | 0 | 0 | 0 | 16 | K | 2 | ROZPOCET | 0 | 0 | 0 | 0 | 0 | 1 | 0 | 16 | 1125088643
| PP |  | Montáž kabelů měděných návěstních, ovládacích nebo sdělovacích bez ukončení uložených volně koaxiálních, typ VCCOY, VCCPY, VCEHSE, VCEHSY, VCEOD, VCEOY, VCEPY, VCEUE, VCEUY, VLEDDS, VLEDY, VLEOY, VLEPY 50-1,50 až 7,25, 75-3,70 až 7,25 | [18 empty] | PP | 2
31 | M | 10.862.927 | Kabel KK 110-70 koax. | M | 200 |  |  | 0 |  |  | základní | 0 | 0 | 0 |  | 0 | 0 | 0 | 0 | 0 | 32 | M | 2 | ROZPOCET | 0 | 0 | 0 | 0 | 0 | 1 | 0 | 16 | 1737864987
| PP |  | Kabely a vodiče a příslušenství Kabely a vodiče Koaxiální kabely Kabel KK 110-70 koax. | [18 empty] | PP | 2
| D | 747 | Elektromontáže - kompletace rozvodů |  |  |  |  | 0 |  |  |  |  | 0 | 0 |  | 0 |  | 0.001862 |  | 0 | 2 | D | 1 | ROZPOCET | [6 empty] | 0
32 | K | 747112011 | Montáž vypínač (polo)zapuštěný bezšroubové připojení 1 -jednopólový | kus | 41 |  |  | 0 | CS ÚRS 2016 02 |  | základní | 0 | 0 | 0 |  | 0 | 0 | 0 | 0 | 0 | 16 | K | 2 | ROZPOCET | 0 | 0 | 0 | 0 | 0 | 1 | 0 | 16 | 766745032
| PP |  | Montáž spínačů jedno nebo dvoupólových polozapuštěných nebo zapuštěných se zapojením vodičů bezšroubové připojení vypínačů, řazení 1-jednopólových | [18 empty] | PP | 2
33 | M | 345354020 | přístroj spínače jednopólového 10A 3559-A01345 bezšroubový | kus | 39 |  |  | 0 | CS ÚRS 2016 02 |  | základní | 0 | 0 | 0 |  | 0 | 1.6e-05 | 0.000624 | 0 | 0 | 32 | M | 2 | ROZPOCET | 0 | 0 | 0 | 0 | 0 | 1 | 0 | 16 | 698980573
| PP |  | Spínače 10 A přístroj spínače 3558 přístroj spínače jednopólového, řazení 1, 1So 3559-A01345 bezšroubový | [18 empty] | PP | 2
34 | M | 10.073.545 | Ovladač Reflex SI 3559B-A00651214 | KS | 56 |  |  | 0 |  |  | základní | 0 | 0 | 0 |  | 0 | 0 | 0 | 0 | 0 | 32 | M | 2 | ROZPOCET | 0 | 0 | 0 | 0 | 0 | 1 | 0 | 16 | 1112847025
| PP |  | Domovní spínače a zásuvky Domovní spínače a zásuvky Kryty pro spínače, vypínače, stmívače, žaluzie Ovladač Reflex SI 3559B-A00651214 | [18 empty] | PP | 2
35 | K | 747112031 | Montáž zapuštěný přepínač nn 5-seriový bezšroubové připojení | kus | 4 |  |  | 0 | CS ÚRS 2016 02 |  | základní | 0 | 0 | 0 |  | 0 | 0 | 0 | 0 | 0 | 16 | K | 2 | ROZPOCET | 0 | 0 | 0 | 0 | 0 | 1 | 0 | 16 | -1859903453
| PP |  | Montáž spínačů jedno nebo dvoupólových polozapuštěných nebo zapuštěných se zapojením vodičů bezšroubové připojení přepínačů, řazení 5-sériových | [18 empty] | PP | 2
36 | M | 345354040 | přístroj přepínače sériového 10A 3559-A05345 bezšroubový | kus | 4 |  |  | 0 | CS ÚRS 2016 02 |  | základní | 0 | 0 | 0 |  | 0 | 5.6e-05 | 0.000224 | 0 | 0 | 32 | M | 2 | ROZPOCET | 0 | 0 | 0 | 0 | 0 | 1 | 0 | 16 | -1758282786
| PP |  | Spínače 10 A přístroj spínače 3558 přístroj přepínače sériového, řazení 5 3559-A05345 bezšroubový | [18 empty] | PP | 2
37 | M | 10.071.368 | Ovladač Reflex SI 3559B-A00652214 | KS | 16 |  |  | 0 |  |  | základní | 0 | 0 | 0 |  | 0 | 0 | 0 | 0 | 0 | 32 | M | 2 | ROZPOCET | 0 | 0 | 0 | 0 | 0 | 1 | 0 | 16 | -610898711
| PP |  | Domovní spínače a zásuvky Domovní spínače a zásuvky Kryty pro spínače, vypínače, stmívače, žaluzie Ovladač Reflex SI 3559B-A00652214 | [18 empty] | PP | 2
38 | K | 747112032 | Montáž přepínač (polo)zapuštěný bezšroubové připojení 6 -střídavý | kus | 40 |  |  | 0 | CS ÚRS 2016 02 |  | základní | 0 | 0 | 0 |  | 0 | 0 | 0 | 0 | 0 | 16 | K | 2 | ROZPOCET | 0 | 0 | 0 | 0 | 0 | 1 | 0 | 16 | -1626689112
| PP |  | Montáž spínačů jedno nebo dvoupólových polozapuštěných nebo zapuštěných se zapojením vodičů bezšroubové připojení přepínačů, řazení 6-střídavých | [18 empty] | PP | 2
39 | M | 345354080 | přístroj přepínače střídavého 10A 3559-A06345 bezšroubový | kus | 10 |  |  | 0 | CS ÚRS 2016 02 |  | základní | 0 | 0 | 0 |  | 0 | 5.6e-05 | 0.00056 | 0 | 0 | 32 | M | 2 | ROZPOCET | 0 | 0 | 0 | 0 | 0 | 1 | 0 | 16 | -711833308
| PP |  | Spínače 10 A přístroj spínače 3558 přístroj přepínače střídavého, řazení 6, 6So 3559-A06345 bezšroubový | [18 empty] | PP | 2
40 | M | 10.071.831 | Tělo TANGO 3559-A52345 spínače č.6+6 | KS | 12 |  |  | 0 |  |  | základní | 0 | 0 | 0 |  | 0 | 0 | 0 | 0 | 0 | 32 | M | 2 | ROZPOCET | 0 | 0 | 0 | 0 | 0 | 1 | 0 | 16 | 961516352
| PP |  | Domovní spínače a zásuvky Domovní spínače a zásuvky Instalační spínače Tělo TANGO 3559-A52345 spínače č.6+6 | [18 empty] | PP | 2
41 | K | 747112033 | Montáž přepínač (polo)zapuštěný bezšroubové připojení 7 -křížový | kus | 6 |  |  | 0 | CS ÚRS 2016 02 |  | základní | 0 | 0 | 0 |  | 0 | 0 | 0 | 0 | 0 | 16 | K | 2 | ROZPOCET | 0 | 0 | 0 | 0 | 0 | 1 | 0 | 16 | 208396070
| PP |  | Montáž spínačů jedno nebo dvoupólových polozapuštěných nebo zapuštěných se zapojením vodičů bezšroubové připojení přepínačů, řazení 7-křížových | [18 empty] | PP | 2
42 | M | 345354090 | přístroj přepínače křížového 10A 3559-A07345 bezšroubový | kus | 6 |  |  | 0 | CS ÚRS 2016 02 |  | základní | 0 | 0 | 0 |  | 0 | 5.9e-05 | 0.000354 | 0 | 0 | 32 | M | 2 | ROZPOCET | 0 | 0 | 0 | 0 | 0 | 1 | 0 | 16 | 1124672514
| PP |  | Spínače 10 A přístroj spínače 3558 přístroj přepínače křížového, řazení 7, 7So 3559-A07345 bezšroubový | [18 empty] | PP | 2
43 | M | 10.069.941 | Rámeček Reflex SI 1754-0-2155 | KS | 36 |  |  | 0 |  |  | základní | 0 | 0 | 0 |  | 0 | 0 | 0 | 0 | 0 | 32 | M | 2 | ROZPOCET | 0 | 0 | 0 | 0 | 0 | 1 | 0 | 16 | -310581443
| PP |  | Domovní spínače a zásuvky Domovní spínače a zásuvky Rámečky domovních spínačů a zásuvek Rámeček Reflex SI 1754-0-2155 Jednonásobný s popisovým polem | [18 empty] | PP | 2
| P |  | Poznámka k položce: dvojice spínačů umístěných svisle nad sebou použít dva samostatné rámečky (7x2) Rámečky objednávat až při hotové instalaci, podle skutečných počtů a uspořádání. | [18 empty] | P | 2
44 | M | 10.056.394 | Rámeček Reflex SI 1754-0-2171 | KS | 46 |  |  | 0 |  |  | základní | 0 | 0 | 0 |  | 0 | 0 | 0 | 0 | 0 | 32 | M | 2 | ROZPOCET | 0 | 0 | 0 | 0 | 0 | 1 | 0 | 16 | 1123181853
| PP |  | Domovní spínače a zásuvky Domovní spínače a zásuvky Rámečky domovních spínačů a zásuvek Rámeček Reflex SI 1754-0-2171 Dvojnásobný vodorovný s popisovým polem | [18 empty] | PP | 2
| P |  | Poznámka k položce: Rámečky objednávat až při hotové instalaci, podle skutečných počtů a uspořádání. | [18 empty] | P | 2
45 | M | 10.080.010 | Rámeček Reflex SI 1754-0-3732 | KS | 11 |  |  | 0 |  |  | základní | 0 | 0 | 0 |  | 0 | 0 | 0 | 0 | 0 | 32 | M | 2 | ROZPOCET | 0 | 0 | 0 | 0 | 0 | 1 | 0 | 16 | -1177069565
| PP |  | Domovní spínače a zásuvky Domovní spínače a zásuvky Rámečky domovních spínačů a zásuvek Rámeček Reflex SI 1754-0-3732 Trojnásobný vodorovný s popisovým polem | [18 empty] | PP | 2
| P |  | Poznámka k položce: Rámečky objednávat až při hotové instalaci, podle skutečných počtů a uspořádání. | [18 empty] | P | 2
46 | M | 10.061.629 | Rámeček Reflex SI 1754-0-4101 | KS | 5 |  |  | 0 |  |  | základní | 0 | 0 | 0 |  | 0 | 0 | 0 | 0 | 0 | 32 | M | 2 | ROZPOCET | 0 | 0 | 0 | 0 | 0 | 1 | 0 | 16 | 2074188197
| PP |  | Domovní spínače a zásuvky Domovní spínače a zásuvky Rámečky domovních spínačů a zásuvek Rámeček Reflex SI 1754-0-4101 Čtyřnásobný vodorovný s popisovým polem | [18 empty] | PP | 2
| P |  | Poznámka k položce: Rámečky objednávat až při hotové instalaci, podle skutečných počtů a uspořádání. | [18 empty] | P | 2
47 | M | 10.874.526 | Rámeček REFLEX 1754-0-4102/1 | KS | 29 |  |  | 0 |  |  | základní | 0 | 0 | 0 |  | 0 | 0 | 0 | 0 | 0 | 32 | M | 2 | ROZPOCET | 0 | 0 | 0 | 0 | 0 | 1 | 0 | 16 | -1194418774
| PP |  | Domovní spínače a zásuvky Domovní spínače a zásuvky Rámečky domovních spínačů a zásuvek Rámeček REFLEX 1754-0-4102/1 Pětinásobný vodorovný s popisovým polem | [18 empty] | PP | 2
| P |  | Poznámka k položce: Rámečky objednávat až při hotové instalaci, podle skutečných počtů a uspořádání. | [18 empty] | P | 2
48 | K | 747161020 | Montáž zásuvka (polo)zapuštěná bezšroubové připojení 2P+PE dvojí zapojení - průběžná | kus | 181 |  |  | 0 | CS ÚRS 2016 02 |  | základní | 0 | 0 | 0 |  | 0 | 0 | 0 | 0 | 0 | 16 | K | 2 | ROZPOCET | 0 | 0 | 0 | 0 | 0 | 1 | 0 | 16 | -2003898196
| PP |  | Montáž zásuvek domovních se zapojením vodičů bezšroubové připojení polozapuštěných nebo zapuštěných 10/16 A, provedení 2P + PE dvojí zapojení pro průběžnou montáž | [18 empty] | PP | 2
49 | M | 10.082.869 | Zásuvka REFLEX Si 5519B-A02347 H | KS | 115 |  |  | 0 |  |  | základní | 0 | 0 | 0 |  | 0 | 0 | 0 | 0 | 0 | 32 | M | 2 | ROZPOCET | 0 | 0 | 0 | 0 | 0 | 1 | 0 | 16 | -485805918
| PP |  | Domovní spínače a zásuvky Domovní spínače a zásuvky Zásuvky Zásuvka REFLEX Si 5519B-A02347 H hnědá | [18 empty] | PP | 2
50 | M | 10.030.730 | Zásuvka REFLEX SI 5519B-A02347 Z | KS | 66 |  |  | 0 |  |  | základní | 0 | 0 | 0 |  | 0 | 0 | 0 | 0 | 0 | 32 | M | 2 | ROZPOCET | 0 | 0 | 0 | 0 | 0 | 1 | 0 | 16 | -734752515
| PP |  | Domovní spínače a zásuvky Domovní spínače a zásuvky Zásuvky Zásuvka REFLEX SI 5519B-A02347 Z zelená | [18 empty] | PP | 2
51 | K | 747161120 | Montáž zásuvka vestavná šroubové připojení 2P se zapojením vodičů | kus | 28 |  |  | 0 | CS ÚRS 2016 02 |  | základní | 0 | 0 | 0 |  | 0 | 0 | 0 | 0 | 0 | 16 | K | 2 | ROZPOCET | 0 | 0 | 0 | 0 | 0 | 1 | 0 | 16 | -1652984873
| PP |  | Montáž zásuvek domovních se zapojením vodičů šroubové připojení vestavných 10 popř. 16 A bez odvrtání profilovaného otvoru, provedení 2P | [18 empty] | PP | 2
52 | M | 10.080.179 | Dvojzásuvka Reflex SI 2495-0-0059 | KS | 28 |  |  | 0 |  |  | základní | 0 | 0 | 0 |  | 0 | 0 | 0 | 0 | 0 | 32 | M | 2 | ROZPOCET | 0 | 0 | 0 | 0 | 0 | 1 | 0 | 16 | 170254261
| PP |  | Domovní spínače a zásuvky Domovní spínače a zásuvky Zásuvky pro vyrovnání potenciálu Dvojzásuvka Reflex SI 2495-0-0059 | [18 empty] | PP | 2
53 | K | 747171100 | Montáž vidlice domovní 2P se zapojením vodičů | kus | 7 |  |  | 0 | CS ÚRS 2016 02 |  | základní | 0 | 0 | 0 |  | 0 | 0 | 0 | 0 | 0 | 16 | K | 2 | ROZPOCET | 0 | 0 | 0 | 0 | 0 | 1 | 0 | 16 | -1063430182
| PP |  | Montáž vidlic domovních se zapojením vodičů, provedení 2P, 10 A | [18 empty] | PP | 2
54 | M | 10.082.860 | Kryt Reflex SI 1724-0-0897 | KS | 7 |  |  | 0 |  |  | základní | 0 | 0 | 0 |  | 0 | 0 | 0 | 0 | 0 | 32 | M | 2 | ROZPOCET | 0 | 0 | 0 | 0 | 0 | 1 | 0 | 16 | -1580256802
| PP |  | Domovní spínače a zásuvky Domovní spínače a zásuvky Komunikační technologie Kryt Reflex SI 1724-0-0897 kryt TV zásuvky | [18 empty] | PP | 2
55 | M | 10.545.904 | Tělo TANGO EU3503J zás. TV+R koncová | KS | 7 |  |  | 0 |  |  | základní | 0 | 0 | 0 |  | 0 | 0 | 0 | 0 | 0 | 32 | M | 2 | ROZPOCET | 0 | 0 | 0 | 0 | 0 | 1 | 0 | 16 | -1260643300
| PP |  | Anténní a sat.technika, spotřební elektronika Anténní a satelitní technika Anténní zásuvky Tělo TANGO EU3503J zás. TV+R koncová | [18 empty] | PP | 2
56 | K | 747231110 | Montáž jistič jednopólový nn do 25 A bez krytu | kus | 23 |  |  | 0 | CS ÚRS 2016 02 |  | základní | 0 | 0 | 0 |  | 0 | 0 | 0 | 0 | 0 | 16 | K | 2 | ROZPOCET | 0 | 0 | 0 | 0 | 0 | 1 | 0 | 16 | 1222111513
| PP |  | Montáž jističů se zapojením vodičů jednopólových nn do 25 A bez krytu | [18 empty] | PP | 2
57 | M | 10.060.671 | Jistič 10B/1 PL6 | KS | 22 |  |  | 0 |  |  | základní | 0 | 0 | 0 |  | 0 | 0 | 0 | 0 | 0 | 32 | M | 2 | ROZPOCET | 0 | 0 | 0 | 0 | 0 | 1 | 0 | 16 | -1852496730
| PP |  | Rozvaděčové systémy a přístroje Jističe, pojistky, vestavné/modulové přístroje Modulové jističe Jistič 10B/1 PL6 | [18 empty] | PP | 2
58 | M | 10.061.070 | Jistič 16C/1 PL6 | KS | 1 |  |  | 0 |  |  | základní | 0 | 0 | 0 |  | 0 | 0 | 0 | 0 | 0 | 32 | M | 2 | ROZPOCET | 0 | 0 | 0 | 0 | 0 | 1 | 0 | 16 | -1736408925
| PP |  | Rozvaděčové systémy a přístroje Jističe, pojistky, vestavné/modulové přístroje Modulové jističe Jistič 16C/1 PL6 | [18 empty] | PP | 2
59 | K | 747233210 | Montáž jistič třípólový nn do 63 A bez krytu | kus | 3 |  |  | 0 | CS ÚRS 2016 02 |  | základní | 0 | 0 | 0 |  | 0 | 0 | 0 | 0 | 0 | 16 | K | 2 | ROZPOCET | 0 | 0 | 0 | 0 | 0 | 1 | 0 | 16 | -1150437838
| PP |  | Montáž jističů se zapojením vodičů třípólových nn do 63 A bez krytu | [18 empty] | PP | 2
60 | M | 10.070.803 | Spínač IS-63/3 (Z-SE-63/3) 3TE | KS | 2 |  |  | 0 |  |  | základní | 0 | 0 | 0 |  | 0 | 0 | 0 | 0 | 0 | 32 | M | 2 | ROZPOCET | 0 | 0 | 0 | 0 | 0 | 1 | 0 | 16 | 1596795842
| PP |  | Rozvaděčové systémy a přístroje Jističe, pojistky, vestavné/modulové přístroje Vypínače na DIN lištu Spínač IS-63/3 (Z-SE-63/3) 3TE | [18 empty] | PP | 2
61 | M | 10.061.082 | Jistič 25C/3 PL6 | KS | 1 |  |  | 0 |  |  | základní | 0 | 0 | 0 |  | 0 | 0 | 0 | 0 | 0 | 32 | M | 2 | ROZPOCET | 0 | 0 | 0 | 0 | 0 | 1 | 0 | 16 | 188997707
| PP |  | Rozvaděčové systémy a přístroje Jističe, pojistky, vestavné/modulové přístroje Modulové jističe Jistič 25C/3 PL6 | [18 empty] | PP | 2
62 | K | 74723r001 | rozmístění a osazení přístrojů v rozváděči, propojení pomocí hřebenů a vodičů, | hod | 20 |  |  | 0 |  |  | základní | 0 | 0 | 0 |  | 0 | 0 | 0 | 0 | 0 | 16 | K | 2 | ROZPOCET | 0 | 0 | 0 | 0 | 0 | 1 | 0 | 16 | 1152672118
| PP |  | Montáž jističů se zapojením vodičů jednopólových nn do 63 A rozmístění a osazení přístrojů v rozváděči, propojení pomocí hřebenů a vodičů, | [18 empty] | PP | 2
63 | K | 74723r002 | odizolování kabeů, popis kabelů, popis vodičů pomocí návleček, připojení vodičů do svorek přístrojů, PE, N | hod | 40 |  |  | 0 |  |  | základní | 0 | 0 | 0 |  | 0 | 0 | 0 | 0 | 0 | 16 | K | 2 | ROZPOCET | 0 | 0 | 0 | 0 | 0 | 1 | 0 | 16 | 1664283457
| PP |  | Montáž jističů se zapojením vodičů jednopólových nn do 63 A odizolování kabeů, popis kabelů, popis vodičů pomocí návleček, připojení vodičů do svorek přístrojů, PE, N. V ceně je i dodávka návleček, použití popisovacího stroje. | [18 empty] | PP | 2
| P |  | Poznámka k položce: Hledání a popisy původních kabelů před jejich odpojením a demotnáží. | [18 empty] | P | 2
64 | K | 747240111 | Montáž proudových chráničů dvoupólových nn do 25 A bez krytu | kus | 48 |  |  | 0 | CS ÚRS 2016 02 |  | základní | 0 | 0 | 0 |  | 0 | 0 | 0 | 0 | 0 | 16 | K | 2 | ROZPOCET | 0 | 0 | 0 | 0 | 0 | 1 | 0 | 16 | 659014427
| PP |  | Montáž proudových chráničů se zapojením vodičů dvoupólových nn do 25 A bez krytu | [18 empty] | PP | 2
65 | M | 10.060.042 | Chránič 16B/1N/0,03 PFL6 | KS | 36 |  |  | 0 |  |  | základní | 0 | 0 | 0 |  | 0 | 0 | 0 | 0 | 0 | 32 | M | 2 | ROZPOCET | 0 | 0 | 0 | 0 | 0 | 1 | 0 | 16 | -84661883
| PP |  | Rozvaděčové systémy a přístroje Jističe, pojistky, vestavné/modulové přístroje Chrániče s tepelnou spouští (kombispínače) Chránič 16B/1N/0,03 PFL6 | [18 empty] | PP | 2
66 | M | 10.060.107 | Chránič 16C/1N/0,03 PFL6 | KS | 12 |  |  | 0 |  |  | základní | 0 | 0 | 0 |  | 0 | 0 | 0 | 0 | 0 | 32 | M | 2 | ROZPOCET | 0 | 0 | 0 | 0 | 0 | 1 | 0 | 16 | -1648269227
| PP |  | Rozvaděčové systémy a přístroje Jističe, pojistky, vestavné/modulové přístroje Chrániče s tepelnou spouští (kombispínače) Chránič 16C/1N/0,03 PFL6 | [18 empty] | PP | 2
67 | K | 747251122 | Montáž svodiče přepětí nn 2.stupeň jednopólových dvoudílných s modulem | kus | 2 |  |  | 0 | CS ÚRS 2016 02 |  | základní | 0 | 0 | 0 |  | 0 | 0 | 0 | 0 | 0 | 16 | K | 2 | ROZPOCET | 0 | 0 | 0 | 0 | 0 | 1 | 0 | 16 | 1649600109
| PP |  | Montáž přepěťových ochran nn se zapojením vodičů svodiče přepětí – 2. stupeň jednopólových dvoudílných s vložením modulu | [18 empty] | PP | 2
68 | M | 35889-952400 | svodič přepětí Typ2 s výměnnými moduly, 4pólový, 4 modulový, 20 kA(8/20), DGM 275 TNS | kus | 2 |  |  | 0 |  |  | základní | 0 | 0 | 0 |  | 0 | 5e-05 | 0.0001 | 0 | 0 | 32 | M | 2 | ROZPOCET | 0 | 0 | 0 | 0 | 0 | 1 | 0 | 16 | -925329792
| PP |  | svodič přepětí Typ2 s výměnnými moduly, 4pólový, 4 modulový, 20 kA(8/20) | [18 empty] | PP | 2
| P |  | Poznámka k položce: obj.č. 952400 | [18 empty] | P | 2
| D | 748 | Elektromontáže - osvětlovací zařízení a svítidla |  |  |  |  | 0 |  |  |  |  | 0 | 0 |  | 0 |  | 0 |  | 0 | 2 | D | 1 | ROZPOCET | [6 empty] | 0
69 | K | 748121141 | Montáž svítidlo zářivkové bytové stropní vestavné 1 zdroj | kus | 2 |  |  | 0 | CS ÚRS 2016 02 |  | základní | 0 | 0 | 0 |  | 0 | 0 | 0 | 0 | 0 | 16 | K | 2 | ROZPOCET | 0 | 0 | 0 | 0 | 0 | 1 | 0 | 16 | 1989623276
| PP |  | Montáž svítidel zářivkových se zapojením vodičů bytových nebo společenských místností stropních vestavných 1 zdroj | [18 empty] | PP | 2
70 | M | 34824m73679 | Svítidlo přisazené TE130EP, TE 1x30 W EP | KS | 2 |  |  | 0 |  |  | základní | 0 | 0 | 0 |  | 0 | 0 | 0 | 0 | 0 | 32 | M | 2 | ROZPOCET | 0 | 0 | 0 | 0 | 0 | 1 | 0 | 16 | -767146388
| PP |  | Svítidlo přisazené TE130EP, TE 1x30 W EP | [18 empty] | PP | 2
| P |  | Poznámka k položce: EAN 8595073736793 | [18 empty] | P | 2
71 | M | 10.024.898 | Trubice 30W TUV TL-D germicidní PHILIPS | KS | 2 |  |  | 0 |  |  | základní | 0 | 0 | 0 |  | 0 | 0 | 0 | 0 | 0 | 32 | M | 2 | ROZPOCET | 0 | 0 | 0 | 0 | 0 | 1 | 0 | 16 | -632054281
| PP |  | Světelné zdroje Světelné zdroje Zářivkové trubice standardní Trubice 30W TUV TL-D germicidní PHILIPS | [18 empty] | PP | 2
72 | K | 748121145 | Montáž svítidlo zářivkové bytové stropní vestavné 4 zdroje | kus | 133 |  |  | 0 | CS ÚRS 2016 02 |  | základní | 0 | 0 | 0 |  | 0 | 0 | 0 | 0 | 0 | 16 | K | 2 | ROZPOCET | 0 | 0 | 0 | 0 | 0 | 1 | 0 | 16 | 1930198456
| PP |  | Montáž svítidel zářivkových se zapojením vodičů bytových nebo společenských místností stropních vestavných 4 zdroje | [18 empty] | PP | 2
73 | M | 10.018.172 | Sví.zář. PSV 4x18W OP E IP40 | KS | 133 |  |  | 0 |  |  | základní | 0 | 0 | 0 |  | 0 | 0 | 0 | 0 | 0 | 32 | M | 2 | ROZPOCET | 0 | 0 | 0 | 0 | 0 | 1 | 0 | 16 | 901388826
| PP |  | Svítidla Svítidla Stropní a nástěnná svítidla zapuštěná Sví.zář. PSV 4x18W E IP40 difuzor z opalizovaného akrylátu | [18 empty] | PP | 2
| P |  | Poznámka k položce: obj.č. 18035 ean 85990515180356 | [18 empty] | P | 2
74 | M | 10.024.116 | Trubice 18W/840 L LUMILUX T8 OSRAM | KS | 396 |  |  | 0 |  |  | základní | 0 | 0 | 0 |  | 0 | 0 | 0 | 0 | 0 | 32 | M | 2 | ROZPOCET | 0 | 0 | 0 | 0 | 0 | 1 | 0 | 16 | 884454143
| PP |  | Světelné zdroje Světelné zdroje Zářivkové trubice standardní Trubice 18W/840 L LUMILUX T8 OSRAM | [18 empty] | PP | 2
75 | M | 10.027.225 | Trubice 18W/22-940 L LUMILUX DL T8 OSRAM | KS | 136 |  |  | 0 |  |  | základní | 0 | 0 | 0 |  | 0 | 0 | 0 | 0 | 0 | 32 | M | 2 | ROZPOCET | 0 | 0 | 0 | 0 | 0 | 1 | 0 | 16 | 1137850955
| PP |  | Světelné zdroje Světelné zdroje Zářivkové trubice standardní Trubice 18W/22-940 L LUMILUX DL T8 OSRAM | [18 empty] | PP | 2
76 | K | 748123118 | Montáž svítidlo LED bytové přisazené nástěnné panelové do 0,09 m2 | kus | 22 |  |  | 0 | CS ÚRS 2016 02 |  | základní | 0 | 0 | 0 |  | 0 | 0 | 0 | 0 | 0 | 16 | K | 2 | ROZPOCET | 0 | 0 | 0 | 0 | 0 | 1 | 0 | 16 | -90987498
| PP |  | Montáž svítidel LED se zapojením vodičů bytových nebo společenských místností přisazených nástěnných panelových, obsahu do 0,09 m2 | [18 empty] | PP | 2
77 | M | 11.030.360 | Sví.nouz. LED ECONOMIC SA 3hod IP65 | KS | 22 |  |  | 0 |  |  | základní | 0 | 0 | 0 |  | 0 | 0 | 0 | 0 | 0 | 32 | M | 2 | ROZPOCET | 0 | 0 | 0 | 0 | 0 | 1 | 0 | 16 | -1370182180
| PP |  | Svítidla Svítidla Nouzová svítidla Sví.nouz. LED ECONOMIC SA 3hod IP65 | [18 empty] | PP | 2
78 | K | 748123141 | Montáž svítidlo LED bytové vestavné podhledové bodové | kus | 13 |  |  | 0 | CS ÚRS 2016 02 |  | základní | 0 | 0 | 0 |  | 0 | 0 | 0 | 0 | 0 | 16 | K | 2 | ROZPOCET | 0 | 0 | 0 | 0 | 0 | 1 | 0 | 16 | -1208876754
| PP |  | Montáž svítidel LED se zapojením vodičů bytových nebo společenských místností vestavných podhledových bodových | [18 empty] | PP | 2
79 | M | 11.002.759 | Sví. LED TORO R15 15W 4000K st.b. | KS | 13 |  |  | 0 |  |  | základní | 0 | 0 | 0 |  | 0 | 0 | 0 | 0 | 0 | 32 | M | 2 | ROZPOCET | 0 | 0 | 0 | 0 | 0 | 1 | 0 | 16 | -25992920
| PP |  | Svítidla Svítidla Svítidla typu Downlight Sví. LED TORO R15 15W 4000K st.b. | [18 empty] | PP | 2
| D | M | Práce a dodávky M |  |  |  |  | 0 |  |  |  |  | 0 | 0 |  | 0 |  | 0.065 |  | 0 | 3 | D | 0 | ROZPOCET | [6 empty] | 0
| D | 22-M | Montáže technologických zařízení pro dopravní stavby |  |  |  |  | 0 |  |  |  |  | 0 | 0 |  | 0 |  | 0 |  | 0 | 3 | D | 1 | ROZPOCET | [6 empty] | 0
80 | K | 220301201 | Montáž zásuvka telefonní 4-pólové pod omítku | kus | 54 |  |  | 0 | CS ÚRS 2016 02 |  | základní | 0 | 0 | 0 |  | 0 | 0 | 0 | 0 | 0 | 64 | K | 2 | ROZPOCET | 0 | 0 | 0 | 0 | 0 | 1 | 0 | 64 | -1141166290
| PP |  | Montáž zásuvky telefonní včetně přípravných a pomocných prací a zapojení vodičů čtyřpólové pod omítku | [18 empty] | PP | 2
| PSC |  | Poznámka k souboru cen: 1. V cenách 220 30-1201 až -1202 není započten náklad na dodávku zásuvky. | [18 empty] | PSC | 2
81 | M | 10.036.279 | Kryt Reflex SI 1753-0-8030 | KS | 41 |  |  | 0 |  |  | základní | 0 | 0 | 0 |  | 0 | 0 | 0 | 0 | 0 | 256 | M | 2 | ROZPOCET | 0 | 0 | 0 | 0 | 0 | 1 | 0 | 64 | 209158310
| PP |  | Domovní spínače a zásuvky Domovní spínače a zásuvky Komunikační technologie Kryt Reflex SI 1753-0-8030 kryt datové zásuvky dvojité | [18 empty] | PP | 2
82 | M | 10.079.940 | Třmen 1753-0-8055 se soklem | KS | 41 |  |  | 0 |  |  | základní | 0 | 0 | 0 |  | 0 | 0 | 0 | 0 | 0 | 256 | M | 2 | ROZPOCET | 0 | 0 | 0 | 0 | 0 | 1 | 0 | 64 | -1055280066
| PP |  | Domovní spínače a zásuvky Domovní spínače a zásuvky Komunikační technologie Třmen 1753-0-8055 se soklem vnitřní držák modulových konektorů | [18 empty] | PP | 2
83 | M | 10.935.902 | Konektor RJ45 UTP Cat.6 černý samořezný | KS | 63 |  |  | 0 |  |  | základní | 0 | 0 | 0 |  | 0 | 0 | 0 | 0 | 0 | 256 | M | 2 | ROZPOCET | 0 | 0 | 0 | 0 | 0 | 1 | 0 | 64 | 1787125672
| PP |  | Datové systémy a jejich komponenty Instalační materiály komunikační sítě DNT / FNT Modulární konektory Konektor RJ45 UTP Cat.6 černý samořezný | [18 empty] | PP | 2
84 | K | 220310001 | Montáž zařízení pro magnetické karty - snímače magnetické karty na stěnu | kus | 2 |  |  | 0 | CS ÚRS 2016 02 |  | základní | 0 | 0 | 0 |  | 0 | 0 | 0 | 0 | 0 | 64 | K | 2 | ROZPOCET | 0 | 0 | 0 | 0 | 0 | 1 | 0 | 64 | 1112842726
| PP |  | Montáž zařízení pro magnetické karty snímače magnetické karty na stěnu | [18 empty] | PP | 2
85 | M | vstup1 | čtečka mabnetických karet | ks | 2 |  |  | 0 |  |  | základní | 0 | 0 | 0 |  | 0 | 0 | 0 | 0 | 0 | 256 | M | 2 | ROZPOCET | 0 | 0 | 0 | 0 | 0 | 1 | 0 | 64 | -2061945412
| PP |  | Typ zařízení musí být kompatibilní s ostatními systémy v ojektu a musí být schválen investorem. | [18 empty] | PP | 2
86 | K | 220320306 | Montáž elektronicky ovládaného zámku | kus | 2 |  |  | 0 | CS ÚRS 2016 02 |  | základní | 0 | 0 | 0 |  | 0 | 0 | 0 | 0 | 0 | 64 | K | 2 | ROZPOCET | 0 | 0 | 0 | 0 | 0 | 1 | 0 | 64 | 1745440230
| PP |  | Montáž elektronicky ovládaného zámku do připraveného otvoru dveří, včetně zapojení přívodů a přezkoušení | [18 empty] | PP | 2
87 | K | 220370546 | Montáž konzoly pro reproduktor do stěny - montáž interkomu | kus | 2 |  |  | 0 | CS ÚRS 2016 02 |  | základní | 0 | 0 | 0 |  | 0 | 0 | 0 | 0 | 0 | 64 | K | 2 | ROZPOCET | 0 | 0 | 0 | 0 | 0 | 1 | 0 | 64 | 533271678
| PP |  | Montáž konzoly pro reproduktor včetně zhotovení konzoly s vyvrtáním otvorů, nátěru a upevnění do stěny Montáž zařízení interkomu | [18 empty] | PP | 2
| P |  | Poznámka k položce: Zařízení kompatibilní se stávajícími systémy objektu. | [18 empty] | P | 2
88 | M | ikom1 | interkom | kpl | 1 |  |  | 0 |  |  | základní | 0 | 0 | 0 |  | 0 | 0 | 0 | 0 | 0 | 256 | M | 2 | ROZPOCET | 0 | 0 | 0 | 0 | 0 | 1 | 0 | 64 | 1578527960
| PP |  | zařízení domácího videotelefonu 1 vstup 6 účastníků 1 elektrický zámek | [18 empty] | PP | 2
| P |  | Poznámka k položce: domácí hlasitý videotelefon, místní uspořádání bez vazby do centrálních systémů nemocnice | [18 empty] | P | 2
89 | K | 220450002 | Montáž switche | kus | 1 |  |  | 0 | CS ÚRS 2016 02 |  | základní | 0 | 0 | 0 |  | 0 | 0 | 0 | 0 | 0 | 64 | K | 2 | ROZPOCET | 0 | 0 | 0 | 0 | 0 | 1 | 0 | 64 | 210883240
| PP |  | Montáž switche datového | [18 empty] | PP | 2
90 | M | 10.863.153 | Patch panel 19" 24xRJ45 Cat6 STP 1U SO | KS | 1 |  |  | 0 |  |  | základní | 0 | 0 | 0 |  | 0 | 0 | 0 | 0 | 0 | 256 | M | 2 | ROZPOCET | 0 | 0 | 0 | 0 | 0 | 1 | 0 | 64 | -2080416976
| PP |  | Datové systémy a jejich komponenty Instalační materiály komunikační sítě DNT / FNT Systémové Patch panely měď Patch panel 19" 24xRJ45 Cat6 STP 1U SO | [18 empty] | PP | 2
91 | K | 220700131 | Montáž konektoru | kus | 5 |  |  | 0 | CS ÚRS 2016 02 |  | základní | 0 | 0 | 0 |  | 0 | 0 | 0 | 0 | 0 | 64 | K | 2 | ROZPOCET | 0 | 0 | 0 | 0 | 0 | 1 | 0 | 64 | 1740053143
| PP |  | Montáž konektoru včetně úpravy koaxiálního kabelu, rozebrání, sestavení a zapojení, | [18 empty] | PP | 2
| P |  | Poznámka k položce: připojení rozbočovače ke stávajícímu odbočovači STA - TV napojení na stávající TV rozvod v objektu | [18 empty] | P | 2
92 | M | 10.044.829 | Rozbočovač 2244 | KS | 5 |  |  | 0 |  |  | základní | 0 | 0 | 0 |  | 0 | 0 | 0 | 0 | 0 | 256 | M | 2 | ROZPOCET | 0 | 0 | 0 | 0 | 0 | 1 | 0 | 64 | -312696679
| PP |  | Anténní a sat.technika, spotřební elektronika Anténní a satelitní technika Odbočky a rozváděče / rozbočovače Rozbočovač 2244 | [18 empty] | PP | 2
93 | K | 220731022 | Montáž kamery v krytu | kus | 4 |  |  | 0 | CS ÚRS 2016 02 |  | základní | 0 | 0 | 0 |  | 0 | 0 | 0 | 0 | 0 | 64 | K | 2 | ROZPOCET | 0 | 0 | 0 | 0 | 0 | 1 | 0 | 64 | 673080874
| PP |  | Montáž kamery v krytu včetně posazení na konzoli, přišroubování, připojení sítě 220 V, zapojení ovládacího konektoru, mechanického nastavení, utěsnění šroubů, přívodů, úpravy a zaizolování na konzolu nebo stativ | [18 empty] | PP | 2
94 | M | 10.500.483 | BTL CCTV BAR. KAM+MIC | KS | 4 |  |  | 0 |  |  | základní | 0 | 0 | 0 |  | 0 | 0 | 0 | 0 | 0 | 256 | M | 2 | ROZPOCET | 0 | 0 | 0 | 0 | 0 | 1 | 0 | 64 | 681828487
| PP |  | Komunikační zařízení, alarmy a výstražné systémy Komunikační technologie / systémy a komponenty Kamery pro dveřní / video systém Intercom BTL CCTV BAR. KAM+MIC | [18 empty] | PP | 2
95 | K | 220731042 | Nastavení kamery otočné a pevné v krytu | kus | 4 |  |  | 0 | CS ÚRS 2016 02 |  | základní | 0 | 0 | 0 |  | 0 | 0 | 0 | 0 | 0 | 64 | K | 2 | ROZPOCET | 0 | 0 | 0 | 0 | 0 | 1 | 0 | 64 | 477511261
| PP |  | Nastavení kamery včetně odkrytování a vysunutí z krytu, připojení do sítě a připojení koaxiálního kabelu, připojení zkušebního monitoru, rozmontování kamery, připevnění objektivu, mechanického nastavení, elektrického nastavení dílů, proudu geomet., odpojení zkušebního monitoru a zapojení kamery otočné a pevné v krytu | [18 empty] | PP | 2
96 | K | 220731051 | Provedení kamerové zkoušky s montáží | kpl | 1 |  |  | 0 | CS ÚRS 2016 01 |  | základní | 0 | 0 | 0 |  | 0 | 0 | 0 | 0 | 0 | 64 | K | 2 | ROZPOCET | 0 | 0 | 0 | 0 | 0 | 1 | 0 | 64 | -7716541
| PP |  | Provedení kamerové zkoušky s montáží a kontrolou | [18 empty] | PP | 2
| D | 46-M | Zemní práce při extr.mont.pracích |  |  |  |  | 0 |  |  |  |  | 0 | 0 |  | 0 |  | 0.065 |  | 0 | 3 | D | 1 | ROZPOCET | [6 empty] | 0
97 | K | 460680452 | Vysekání kapes a výklenků ve zdivu cihelném pro krabice 10x10x8 cm | kus | 335 |  |  | 0 | CS ÚRS 2016 02 |  | základní | 0 | 0 | 0 |  | 0 | 0 | 0 | 0 | 0 | 64 | K | 2 | ROZPOCET | 0 | 0 | 0 | 0 | 0 | 1 | 0 | 64 | -882481163
| PP |  | Prorážení otvorů a ostatní bourací práce vysekání kapes nebo výklenků ve zdivu cihelném, pro osazení špalíků, kotevních prvků nebo krabic, velikosti 10x10x8 cm | [18 empty] | PP | 2
| PSC |  | Poznámka k souboru cen: 1. V cenách -0011 až -0013 nejsou započteny náklady na dodávku tvárnic. Tato dodávka se oceňuje ve specifikaci. | [18 empty] | PSC | 2
98 | K | 460680582 | Vysekání rýh pro montáž trubek a kabelů v cihelných zdech hloubky do 3 cm a šířky do 5 cm | m | 250 |  |  | 0 | CS ÚRS 2016 02 |  | základní | 0 | 0 | 0 |  | 0 | 0 | 0 | 0 | 0 | 64 | K | 2 | ROZPOCET | 0 | 0 | 0 | 0 | 0 | 1 | 0 | 64 | -852803721
| PP |  | Prorážení otvorů a ostatní bourací práce vysekání rýh pro montáž trubek a kabelů v cihelných zdech hloubky do 3 cm a šířky přes 3 do 5 cm | [18 empty] | PP | 2
| PSC |  | Poznámka k souboru cen: 1. V cenách -0011 až -0013 nejsou započteny náklady na dodávku tvárnic. Tato dodávka se oceňuje ve specifikaci. | [18 empty] | PSC | 2
99 | K | 460710032 | Vyplnění a omítnutí rýh ve stěnách hloubky do 3 cm a šířky do 5 cm | m | 250 |  |  | 0 | CS ÚRS 2016 02 |  | základní | 0 | 0 | 0 |  | 0 | 0.00026 | 0.065 | 0 | 0 | 64 | K | 2 | ROZPOCET | 0 | 0 | 0 | 0 | 0 | 1 | 0 | 64 | -1337461820
| PP |  | Vyplnění rýh a otvorů vyplnění a omítnutí rýh ve stěnách hloubky do 3 cm a šířky přes 3 do 5 cm | [18 empty] | PP | 2

## Pokyny pro vyplnění
Struktura údajů, formát souboru a metodika pro zpracování
Struktura
Soubor je složen ze záložky Rekapitulace stavby a záložek s názvem soupisu prací pro jednotlivé objekty ve formátu XLSX. Každá ze záložek přitom obsahuje
ještě samostatné sestavy vymezené orámovaním a nadpisem sestavy.
Rekapitulace stavby obsahuje sestavu Rekapitulace stavby a Rekapitulace objektů stavby a soupisů prací.
V sestavě Rekapitulace stavby jsou uvedeny informace identifikující předmět veřejné zakázky na stavební práce, KSO, CC-CZ, CZ-CPV, CZ-CPA a rekapitulaci
celkové nabídkové ceny uchazeče.
V sestavě Rekapitulace objektů stavby a soupisů prací je uvedena rekapitulace stavebních objektů, inženýrských objektů, provozních souborů,
vedlejších a ostatních nákladů a ostatních nákladů s rekapitulací nabídkové ceny za jednotlivé soupisy prací. Na základě údaje Typ je možné
identifikovat, zda se jedná o objekt nebo soupis prací pro daný objekt:
|  | STA | Stavební objekt pozemní
|  | ING | Stavební objekt inženýrský
|  | PRO | Provozní soubor
|  | VON | Vedlejší a ostatní náklady
|  | OST | Ostatní
|  | Soupis | Soupis prací pro daný typ objektu
Soupis prací pro jednotlivé objekty obsahuje sestavy Krycí list soupisu, Rekapitulace členění soupisu prací, Soupis prací. Za soupis prací může být považován
i objekt stavby v případě, že neobsahuje podřízenou zakázku.
Krycí list soupisu obsahuje rekapitulaci informací o předmětu veřejné zakázky ze sestavy Rekapitulace stavby, informaci o zařazení objektu do KSO,
CC-CZ, CZ-CPV, CZ-CPA a rekapitulaci celkové nabídkové ceny uchazeče za aktuální soupis prací.
Rekapitulace členění soupisu prací obsahuje rekapitulaci soupisu prací ve všech úrovních členění soupisu tak, jak byla tato členění použita (např.
stavební díly, funkční díly, případně jiné členění) s rekapitulací nabídkové ceny.
Soupis prací obsahuje položky veškerých stavebních nebo montážních prací, dodávek materiálů a služeb nezbytných pro zhotovení stavebního objektu,
inženýrského objektu, provozního souboru, vedlejších a ostatních nákladů.
Pro položky soupisu prací se zobrazují následující informace:
|  | PČ |  | Pořadové číslo položky v aktuálním soupisu
|  | TYP |  | Typ položky: K - konstrukce, M - materiál, PP - plný popis, PSC - poznámka k souboru cen, P - poznámka k položce, VV - výkaz výměr
|  | Kód |  | Kód položky
|  | Popis |  | Zkrácený popis položky
|  | MJ |  | Měrná jednotka položky
|  | Množství |  | Množství v měrné jednotce
|  | J.cena |  | Jednotková cena položky. Zadaní může obsahovat namísto J.ceny sloupce J.materiál a J.montáž, jejichž součet definuje
J.cenu položky.
|  | Cena celkem |  | Celková cena položky daná jako součin množství a j.ceny
|  | Cenová soustava |  | Příslušnost položky do cenové soustavy
Ke každé položce soupisu prací se na samostatných řádcích může zobrazovat:
Plný popis položky
Poznámka k souboru cen a poznámka zadavatele
Výkaz výměr
Pokud je k řádku výkazu výměr evidovaný údaj ve sloupci Kód, jedná se o definovaný odkaz, na který se může odvolávat výkaz výměr z jiné položky.
Metodika pro zpracování
Jednotlivé sestavy jsou v souboru provázány. Editovatelné pole jsou zvýrazněny žlutým podbarvením, ostatní pole neslouží k editaci a nesmí být jakkoliv
modifikovány.
Uchazeč je pro podání nabídky povinen vyplnit žlutě podbarvená pole:
Pole Uchazeč v sestavě Rekapitulace stavby - zde uchazeč vyplní svůj název (název subjektu)
Pole IČ a DIČ v sestavě Rekapitulace stavby - zde uchazeč vyplní svoje IČ a DIČ
Datum v sestavě Rekapitulace stavby - zde uchazeč vyplní datum vytvoření nabídky
J.cena = jednotková cena v sestavě Soupis prací o maximálním počtu desetinných míst uvedených v poli
- pokud sestavy soupisů prací obsahují pole J.cena, musí být všechna tato pole vyplněna nenulovými kladnými číslicemi
Poznámka - nepovinný údaj pro položku soupisu
V případě, že sestavy soupisů prací neobsahují pole J.cena, potom ve všech soupisech prací obsahují pole:
- J.materiál - jednotková cena materiálu
- J.montáž - jednotková cena montáže
Uchazeč je v tomto případě povinen vyplnit všechna pole J.materiál a pole J.montáž nenulovými kladnými číslicemi. V případech, kdy položka
neobsahuje žádný materiál je přípustné, aby pole J.materiál bylo vyplněno nulou. V případech, kdy položka neobsahuje žádnou montáž je přípustné,
aby pole J.montáž bylo vyplněno nulou. Není však přípustné, aby obě pole - J.materiál, J.Montáž byly u jedné položky vyplněny nulou.
Rekapitulace stavby
Název |  |  | Povinný |  | Popis | Typ | Max. počet
atributu |  |  | (A/N) |  |  |  | znaků
Kód |  |  | A |  | Kód stavby | String | 20
Stavba |  |  | A |  | Název stavby | String | 120
Místo |  |  | N |  | Místo stavby | String | 50
Datum |  |  | A |  | Datum vykonaného exportu | Date
KSO |  |  | N |  | Klasifikace stavebního objektu | String | 15
CC-CZ |  |  | N |  | Klasifikace stavbeních děl | String | 15
CZ-CPV |  |  | N |  | Společný slovník pro veřejné zakázky | String | 20
CZ-CPA |  |  | N |  | Klasifikace produkce podle činností | String | 20
Zadavatel |  |  | N |  | Zadavatel zadaní | String | 50
IČ |  |  | N |  | IČ zadavatele zadaní | String | 20
DIČ |  |  | N |  | DIČ zadavatele zadaní | String | 20
Uchazeč |  |  | N |  | Uchazeč veřejné zakázky | String | 50
Projektant |  |  | N |  | Projektant | String | 50
Poznámka |  |  | N |  | Poznámka k zadání | String | 255
Sazba DPH |  |  | A |  | Rekapitulace sazeb DPH u položek soupisů | eGSazbaDph
Základna DPH |  |  | A |  | Základna DPH určena součtem celkové ceny z položek soupisů | Double
Hodnota DPH |  |  | A |  | Hodnota DPH | Double
Cena bez DPH |  |  | A |  | Celková cena bez DPH za celou stavbu. Sčítává se ze všech listů. | Double
Cena s DPH |  |  | A |  | Celková cena s DPH za celou stavbu | Double
Rekapitulace objektů stavby a soupisů prací
Název |  |  | Povinný |  | Popis | Typ | Max. počet
atributu |  |  | (A/N) |  |  |  | znaků
Kód |  |  | A |  | Přebírá se z Rekapitulace stavby | String | 20
Stavba |  |  | A |  | Přebírá se z Rekapitulace stavby | String | 120
Místo |  |  | N |  | Přebírá se z Rekapitulace stavby | String | 50
Datum |  |  | A |  | Přebírá se z Rekapitulace stavby | Date
Zadavatel |  |  | N |  | Přebírá se z Rekapitulace stavby | String | 50
Projektant |  |  | N |  | Přebírá se z Rekapitulace stavby | String | 50
Uchazeč |  |  | N |  | Přebírá se z Rekapitulace stavby | String | 50
Kód |  |  | A |  | Kód objektu | String | 20
Objektu, Soupis prací |  |  | A |  | Název objektu | String | 120
Cena bez DPH |  |  | A |  | Cena bez DPH za daný objekt | Double
Cena s DPH |  |  | A |  | Cena spolu s DPH za daný objekt | Double
Typ |  |  | A |  | Typ zakázky | eGTypZakazky
Krycí list soupisu
Název |  |  | Povinný |  | Popis | Typ | Max. počet
atributu |  |  | (A/N) |  |  |  | znaků
Stavba |  |  | A |  | Přebírá se z Rekapitulace stavby | String | 120
Objekt |  |  | A |  | Kód a název objektu | String | 20 + 120
Soupis |  |  | A |  | Kód a název soupisu | String | 20 + 120
KSO |  |  | N |  | Klasifikace stavebního objektu | String | 15
CC-CZ |  |  | N |  | Klasifikace stavbeních děl | String | 15
CZ-CPV |  |  | N |  | Společný slovník pro veřejné zakázky | String | 20
CZ-CPA |  |  | N |  | Klasifikace produkce podle činností | String | 20
Místo |  |  | N |  | Přebírá se z Rekapitulace stavby | String | 50
Zadavatel |  |  | N |  | Přebírá se z Rekapitulace stavby | String | 50
Uchazeč |  |  | N |  | Přebírá se z Rekapitulace stavby | String | 50
Projektant |  |  | N |  | Přebírá se z Rekapitulace stavby | String | 50
Poznámka |  |  | N |  | Poznámka k soupisu prací | String | 255
Sazba DPH |  |  | A |  | Rekapitulace sazeb DPH na položkách aktuálního soupisu | eGSazbaDph
Základna DPH |  |  | A |  | Základna DPH určena součtem celkové ceny z položek aktuálního soupisu | Double
Hodnota DPH |  |  | A |  | Hodnota DPH | Double
Cena bez DPH |  |  | A |  | Cena bez DPH za daný soupis | Double
Cena s DPH |  |  | A |  | Cena s DPH za daný soupis | Double
Rekapitulace členění soupisu prací
Název |  |  | Povinný |  | Popis | Typ | Max. počet
atributu |  |  | (A/N) |  |  |  | znaků
Stavba |  |  | A |  | Přebírá se z Rekapitulace stavby | String | 120
Objekt |  |  | A |  | Kód a název objektu, přebírá se z Krycího listu soupisu | String | 20 + 120
Soupis |  |  | A |  | Kód a název objektu, přebírá se z Krycího listu soupisu | String | 20 + 120
Místo |  |  | N |  | Přebírá se z Rekapitulace stavby | String | 50
Datum |  |  | A |  | Přebírá se z Rekapitulace stavby | Date
Zadavatel |  |  | N |  | Přebírá se z Rekapitulace stavby | String | 50
Projektant |  |  | N |  | Přebírá se z Rekapitulace stavby | String | 50
Uchazeč |  |  | N |  | Přebírá se z Rekapitulace stavby | String | 50
Kód dílu - Popis |  |  | A |  | Kód a název dílu ze soupisu | String | 20 + 100
Cena celkem |  |  | A |  | Cena celkem za díl ze soupisu | Double
Soupis prací
Název |  |  | Povinný |  | Popis | Typ | Max. počet
atributu |  |  | (A/N) |  |  |  | znaků
Stavba |  |  | A |  | Přebírá se z Rekapitulace stavby | String | 120
Objekt |  |  | A |  | Kód a název objektu | String | 20 + 120
Soupis |  |  | A |  | Přebírá se z Krycího listu soupisu | String | 20 + 120
Místo |  |  | N |  | Přebírá se z Krycího listu soupisu | String | 50
Datum |  |  | A |  | Přebírá se z Krycího listu soupisu | Date
Zadavatel |  |  | N |  | Přebírá se z Krycího listu soupisu | String | 50
Projektant |  |  | N |  | Přebírá se z Krycího listu soupisu | String | 50
Uchazeč |  |  | N |  | Přebírá se z Krycího listu soupisu | String | 50
PČ |  |  | A |  | Pořadové číslo položky soupisu | Long
Typ |  |  | A |  | Typ položky soupisu | eGTypPolozky | 1
Kód |  |  | A |  | Kód položky ze soupisu | String | 20
Popis |  |  | A |  | Popis položky ze soupisu | String | 255
MJ |  |  | A |  | Měrná jednotka položky | String | 10
Množství |  |  | A |  | Množství položky soupisu | Double
J.Cena |  |  | A |  | Jednotková cena položky | Double
Cena celkem |  |  | A |  | Cena celkem vyčíslena jako J.Cena * Množství | Double
Cenová soustava |  |  | N |  | Zařazení položky do cenové soustavy | String | 50
p |  |  | N |  | Poznámka položky ze soupisu | Memo
psc |  |  | N |  | Poznámka k souboru cen ze soupisu | Memo
pp |  |  | N |  | Plný popis položky ze soupisu | Memo
vv |  |  | N |  | Výkaz výměr (figura, výraz, výměra) ze soupisu | Text,Text,Double | 20, 150
DPH |  |  | A |  | Sazba DPH pro položku | eGSazbaDPH
Hmotnost |  |  | A |  | Hmotnost položky ze soupisu | Double
Suť |  |  | A |  | Suť položky ze soupisu | Double
Nh |  |  | N |  | Normohodiny položky ze soupisu | Double
Datová věta
Typ věty |  |  | Hodnota |  | Význam
eGSazbaDPH |  |  | základní |  | Základní sazba DPH
|  |  | snížená |  | Snížená sazba DPH
|  |  | nulová |  | Nulová sazba DPH
|  |  | zákl. přenesená |  | Základní sazba DPH přenesená
|  |  | sníž. přenesená |  | Snížená sazba DPH přenesená
eGTypZakazky |  |  | STA |  | Stavební objekt
|  |  | PRO |  | Provozní soubor
|  |  | ING |  | Inženýrský objekt
|  |  | VON |  | Vedlejší a ostatní náklady
|  |  | OST |  | Ostatní náklady
eGTypPolozky |  |  | 1 |  | Položka typu HSV
|  |  | 2 |  | Položka typu PSV
|  |  | 3 |  | Položka typu M
|  |  | 4 |  | Položka typu OST

## odkazy na PD
| stavební objekt | odkaz na grafickou a textovou část PD
SO_01 | stavební část | S 01 technická zpráva S 02 stávající stav - půdorys S 03 půdorys bourání S 04 Půdorys nový stav S 05 Specifikace výplní otvorů S 06 Výpis truhlářských výrobků TZ Požárně bezpečnostní řešen í PO 01 Půdorys 4. NP
SO_02 | ZTI | D.1.4.b. Technická zpráva - vodovod a kanalizace D.1.4.b.1 - Rozvod kanalizace ve 4. NP D.1.4.b.2 - Rozvod vody ve 4. NP
SO_03 | UT | D.1.4.a. Technická zpráva - vytápění D.1.4.a.1 - Rozvod vytápění ve 4. NP
SO_04 | VZT | VZ 01 Technická zpráva VZ 02 Půdorys 4. NP Technická zpráva MAR A1 technologické schema zařízení vzdt. VZ 1 - Půdorys 4. NP
SO_05 | elektroinstalace | E 01 technická zpráva + výpočet osvětlení E 02 Elektrorozvody půdorys E 03 Rozváděče NN - schema zapojení