## Soupis
Vodovodní přípojka | [5 empty] | MRI | Děčín
Výměry předložené v tomto výkazu byly stanoveny odměřením či posčítáním kusů ve výkresové dokumentaci části D.1.4e
Číslo položky | Název položky – popis | Měrná jednotka | Množství | Jednotková cena – montáž | Jednotková cena – dodávka | Celkem dodávka a montáž | Celkem
1 | Zemní práce – hloubení rýh, hloubení jam, přemístění výkopku, zásyp, obsyp potrubí | m3 | 7.26 |  |  | 0 | 0
2 | Lože pod trubní vedení ze štěrkodrtě 0 -63 mm | m3 | 0.484 |  |  | 0 | 0
3 | Potrubí pro vodovodní přípojku HDPE 100 125 x 11,4 SDR 11 | m | 4.84 |  |  | 0 | 0
4 | Ochranná fólie | m | 4.84 |  |  | 0 | 0
5 | Identifikační vodič | m | 4.84 |  |  | 0 | 0
6 | Vodoměrná šachta plastová včetně vybavení a osazení | kpl | 1 |  |  | 0 | 0
7 | Připojeni na vodovodní řad | kpl | 1 |  |  | 0 | 0
8 | Tlaková zkouška vodovodního potrubí | kpl | 1 |  |  | 0 | 0
9 | Desinfekce vodovodního potrubí | kpl | 1 |  |  | 0 | 0
10 | Závěsný a montážní materiál | kpl | 1 |  |  | 0 | 0
11 | Stavební přípomoci (prostupy, drážky, výklenky) včetně začištění | kpl | 1 |  |  | 0 | 0
12 | Projektová dokumentace skutečného provedení | kpl | 1 |  |  | 0 | 0
13 | Zaměření skutečného stavu provedení | kpl | 1 |  |  | 0 | 0
14 | Doplňující náklady – Všechny zde uvedené doplňující náklady dokládá účastník v příloze, která obsahuje podrobnou specifikaci | kpl | 1 |  |  | 0 | 0
Celkem | [6 empty] | 0
Cena obsahuje dodávku a montáž komponentů, mimostaveništní dopravu, zaregulování, přesun hmot, závěsný a spojovací materiál, komplexní zkoušky včetně přípravy a zaregulování a seznámení obsluhy, provozními předpisy a provozní řád, délky potrubí jsou uvedeny bez přirážky na prořez, procento si dodavatel určuje sám. Dodavatel je povinen zkontrolovat úplnost dokumentace a na případné nesrovnalosti upozornit nejpozději do předání nabídky.
Dodavatel je povinnen zkontrolovat úplnost dokumentace a na případné nesrovnalosti upozornit nejpozději do předání nabídky.