## Stavební rozpočet
Stavební rozpočet
Název stavby: |  |  | STATICKÁ SANACE PŮVODNÍHO OBJEKTU A NÁSTAVBY PAVILONU J - DĚTSKÉ ODDĚLENÍ | Doba výstavby: |  |  |  | Objednatel: | Nemocnice Teplice a.s.
Druh stavby: |  |  | Zdravotnické zařízení | Začátek výstavby: |  | 2018-01-20 |  | Projektant: | Ing.František Poživil
Lokalita: |  |  | Nemocnice Teplice, Duchcovská 53, 415 29 Teplice | Konec výstavby: |  |  |  | Zhotovitel:
JKSO: |  |  |  | Zpracováno dne: |  | 2017-12-08 |  | Zpracoval:
[6 empty] | Jednot. | Náklady (Kč) |  |  | Hmotnost (t)
Č | Objekt | Kód | Zkrácený popis / Varianta | M.j. | Množství | cena (Kč) | Dodávka | Montáž | Celkem | Jednot. | Celkem |  |  | Přesuny | Typ skupiny | HSV mat | HSV prac | PSV mat | PSV prac | Mont mat | Mont prac | Ostatní mat.
|  |  | Přesuny sutí |  |  |  | 0 | 0 | 0 |  | 0 |  |  | 0 | OM | 0 | 0 | 0 | 0 | 0 | 0 | 0 | [6 empty] | 0 | 0 | 0
1 |  | 979990104R00 | Poplatek za skládku suti - beton | t | 12.64 |  | 0 | 0 | 0 | 0 | 0 | 5 | 0 | [9 empty] | 0 | 0 | 0 | 21 | 0 | 0
2 |  | 979990113R00 | Poplatek za skládku suti - obalovaný asfalt | t | 3.33 |  | 0 | 0 | 0 | 0 | 0 | 5 | 0 | [9 empty] | 0 | 0 | 0 | 21 | 0 | 0
3 |  | 979083117R00 | Vodorovné přemístění suti na skládku do 6000 m | t | 15.97 |  | 0 | 0 | 0 | 0 | 0 | 5 | 0 | [9 empty] | 0 | 0 | 0 | 21 | 0 | 0
4 |  | 979081519R00 | Pripl zkd 1000m | t | 79.85 |  | 0 | 0 | 0 | 0 | 0 | 5 | 0 | [9 empty] | 0 | 0 | 0 | 21 | 0 | 0
|  | 13 | Hloubené vykopávky |  |  |  | 0 | 0 | 0 |  | 0.012987 |  |  | 0 | HS | 0 | 0 | 0 | 0 | 0 | 0 | 0 | [6 empty] | 0 | 0 | 0
5 |  | 132301401R00 | Hloubený výkop pod základy v hor.4 | m3 | 19.31 |  | 0 | 0 | 0 | 0 | 0 | 1 | 0 | [9 empty] | 0 | 0 | 0 | 21 | 0 | 0
ruční dočištění
6 |  | 133100010RA0 | Hloubení šachet, pažení a rozepření, v hornině 1-4 | m3 | 17.55 |  | 0 | 0 | 0 | 0.00074 | 0.012987 | 3 | 0 | [9 empty] | 0 | 0 | 0 | 21 | 0 | 0
7 |  | 979081111R00 | Odvoz suti a vybour. hmot na skládku do 10 km | t | 81.09 |  | 0 | 0 | 0 | 0 | 0 | 5 | 0 | [9 empty] | 0 | 0 | 0 | 21 | 0 | 0
|  | 17 | Konstrukce ze zemin |  |  |  | 0 | 0 | 0 |  | 30.89 |  |  | 0 | HS | 0 | 0 | 0 | 0 | 0 | 0 | 0 | [6 empty] | 0 | 0 | 0
8 |  | 174101102R00 | Zásyp ruční se zhutněním | m3 | 14.92 |  | 0 | 0 | 0 | 0 | 0 | 1 | 0 | [9 empty] | 0 | 0 | 0 | 21 | 0 | 0
9 |  | 58344169 | Štěrkodrtě frakce 0-32 A | T | 30.89 |  | 0 | 0 | 0 | 1 | 30.89 | 0 | 0 | [9 empty] | 0 | 0 | 0 | 21 | 0 | 0
10 |  | 979081111R00 | Odvoz suti a vybour. hmot do 3km | t | 30.89 |  | 0 | 0 | 0 | 0 | 0 | 5 | 0 | [9 empty] | 0 | 0 | 0 | 21 | 0 | 0
|  | 19 | Hloubení pro podzemní stěny, ražení a hloubení důlní |  |  |  | 0 | 0 | 0 |  | 0 |  |  | 0 | HS | 0 | 0 | 0 | 0 | 0 | 0 | 0 | [6 empty] | 0 | 0 | 0
11 |  | 199000002R00 | Poplatek za skládku horniny 1- 4 | m3 | 36.86 | 0 | 0 | 0 | 0 | 0 | 0 | 1 | 0 | [9 empty] | 0 | 0 | 0 | 21 | 0 | 0
|  | 21 | Úprava podloží a základové spáry |  |  |  | 0 | 0 | 0 |  | 0 |  |  | 0 | HS | 0 | 0 | 0 | 0 | 0 | 0 | 0 | [6 empty] | 0 | 0 | 0
12 |  | 215901101R00 | Zhutnění podloží z hornin nesoudržných do 92% PS | m2 | 351 | 0 | 0 | 0 | 0 | 0 | 0 | 1 | 0 | [9 empty] | 0 | 0 | 0 | 21 | 0 | 0
zhutnění základové spáry žábou E2def=30MPa
|  | 24 | Montáže vzduchotechnických zařízení |  |  |  | 0 | 0 | 0 |  | 1.1 |  |  | 0 | MP | 0 | 0 | 0 | 0 | 0 | 0 | 0 | [6 empty] | 0 | 0 | 0
13 |  | 240090497R00 | Podpěra děrované trubky 28-21 | kus | 50 |  | 0 | 0 | 0 | 0 | 0 | 2 | 0 | [9 empty] | 0 | 0 | 0 | 21 | 0 | 0
montáž a demontáž
14 |  | 553426300 | Set spojovací pro příčné profily | kus | 25 |  | 0 | 0 | 0 | 0 | 0 | 0 | 0 | [9 empty] | 0 | 0 | 0 | 21 | 0 | 0
15 |  | 60596002 | Řezivo - fošny, hranoly | m3 | 2 |  | 0 | 0 | 0 | 0.55 | 1.1 | 0 | 0 | [9 empty] | 0 | 0 | 0 | 21 | 0 | 0
16 |  | 998011004R00 | Přesun hmot pro budovy zděné výšky do 36 m | t | 1.1 |  | 0 | 0 | 0 | 0 | 0 | 5 | 0 | [9 empty] | 0 | 0 | 0 | 21 | 0 | 0
|  | 27 | Základy |  |  |  | 0 | 0 | 0 |  | 79.7319 |  |  | 0 | HS | 0 | 0 | 0 | 0 | 0 | 0 | 0 | [6 empty] | 0 | 0 | 0
17 |  | 275313621R00 | Beton základových patek prostý C 20/25 (B 25) | m3 | 32.5 |  | 0 | 0 | 0 | 2.4533 | 79.7319 | 1 | 0 | [9 empty] | 0 | 0 | 0 | 21 | 0 | 0
18 |  | 998011018R00 | Přesun hmot, budovy zděné, příplatek do 5 km | t | 79.7319 |  | 0 | 0 | 0 | 0 | 0 | 5 | 0 | [9 empty] | 0 | 0 | 0 | 21 | 0 | 0
19 |  | 998011019R00 | Přesun hmot, budovy zděné, přípl. za dalších 5 km | t | 397.35 |  | 0 | 0 | 0 | 0 | 0 | 5 | 0 | [9 empty] | 0 | 0 | 0 | 21 | 0 | 0
|  | 28 | Zpevňování hornin a konstrukcí |  |  |  | 0 | 0 | 0 |  | 0.61838 |  |  | 0 | HS | 0 | 0 | 0 | 0 | 0 | 0 | 0 | [6 empty] | 0 | 0 | 0
20 |  | 281606111R00 | Injektáž zdiva cihlového tl. 30 cm | m | 98 |  | 0 | 0 | 0 | 0.00631 | 0.61838 | 1 | 0 | [9 empty] | 0 | 0 | 0 | 21 | 0 | 0
pryskyřicí odtrh 3MPa
|  | 38 | Různé kompletní konstrukce nedělitelné do stav. dílů |  |  |  | 0 | 0 | 0 |  | 0 |  |  | 0 | HS | 0 | 0 | 0 | 0 | 0 | 0 | 0 | [6 empty] | 0 | 0 | 0
21 |  | 388907777R00 | Čištění drážky kompresorem | m | 640 |  | 0 | 0 | 0 | 0 | 0 | 1 | 0 | [9 empty] | 0 | 0 | 0 | 21 | 0 | 0
|  | 41 | Stropy a stropní konstrukce (pro pozemní stavby) |  |  |  | 0 | 0 | 0 |  | 0.61407 |  |  | 0 | HS | 0 | 0 | 0 | 0 | 0 | 0 | 0 | [6 empty] | 0 | 0 | 0
22 |  | 416026128R00 | Podhled SDK,ocel.dvouúrov.kříž.rošt, 1x RFI 15 mm | m2 | 36.4 |  | 0 | 0 | 0 | 0.01687 | 0.61407 | 1 | 0 | [9 empty] | 0 | 0 | 0 | 21 | 0 | 0
|  | 42 | Vodorovné nosné konstrukce (pro inženýrské stavby) |  |  |  | 0 | 0 | 0 |  | 5.3436 |  |  | 0 | HS | 0 | 0 | 0 | 0 | 0 | 0 | 0 | [6 empty] | 0 | 0 | 0
23 |  | 423321111R00 | Zabetonování podélných spár | m3 | 1.13 |  | 0 | 0 | 0 | 2.7223 | 3.0762 | 1 | 0 | [9 empty] | 0 | 0 | 0 | 21 | 0 | 0
zatlačení sanační hmoty do drážky tlakem stěrky použití san. cem. hmoty v tlaku 75MPa v přilnutí k materiálu 3MPa Mapei
24 |  | 55399994 | Kotvy, úhelníky apod.atypické výrobky | kg | 687.36 |  | 0 | 0 | 0 | 0.001 | 0.68736 | 0 | 0 | [9 empty] | 0 | 0 | 0 | 21 | 0 | 0
25 |  | 13281075 | Tyč kruhová, výztuž do betonu ocel 10216 D 20 mm | T | 1.58 |  | 0 | 0 | 0 | 1 | 1.58 | 0 | 0 | [9 empty] | 0 | 0 | 0 | 21 | 0 | 0
26 |  | 998011018R00 | Přesun hmot, budovy zděné, příplatek do 5 km | t | 3.07 |  | 0 | 0 | 0 | 0 | 0 | 5 | 0 | [9 empty] | 0 | 0 | 0 | 21 | 0 | 0
|  | 56 | Podkladní vrstvy komunikací a zpevněných ploch |  |  |  | 0 | 0 | 0 |  | 7.809 |  |  | 0 | HS | 0 | 0 | 0 | 0 | 0 | 0 | 0 | [6 empty] | 0 | 0 | 0
27 |  | 564861111R00 | Podklad ze štěrkodrti po zhutnění tloušťky 20 cm | m2 | 21.06 |  | 0 | 0 | 0 | 0.3708 | 7.809 | 1 | 0 | [9 empty] | 0 | 0 | 0 | 21 | 0 | 0
28 |  | 998011018R00 | Přesun hmot, budovy zděné, příplatek do 5 km | t | 7.8091 |  | 0 | 0 | 0 | 0 | 0 | 5 | 0 | [9 empty] | 0 | 0 | 0 | 21 | 0 | 0
|  | 57 | Kryty štěrkových a živičných pozemních komunikací a zpevněných ploch |  |  |  | 0 | 0 | 0 |  | 7.2376 |  |  | 0 | HS | 0 | 0 | 0 | 0 | 0 | 0 | 0 | [6 empty] | 0 | 0 | 0
29 |  | 577162124R00 | Beton asfalt. ACL 16+ (ABL I) ložný, nad 3 m, 7 cm | m2 | 17.55 |  | 0 | 0 | 0 | 0.18152 | 3.1857 | 1 | 0 | [9 empty] | 0 | 0 | 0 | 21 | 0 | 0
30 |  | 577141212R00 | Beton asfalt. ACO 8,ACO 11+,ACO 16+, do 3 m, 5 cm | m2 | 17.55 |  | 0 | 0 | 0 | 0.12715 | 2.2315 | 1 | 0 | [9 empty] | 0 | 0 | 0 | 21 | 0 | 0
31 |  | 577112113R00 | Beton asf. ACO 11+ (ABS I), modifik. do 3 m, 4 cm | m2 | 17.55 |  | 0 | 0 | 0 | 0.10373 | 1.8205 | 1 | 0 | [9 empty] | 0 | 0 | 0 | 21 | 0 | 0
32 |  | 998011018R00 | Přesun hmot, budovy zděné, příplatek do 5 km | t | 7.26 |  | 0 | 0 | 0 | 0 | 0 | 5 | 0 | [9 empty] | 0 | 0 | 0 | 21 | 0 | 0
33 |  | 998011019R00 | Přesun hmot, budovy zděné, přípl. za dalších 5 km | t | 36.3 |  | 0 | 0 | 0 | 0 | 0 | 5 | 0 | [9 empty] | 0 | 0 | 0 | 21 | 0 | 0
|  | 6 | Úpravy povrchů,podlahy a osazování výplní otvorů |  |  |  | 0 | 0 | 0 |  | 1.7993 |  |  | 0 | HS | 0 | 0 | 0 | 0 | 0 | 0 | 0 | [6 empty] | 0 | 0 | 0
34 |  | 602021117RT5 | Omítka jádrová Baumit MVR Uni, ručně | m2 | 61.2 |  | 0 | 0 | 0 | 0.0294 | 1.7993 | 1 | 0 | [9 empty] | 0 | 0 | 0 | 21 | 0 | 0
tloušťka vrstvy 20 mm
|  | 61 | Úprava povrchů vnitřní |  |  |  | 0 | 0 | 0 |  | 0.039 |  |  | 0 | HS | 0 | 0 | 0 | 0 | 0 | 0 | 0 | [6 empty] | 0 | 0 | 0
35 |  | 611442449R99VD | Sádrové terče na otlučené zdivo v místě trhliny | ks | 39 |  | 0 | 0 | 0 | 0.001 | 0.039 | 1 | 0 | [9 empty] | 0 | 0 | 0 | 21 | 0 | 0
-očištění povrchu zdiva - sádrový terč 8mm 100mm na každou stranu trhliny
|  | 62 | Úprava povrchů vnější |  |  |  | 0 | 0 | 0 |  | 2.8 |  |  | 0 | HS | 0 | 0 | 0 | 0 | 0 | 0 | 0 | [6 empty] | 0 | 0 | 0
36 |  | 624401111R00 | Vyspravení poškoz. hran spár maltou MVC s disperzí | m | 640 |  | 0 | 0 | 0 | 0.00377 | 2.4128 | 1 | 0 | [9 empty] | 0 | 0 | 0 | 21 | 0 | 0
37 |  | 622471318R00 | Nátěr nebo nástřik stěn vnějších, složitost 3 - 4 | m2 | 160 |  | 0 | 0 | 0 | 0.00242 | 0.3872 | 1 | 0 | [9 empty] | 0 | 0 | 0 | 21 | 0 | 0
|  | 767 | Konstrukce doplňkové stavební (zámečnické) |  |  |  | 0 | 0 | 0 |  | 0.67191 |  |  | 0 | PS | 0 | 0 | 0 | 0 | 0 | 0 | 0 | [6 empty] | 0 | 0 | 0
38 |  | 395367111R00 | Kotvičky pro přichycení sítí nastřelené pistolí | kus | 36.4 |  | 0 | 0 | 0 | 4e-05 | 0.001456 | 1 | 0 | [9 empty] | 0 | 0 | 0 | 21 | 0 | 0
montáž síťoviny kotvení síťoviny
39 |  | 3131111111VD | Armobet síť 40/40/2 EC | m2 | 39.6 |  | 0 | 0 | 0 | 0 | 0 | 0 | 0 | [9 empty] | 0 | 0 | 0 | 21 | 0 | 0
40 |  | 767995103R00 | Montáž kovových atypických konstrukcí do 20 kg | kg | 760 |  | 0 | 0 | 0 | 6e-05 | 0.0456 | 1 | 0 | [9 empty] | 0 | 0 | 0 | 21 | 0 | 0
41 |  | 13485315 | Tyč průřezu UPE 120 hrubé, jakost oceli 11 375 | T | 0.61 |  | 0 | 0 | 0 | 1 | 0.61 | 0 | 0 | [9 empty] | 0 | 0 | 0 | 21 | 0 | 0
42 |  | 30984114 | Šroub mosazný s válc. hlavou 02 1131 M4 x 20 mm | 1M | 5.5 |  | 0 | 0 | 0 | 0.0027 | 0.01485 | 0 | 0 | [9 empty] | 0 | 0 | 0 | 21 | 0 | 0
43 |  | 998011018R00 | Přesun hmot, budovy zděné, příplatek do 5 km | t | 0.67045 |  | 0 | 0 | 0 | 0 | 0 | 5 | 0 | [9 empty] | 0 | 0 | 0 | 21 | 0 | 0
44 |  | 998011003R00 | Přesun hmot pro budovy zděné výšky do 24 m | t | 0.67045 |  | 0 | 0 | 0 | 0 | 0 | 5 | 0 | [9 empty] | 0 | 0 | 0 | 21 | 0 | 0
|  | 771 | Podlahy z dlaždic |  |  |  | 0 | 0 | 0 |  | 0.36654 |  |  | 0 | PS | 0 | 0 | 0 | 0 | 0 | 0 | 0 | [6 empty] | 0 | 0 | 0
45 |  | 771575040RAA | Dlažba bazénů s izolací Mapei, do 20 x 20 cm | m2 | 16 |  | 0 | 0 | 0 | 0.02176 | 0.34816 | 3 | 0 | [9 empty] | 0 | 0 | 0 | 21 | 0 | 0
izolace Mapelastic, tmel Kerabond, přís. Isolastic napojení hydroizolace
46 |  | 771471012R00 | Obklad soklíků keram.rovných do MC,15x7,5,H 7,5 cm | m | 3 |  | 0 | 0 | 0 | 0.00606 | 0.01818 | 1 | 0 | [9 empty] | 0 | 0 | 0 | 21 | 0 | 0
47 |  | 59764244 | Dlažba barevná matná sokl vnitřní roh 9 cm | kus | 10 |  | 0 | 0 | 0 | 2e-05 | 0.0002 | 0 | 0 | [9 empty] | 0 | 0 | 0 | 21 | 0 | 0
|  | 94 | Lešení a stavební výtahy |  |  |  | 0 | 0 | 0 |  | 16.365 |  |  | 0 | HS | 0 | 0 | 0 | 0 | 0 | 0 | 0 | [6 empty] | 0 | 0 | 0
48 |  | 941944031R00 | Montáž lešení leh.řad.bez podlah,š.1 m,H do 10 m | m2 | 888 |  | 0 | 0 | 0 | 0.01838 | 16.3214 | 1 | 0 | [9 empty] | 0 | 0 | 0 | 21 | 0 | 0
49 |  | 941944831R00 | Demontáž lešení leh.řad.bez podlah,š.1 m,H 10 m | m2 | 888 |  | 0 | 0 | 0 | 0 | 0 | 1 | 0 | [9 empty] | 0 | 0 | 0 | 21 | 0 | 0
50 |  | 941955001R00 | Lešení lehké pomocné, výška podlahy do 1,2 m | m2 | 36 |  | 0 | 0 | 0 | 0.00121 | 0.04356 | 1 | 0 | [9 empty] | 0 | 0 | 0 | 21 | 0 | 0
51 |  | 941941111R00 | Pronájem lešení za den-1měsíc | m2 | 26640 |  | 0 | 0 | 0 | 0 | 0 | 1 | 0 | [9 empty] | 0 | 0 | 0 | 21 | 0 | 0
52 |  | 998009101R00 | Přesun hmot lešení samostatně budovaného | t | 16.3214 |  | 0 | 0 | 0 | 0 | 0 | 5 | 0 | [9 empty] | 0 | 0 | 0 | 21 | 0 | 0
|  | 96 | Bourání konstrukcí |  |  |  | 0 | 0 | 0 |  | 11.594 |  |  | 0 | HS | 0 | 0 | 0 | 0 | 0 | 0 | 0 | [6 empty] | 0 | 0 | 0
53 |  | 965043421RT1 | Bourání podkladů bet., potěr tl. 15 cm, pl.1 m2-beton a asf. kom.- patky | m3 | 5.27 |  | 0 | 0 | 0 | 2.2 | 11.594 | 1 | 0 | [9 empty] | 0 | 0 | 0 | 21 | 0 | 0
mazanina tl. 10 - 15 cm s potěrem
54 |  | 979086112R00 | Nakládání nebo překládání suti a vybouraných hmot | t | 11.6 |  | 0 | 0 | 0 | 0 | 0 | 5 | 0 | [9 empty] | 0 | 0 | 0 | 21 | 0 | 0
|  | 97 | Prorážení otvorů a ostatní bourací práce |  |  |  | 0 | 0 | 0 |  | 2.72 |  |  | 0 | HS | 0 | 0 | 0 | 0 | 0 | 0 | 0 | [6 empty] | 0 | 0 | 0
55 |  | 974031122R00 | Vysekání rýh ve zdi cihelné 4 x4 cm | m | 640 |  | 0 | 0 | 0 | 0.004 | 2.56 | 1 | 0 | [9 empty] | 0 | 0 | 0 | 21 | 0 | 0
56 |  | 974049132R00 | Vysekání rýh v betonových zdech 4x6 cm | m | 20 |  | 0 | 0 | 0 | 0.008 | 0.16 | 1 | 0 | [9 empty] | 0 | 0 | 0 | 21 | 0 | 0
57 |  | 979094211R00 | Nakládání nebo překládání vybourané suti | t | 1.16 |  | 0 | 0 | 0 | 0 | 0 | 5 | 0 | [9 empty] | 0 | 0 | 0 | 21 | 0 | 0
58 |  | 970241200R00 | Řezání prostého betonu hl. řezu 200 mm | m | 48.1 |  | 0 | 0 | 0 | 0 | 0 | 1 | 0 | [9 empty] | 0 | 0 | 0 | 21 | 0 | 0
[7 empty] | Celkem: |  | 0 | [13 empty] | 0 | 0 | 0

## Krycí list rozpočtu
Krycí list rozpočtu
Název stavby: |  | STATICKÁ SANACE PŮVODNÍHO OBJEKTU A NÁSTAVBY PAVILONU J - DĚTSKÉ ODDĚLENÍ |  | Objednatel: | Nemocnice Teplice a.s. |  | IČ/DIČ:
Druh stavby: |  | Zdravotnické zařízení |  | Projektant: | Ing.František Poživil |  | IČ/DIČ:
Lokalita: |  | Nemocnice Teplice, Duchcovská 53, 415 29 Teplice |  | Zhotovitel: |  |  | IČ/DIČ:
Začátek výstavby: |  | 2018-01-20 |  | Konec výstavby: |  |  | Položek: | 58
JKSO: |  | RTS |  | Zpracoval: | Ing.František Poživil |  | Datum: | 2017-12-08
Rozpočtové náklady v Kč
A | Základní rozpočtové náklady |  | B | Doplňkové náklady |  | C | Náklady na umístění stavby (NUS)
HSV | Dodávky | 0 | Práce přesčas |  | 0 | Zařízení staveniště |  | 0
| Montáž | 0 | Bez pevné podl. |  | 0 | Mimostav. doprava |  | 0
PSV | Dodávky | 0 | Kulturní památka |  | 0 | Územní vlivy |  | 0
| Montáž | 0 |  |  |  | Provozní vlivy |  | 0
"M" | Dodávky | 0 |  |  |  | Ostatní |  | 0
| Montáž | 0 |  |  |  | NUS z rozpočtu |  | 0
Ostatní materiál |  | 0
Přesun hmot a sutí |  | 0
ZRN celkem |  | 0 | DN celkem |  | 0 | NUS celkem |  | 0
Základ 0% |  | 0
Základ 15% |  | 0 | DPH 15% |  | 0 | Celkem bez DPH |  | 0
Základ 21% |  | 0 | DPH 21% |  | 0 | Celkem včetně DPH |  | 0
Projektant |  |  | Objednatel |  |  | Zhotovitel
Datum, razítko a podpis |  |  | Datum, razítko a podpis |  |  | Datum, razítko a podpis