## Dodávky
Rozpočet pro stavbu:
Stavební úpravy chirurgické ambulance Krajská zdravotní - Nemocnice MOST o.z.
Projekt slaboproudu
Dodávky | [5 empty] | Montáž
Poř.č. | Název | Mn. | J.Mn. | Cena / jed. | Celkem bez DPH | Cena / jed. | Celkem bez DPH
DATOVÉ A TELEFONNÍ ROZVODY
1 | Switch (48x10/100, 2x1000, 2x10/100/1000) PoE Výška 1U a možnost montáže do 19 '' racku Automatická volba rychlosti portu a automatická detekce přímého/kříženého kabelu (MDIX), odpora agregace portů (LACP) Požadavek na plnou kompatibilitu s VTP (VLAN Trunk Protocol) a STP (spanning tree protocol) v režimu rapid-pvst (IEEE 802.1s/w Rapid Spanning Tree Podpora Port Fast pro možnost vypnutí čekání na Spanning Tree pro jednotlivé porty Switch-port Autorecovery - automatická aktivace portu po návratu z chybového stavu Podpora klasifikace a prioritizace provozu – QoS Hierarchický QoS Podpora minimálně 4 front na port Podpora 802.1p (CoS) Podpora minimálně 255 VLAN Management přes http, SSH (version 2), SNMPv3 Ochrana před neautorizovaným přístupem přepínačům Podpora funkce Port Security (nastavení max. počtu MAC na port) Podpora ochrany podvržení DHCP serveru - DHCP Snooping Podpora ochrany Dynamic ARP Inspection (DAI) Podpora 802.1X (RADIUS ověřování) Podpora ACL na základě portů Podpora TACACS+(autentizace,autorizace, accounting) Podpora ochrany Bridge Protocol Data Unit (BPDU Guard) Podpora Spanning Tree Root Guard (STRG) Podpora IP Source Guard pro funkci Port security | 1 | ks | 0 | 0 | 0 | 0
2 | Rozvaděč RACK 19" 42U 800x600 | 1 | ks | 0 | 0 | 0 | 0
3 | Police 19" hl.350 | 2 | ks | 0 | 0 | 0 | 0
4 | Ventilační jednotka s termostatem 4 ventilátory | 1 | ks | 0 | 0 | 0 | 0
5 | Kabel UTP 4x2x0,5 kat.6 - SXKD-6-UTP-LSOH | 6500 | m | 0 | 0 | 0 | 0
6 | Přístupový bod (acces point) 2xAIR -CAP3502E-E-K9 2xAIR-ANT2452V-R= 2xAIR=ANT2485P-R= 6xAIR-ANT5135DW-R= 2xCSCO_SCN_8x5_FTNBD-AIR-CAP3502E-E-K9 Nutné dodat navržený typ z důvodu kompatibility se stávajícím zařízením | 2 | ks | 0 | 0 | 0 | 0
7 | IP kamera 1280x800, 720P, MPEG4, H.264, 3GPP, noční vidění, micro SD, PoE, 1x LAN, držák na zeď + licence (kamery musí být kompatibilní se stávajícím sytémem MIESTONE. | 3 | ks | 0 | 0 | 0 | 0
8 | UPS do rack s možností dohledu pomocí LAN, skutečný výkon 2700W, zdánlivý výkon 3000W, počet akumulátorů 1, RBC43, účinnost při 100% zátěži 98%, 50%zátěži 97%, záložní doba při 100% zátěži 3,14minut, při 50% zátěži 11,27minut, výstupní zásuvky IEC320 C13-8x, IEC Jumpers - 3x, dodatečné royhraní a ochrana, komunikační rozhraní USB. Např.APC SMART-PS 3000VA LCD RM 2U 230V. | 1 | ks | 0 | 0 | 0 | 0
9 | Patch panel 19" 2U 48x RJ45 kat.6 | 3 | ks | 0 | 0 | 0 | 0
10 | Patch panel 19" 2U 48x RJ45 kat.3 | 2 | ks | 0 | 0 | 0 | 0
11 | Datová zásuvka 2xRJ45 kat.6 design TANGO | 43 | ks | 0 | 0 | 0 | 0
12 | Horizontální organizér 1U | 2 | ks | 0 | 0 | 0 | 0
13 | Vertikální organizér (oka sada 5ks) s víkem | 4 | ks | 0 | 0 | 0 | 0
14 | Rámeček pro zásuvky design TANGO | 35 | ks | 0 | 0 | 0 | 0
15 | Krabice pod zásuvku design TANGO | 35 | ks | 0 | 0 | 0 | 0
16 | Patch kabel UTP kat.6 1m šedý | 15 | ks | 0 | 0 | 0 | 0
17 | Patch kabel UTP kat.6 2m modrý | 15 | ks | 0 | 0 | 0 | 0
18 | Patch kabel UTP kat.6 3m šedý | 4 | ks | 0 | 0 | 0 | 0
19 | Popisný štítek datových zásuvek a panelů | 70 | ks | 0 | 0 | 0 | 0
20 | Popisný štítek datových kabelů | 70 | ks | 0 | 0 | 0 | 0
21 | Ukončení kabelu UTP | 70 | ks |  |  | 0 | 0
22 | Měření segmentu UTP včetně protokolu | 70 | ks |  |  | 0 | 0
23 | Konfigulace sítě | 8 | hod |  |  | 0 | 0
24 | Revize napájení RACK | 1 | ks |  |  | 0 | 0
25 | Drobný instalační materiál | 5 | % | 0 | 0
| DATOVÉ ROZVODY celkem |  |  |  | 0 |  | 0
KABELOVÉ TRASY
1 | Vodič CYA 4 zelenožlutý | 80 | m | 0 | 0 | 0 | 0
2 | Drátožlab CF105/150EZ | 30 | m | 0 | 0 | 0 | 0
3 | Drátožlab CF54/100EZ | 45 | m | 0 | 0 | 0 | 0
4 | KITASET prospojování | 6 | bal | 0 | 0 | 0 | 0
5 | Lišta PVC 40/20 | 40 | m | 0 | 0 | 0 | 0
6 | Trubka tuhá 40mm | 50 | m | 0 | 0 | 0 | 0
7 | Trubka ohebná 40mm | 35 | m | 0 | 0 | 0 | 0
8 | Trubka ohebná 23mm | 160 | m | 0 | 0 | 0 | 0
9 | Hmožděnka 8mm | 50 | ks | 0 | 0 | 0 | 0
10 | Vrut 4x50 | 50 | ks | 0 | 0 | 0 | 0
11 | Podložka 4/15 | 50 | ks | 0 | 0 | 0 | 0
12 | Vázací pásek 295x3,5 | 50 | ks | 0 | 0
13 | Vázací pásek 205x3,5 | 50 | ks | 0 | 0
14 | Průraz zdi | 16 | ks |  |  | 0 | 0
15 | Průraz stropu | 5 | ks |  |  | 0 | 0
16 | Frézování drážky do zdi pro trubku | 190 | m |  |  | 0 | 0
17 | Vázací pásky 105x2,5 | 50 | ks | 0 | 0
18 | Drobný instalační materiál | 5 | % | 0 | 0
| KABELOVÉ TRASY celkem |  |  |  | 0 |  | 0
| Dodávky, montáž celkem (bez DPH) |  |  |  | 0 |  | 0

## D+M
Rozpočet pro stavbu:
Stavební úpravy chirurgické ambulance Krajská zdravotní - Nemocnice MOST o.z.
Název | Cena bez DPH
Dodávky celkem | 0
Montáže celkem | 0
Demontáže | 0
PPV pro elektromontáže 6% | 0
Doprava materiálu | 0
Dokumentace skutečného provedení | 0
Celkem bez DPH | 0