## Worksheet
Číslo položky | Kategorie | Název | MJ | Předpokládané odebrané množství MJ/rok | Cena za MJ bez DPH | Cena celkem bez DPH/24 měsíců
1 | Odvíječe | Odvíječ na etikety malý, délka 25 cm (±5%), z robustního plastu, zdravotně nezávadný, omyvatelný materiál, stohovatelný, kompatibilní s dodávanými etiketami | 1 KS | 10 | 0 | 0
2 |  | Odvíječ na etikety velký, délka 34 cm (±5%), z robustního plastu, zdravotně nezávadný, omyvatelný materiál, stohovatelný, kompatibilní s dodávanými etiketami. | 1 KS | 70 | 0 | 0
3 | Etikety | Etiketa malá | 1 KS | 500000 | 0 | 0
4 |  | Etiketa velká | 1 KS | 200000 | 0 | 0
Cena celkem | [5 empty] | 0
Barevnost etiket musí odpovídat normě ISO 26825.
Specifikace etiket
| Etiketa malá | Určená pro značení stříkaček s léčivy o objemu 2 ml, 5 ml, 10 ml a 20 ml, na barevné etiketě je uvedena informace o názvu léku nebo účinné látky a koncentrace, u vybraných etiket je uvedeno standardní ředění, možností ručního dopisování*. Rozměry etikety: 38 mm x 13 mm (±5%).
| Etiketa velká | Obsahuje 2 části - etiketu určenou pro značení stříkaček k lineárnímu dávkovači a etiketu na hadičku od stříkačky k lineárnímu dávkovači. Etiketa určená pro označení hadičky je označena totožnou barvou a názvem léku nebo účinné látky jako etiketa pro stříkačku do lineárního dávkovače, příp. volné pole pro čas a datum. Etiketa pro značení stříkačky k lineárnímu dávkovači (o objemu 20 ml - 50 ml) obsahuje informaci o názvu léku nebo účinné látky a volná pole pro zapsání dávky, ředění nebo koncentraci, ředící roztok, datum a čas přípravy, expiraci, identifikaci osoby, která léčivo připravila a jméno pacienta, s možností ručního dopisování*. Rozměry etikety: 74 x 34 mm (±5%).
*konkrétní specifikace potisku a designu bude upřesněna ze strany zadavatele před zahájením objednávání; v případě změny také před konkrétní objednávkou
razítko a podpis účastníka