## Rekapitulace stavby
2012 |  | List obsahuje: |  |  |  |  | 1) Souhrnný list stavby |  |  |  | 2) Rekapitulace objektů | [16 empty] | 2.0 | ZAMOK |  |  |  |  | False | False
| optimalizováno pro tisk sestav ve formátu A4 - na výšku | [17 empty] | >> skryté sloupce << | [13 empty] | 0,01 | 21
[33 empty] | 0,01 | 15
| SOUHRNNÝ LIST STAVBY | [18 empty] | v --- níže se nacházejí doplnkové a pomocné údaje k sestavám --- v | [11 empty] | Návod na vyplnění | 0,001
|  | Kód: |  |  |  |  | SV18/10 | [24 empty] | Měnit lze pouze buňky se žlutým podbarvením! 1) na prvním listu Rekapitulace stavby vyplňte v sestavě a) Souhrnný list - údaje o Zhotoviteli (přenesou se do ostatních sestav i v jiných listech) b) Rekapitulace objektů - potřebné Ostatní náklady 2) na vybraných listech vyplňte v sestavě a) Krycí list - údaje o Zhotoviteli, pokud se liší od údajů o Zhotoviteli na Souhrnném listu (údaje se přenesou do ostatních sestav v daném listu) b) Rekapitulace rozpočtu - potřebné Ostatní náklady c) Celkové náklady za stavbu - ceny u položek - množství, pokud má žluté podbarvení - a v případe potřeby poznámku (ta je v skrytém sloupci) | 0,01
|  | Stavba: |  |  |  |  | Gynekologická vila Děčín | [25 empty] | 0,01
|  | JKSO: | [13 empty] | CC-CZ: | [16 empty] | 0,01
|  | Místo: | [13 empty] | Datum: |  | 10. 3. 2018 | [14 empty] | 0,01
0,01
|  | Objednatel: | [13 empty] | IČ: | [16 empty] | 0,01
[16 empty] | DIČ: | [16 empty] | 0,01
0,01
|  | Zhotovitel: | [13 empty] | IČ: |  | Vyplň údaj | [14 empty] | 0,01
|  |  | Vyplň údaj | [12 empty] | DIČ: |  | Vyplň údaj | [14 empty] | 0,01
False
|  | Projektant: | [13 empty] | IČ: | [16 empty] | False
[16 empty] | DIČ: | [16 empty] | True
0,01
|  | Zpracovatel: | [13 empty] | IČ: | [16 empty] | 0,01
DIČ:
Poznámka:
Soupis prací je sestaven s využitím Cenové soustavy ÚRS. Položky, které pochází z této cenové soustavy, jsou ve sloupci 'Cenová soustava' označeny popisem 'CS ÚRS' a úrovní příslušného kalendářního pololetí. Veškeré další informace vymezující popis a podmínky použití těchto položek z Cenové soustavy, které nejsou uvedeny přímo v soupisu prací, jsou neomezeně dálkově k dispozici na www.cs-urs.cz, sekce Cenové a technické podmínky.
|  | Náklady z rozpočtů | [13 empty] | 0
|  | Ostatní náklady ze souhrnného listu | [13 empty] | 0
|  | Cena bez DPH | [13 empty] | 0
|  | DPH |  | základní |  |  |  | 21% |  | ze | 0 |  |  |  |  | 0
|  |  |  | snížená |  |  |  | 15% |  | ze | 0 |  |  |  |  | 0
|  |  |  | zákl. přenesená |  |  |  | 21% |  | ze | 0 |  |  |  |  | 0
|  |  |  | sníž. přenesená |  |  |  | 15% |  | ze | 0 |  |  |  |  | 0
|  |  |  | nulová |  |  |  | 0% |  | ze | 0 |  |  |  |  | 0
|  | Cena s DPH | [7 empty] | v |  | CZK |  |  |  | 0
|  | Projektant | [10 empty] | Zpracovatel
|  | Datum a podpis: | [6 empty] | Razítko |  |  |  | Datum a podpis: |  |  |  | Razítko
|  | Objednavatel | [10 empty] | Zhotovitel
|  | Datum a podpis: | [6 empty] | Razítko |  |  |  | Datum a podpis: |  |  |  | Razítko
REKAPITULACE OBJEKTŮ STAVBY
| Kód: | [6 empty] | SV18/10
| Stavba: | [6 empty] | Gynekologická vila Děčín
| Místo: | [13 empty] | Datum: |  | 10. 3. 2018
| Objednatel: | [13 empty] | Projektant: |  |  |  |  | Informatívní údaje z listů zakázek
| Zhotovitel: | [13 empty] | Zpracovatel:
| Kód |  |  |  | Objekt | [8 empty] | Cena bez DPH [CZK] |  |  |  | Cena s DPH [CZK] |  | z toho Ostat. náklady [CZK] | DPH [CZK] | Normohodiny [h] | DPH základní [CZK] | DPH snížená [CZK] | DPH základní přenesená [CZK] | DPH snížená přenesená [CZK] | Základna DPH základní | Základna DPH snížená | Základna DPH zákl. přenesená | Základna DPH sníž. přenesená | Základna DPH nulová
| 1) Náklady z rozpočtů | [12 empty] | 0 |  |  |  | 0 |  | 0 | 0 | 0 | 0 | 0 | 0 | 0 | 0 | 0 | 0 | 0 | 0 |  | D | 0 | ###NOIMPORT### | IMPORT | {8ce325e0-d548-4f18-b7a2-cd43b0bbdf53} | {00000000-0000-0000-0000-000000000000}
/ |  | 01 |  |  |  | 01-BUDOVA O | [7 empty] | 0 |  |  |  | 0 |  | 0 | 0 | 0 | 0 | 0 | 0 | 0 | 0 | 0 | 0 | 0 | 0 |  |  | 1 |  | IMPORT | {9fa73848-e7f3-4d02-95b2-7c2babaa4ce8} | {8ce325e0-d548-4f18-b7a2-cd43b0bbdf53}
| 2) Ostatní náklady ze souhrnného listu | [12 empty] | 0 |  |  |  | 0 |  | Procent. zadání [% nákladů rozpočtu] | Zařazení nákladů | DPH | DPH [CZK]
|  | Ostatní náklady | [11 empty] | 0 |  |  |  | 0 |  | 0% | stavební čast | základní | 0 | [12 empty] | OSTATNENAKLADY |  |  | 0 | 0 | 0 | 0 | 0 | 0 | 0 | 0 | 0 | 0 | 1 | 1 | x
|  | Vyplň vlastní | [11 empty] | 0 |  |  |  | 0 |  | 0% | stavební čast | základní | 0 | [12 empty] | OSTATNENAKLADYVLASTNE |  |  | 0 | 0 | 0 | 0 | 0 | 0 | 0 | 0 | 0 | 0 | 1 | 1
|  | Vyplň vlastní | [11 empty] | 0 |  |  |  | 0 |  | 0% | stavební čast | základní | 0 | [12 empty] | OSTATNENAKLADYVLASTNE |  |  | 0 | 0 | 0 | 0 | 0 | 0 | 0 | 0 | 0 | 0 | 1 | 1
|  | Vyplň vlastní | [11 empty] | 0 |  |  |  | 0 |  | 0% | stavební čast | základní | 0 | [12 empty] | OSTATNENAKLADYVLASTNE |  |  | 0 | 0 | 0 | 0 | 0 | 0 | 0 | 0 | 0 | 0 | 1 | 1
| Celkové náklady za stavbu 1) + 2) | [12 empty] | 0 |  |  |  | 0

## 01 - 01-BUDOVA O
| List obsahuje: |  | 1) Krycí list rozpočtu |  | 2) Rekapitulace rozpočtu |  |  | 3) Rozpočet |  |  | Zpět na list: | Rekapitulace stavby
optimalizováno pro tisk sestav ve formátu A4 - na výšku | [11 empty] | >> skryté sloupce << | [9 empty] | {9fa73848-e7f3-4d02-95b2-7c2babaa4ce8}
2
KRYCÍ LIST ROZPOČTU | [12 empty] | v --- níže se nacházejí doplnkové a pomocné údaje k sestavám --- v | [8 empty] | False
| Stavba: |  | Gynekologická vila Děčín
| Objekt: |  | 01 - 01-BUDOVA O
| JKSO: | [7 empty] | CC-CZ:
| Místo: | [7 empty] | Datum: |  | 10. 3. 2018
| Objednatel: | [7 empty] | IČ:
DIČ:
| Zhotovitel: | [7 empty] | IČ:
DIČ:
| Projektant: | [7 empty] | IČ:
DIČ:
| Zpracovatel: | [7 empty] | IČ:
DIČ:
Poznámka:
| Náklady z rozpočtu | [7 empty] | 0
| Ostatní náklady | [7 empty] | 0
| Cena bez DPH | [7 empty] | 0
| DPH | základní | 21% | ze | 0 |  |  |  | 0
|  | snížená | 15% | ze | 0 |  |  |  | 0
|  | zákl. přenesená | 21% | ze | 0 |  |  |  | 0
|  | sníž. přenesená | 15% | ze | 0 |  |  |  | 0
|  | nulová | 0% | ze | 0 |  |  |  | 0
| Cena s DPH |  |  | v | CZK |  |  | 0
| Projektant |  |  |  |  | Zpracovatel
| Datum a podpis: |  |  | Razítko |  | Datum a podpis: |  |  |  | Razítko
| Objednavatel |  |  |  |  | Zhotovitel
| Datum a podpis: |  |  | Razítko |  | Datum a podpis: |  |  |  | Razítko
REKAPITULACE ROZPOČTU
Stavba: |  |  | Gynekologická vila Děčín
Objekt: |  |  | 01 - 01-BUDOVA O
Místo: | [6 empty] | Datum: |  | 10. 3. 2018
Objednatel: | [6 empty] | Projektant:
Zhotovitel: | [6 empty] | Zpracovatel:
Kód - Popis | [9 empty] | Cena celkem [CZK]
1) Náklady z rozpočtu | [9 empty] | 0 | [12 empty] | -1
| HSV - Práce a dodávky HSV | [8 empty] | 0
| 3 - Svislé a kompletní konstrukce | [8 empty] | 0
| 6 - Úpravy povrchů, podlahy a osazování výplní | [8 empty] | 0
| 9 - Ostatní konstrukce a práce, bourání | [8 empty] | 0
| 997 - Přesun sutě | [8 empty] | 0
| 998 - Přesun hmot | [8 empty] | 0
| PSV - Práce a dodávky PSV | [8 empty] | 0
| 712 - Povlakové krytiny | [8 empty] | 0
| 713 - Izolace tepelné | [8 empty] | 0
| 721 - Zdravotechnika | [8 empty] | 0
| 741 - Elektroinstalace | [8 empty] | 0
| 762 - Konstrukce tesařské | [8 empty] | 0
| 764 - Konstrukce klempířské | [8 empty] | 0
| 765 - Krytina skládaná | [8 empty] | 0
| 766 - Konstrukce truhlářské | [8 empty] | 0
| 767 - Konstrukce zámečnické | [8 empty] | 0
| 782 - Dokončovací práce | [8 empty] | 0
| 783 - Dokončovací práce | [8 empty] | 0
| VP - Vícepráce | [8 empty] | 0
2) Ostatní náklady | [9 empty] | 0 |  |  |  | DPH
| Zařízení staveniště | [8 empty] | 0 |  |  |  | snížená | [12 empty] | VRN | 0 | 0 | 0 | 0 | 0 | 2
| Mimostav. doprava | [8 empty] | 0 |  |  |  | snížená | [12 empty] | VRN | 0 | 0 | 0 | 0 | 0 | 2
| Územní vlivy | [8 empty] | 0 |  |  |  | snížená | [12 empty] | VRN | 0 | 0 | 0 | 0 | 0 | 2
| Provozní vlivy | [8 empty] | 0 |  |  |  | snížená | [12 empty] | VRN | 0 | 0 | 0 | 0 | 0 | 2
| Ostatní | [8 empty] | 0 |  |  |  | snížená | [12 empty] | VRN | 0 | 0 | 0 | 0 | 0 | 2
| Kompletační činnost | [8 empty] | 0 |  |  |  | snížená | [12 empty] | KOMPLETACNA | 0 | 0 | 0 | 0 | 0 | 2
Celkové náklady za stavbu 1) + 2) | [7 empty] | 0
ROZPOČET
Stavba: |  |  | Gynekologická vila Děčín
Objekt: |  |  | 01 - 01-BUDOVA O
Místo: | [6 empty] | Datum: |  | 10. 3. 2018
Objednatel: | [6 empty] | Projektant:
Zhotovitel: | [6 empty] | Zpracovatel:
PČ | Typ | Kód | Popis |  |  | MJ | Množství | J.cena [CZK] |  | Cena celkem [CZK] |  |  | Poznámka | DPH | J. Nh [h] | Nh celkem [h] | J. hmotnost [t] | Hmotnost celkem [t] | J. suť [t] | Suť Celkem [t]
Náklady z rozpočtu | [9 empty] | 0 | [5 empty] | 0 |  | 48.2458 |  | 7.6772 |  | D | -1 | [10 empty] | 0
| HSV - Práce a dodávky HSV | [8 empty] | 0 | [5 empty] | 0 |  | 32.838 |  | 0.11595 | 1 | D | 0 |  |  |  | ROZPOCET | [6 empty] | 0
| 3 - Svislé a kompletní konstrukce | [8 empty] | 0 | [5 empty] | 0 |  | 11.9467 |  | 0 | 1 | D | 1 |  |  |  | ROZPOCET | [6 empty] | 0
1 | K | 310217871 | Zazdívka otvorů pl do 0,25 m2 ve zdivu nadzákladovém kamenem tl do 750 mm |  |  | kus | 20 | 0 |  | 0 |  |  |  | základní |  | 0 | 0.48402 | 9.6804 | 0 | 0 | 4 | K | 2 |  |  |  | ROZPOCET | 0 | 0 | 0 | 0 | 0 | 1 | 0 | 4 | 1861462954
2 | K | 314231127 | Zdivo komínů a ventilací z cihel dl 290 mm pevnosti P 20 na SMS 10 Mpa |  |  | m3 | 1.14 | 0 |  | 0 |  |  |  | základní |  | 0 | 1.6873 | 1.9235 | 0 | 0 | 4 | K | 2 |  |  |  | ROZPOCET | 0 | 0 | 0 | 0 | 0 | 1 | 0 | 4 | -26797306
|  |  | technická zpráva, v.č. D1.1.18-D1.1.29 | [18 empty] | VV | 2 | 1 | True | 0 | ROZPOCET
|  |  | "dozdění stávajícího komínu"2*0,6*0,95 |  |  |  | 1.14 | [14 empty] | VV | 2 | 2 | True | 0 | ROZPOCET
|  |  | Součet |  |  |  | 1.14 | [14 empty] | VV | 2 | 4 | True | 1 | ROZPOCET
3 | K | 316381117 | Komínové krycí desky tl do 120 mm z betonu tř. C 12/15 až C 16/20 s přesahy do 70 mm |  |  | m2 | 1.125 | 0 |  | 0 |  |  |  | základní |  | 0 | 0.30465 | 0.34273 | 0 | 0 | 4 | K | 2 |  |  |  | ROZPOCET | 0 | 0 | 0 | 0 | 0 | 1 | 0 | 4 | -723467000
|  |  | technická zpráva, v.č. D1.1.18-D1.1.29 | [18 empty] | VV | 2 | 1 | True | 0 | ROZPOCET
|  |  | "dozdění stávajícího komínu"0,9*1,25 |  |  |  | 1.125 | [14 empty] | VV | 2 | 2 | True | 0 | ROZPOCET
|  |  | Součet |  |  |  | 1.125 | [14 empty] | VV | 2 | 4 | True | 1 | ROZPOCET
| 6 - Úpravy povrchů, podlahy a osazování výplní | [8 empty] | 0 | [5 empty] | 0 |  | 19.0234 |  | 0 | 1 | D | 1 |  |  |  | ROZPOCET | [6 empty] | 0
4 | K | 622212000r | Montáž vnějšího ostění šablony do 400 mm z polystyrenu tl do 40 mm |  |  | m | 172 | 0 |  | 0 |  |  |  | základní |  | 0 | 0.00339 | 0.58308 | 0 | 0 | 4 | K | 2 |  |  |  | ROZPOCET | 0 | 0 | 0 | 0 | 0 | 1 | 0 | 4 | -1651804671
5 | M | 28375932 | deska EPS 70 fasádní λ=0,039 tl 40mm |  |  | m2 | 189.2 | 0 |  | 0 |  |  |  | základní |  | 0 | 0.00068 | 0.12866 | 0 | 0 | 8 | M | 2 |  |  |  | ROZPOCET | 0 | 0 | 0 | 0 | 0 | 1 | 0 | 4 | -1736122179
6 | K | 622325308 | Oprava vnější vápenné štukové omítky členitosti 2 v rozsahu do 80% |  |  | m2 | 69.72 | 0 |  | 0 |  |  |  | základní |  | 0 | 0.04724 | 3.2936 | 0 | 0 | 4 | K | 2 |  |  |  | ROZPOCET | 0 | 0 | 0 | 0 | 0 | 1 | 0 | 4 | -728449275
|  |  | technická zpráva, římsa | [18 empty] | VV | 2 | 1 | True | 0 | ROZPOCET
|  |  | 58,1*1,2 |  |  |  | 69.72 | [14 empty] | VV | 2 | 2 | True | 0 | ROZPOCET
|  |  | Součet |  |  |  | 69.72 | [14 empty] | VV | 2 | 4 | True | 1 | ROZPOCET
7 | K | 622142001 | Potažení vnějších stěn sklovláknitým pletivem vtlačeným do tenkovrstvé hmoty |  |  | m2 | 84.552 | 0 |  | 0 |  |  |  | základní |  | 0 | 0.00438 | 0.37034 | 0 | 0 | 4 | K | 2 |  |  |  | ROZPOCET | 0 | 0 | 0 | 0 | 0 | 1 | 0 | 4 | 372352360
|  |  | technická zpráva, v.č. D1.1.20 | [18 empty] | VV | 2 | 1 | True | 0 | ROZPOCET
|  |  | "1.NP-terasa"(11,45*0,45)*0,45 |  |  |  | 2.319 | [14 empty] | VV | 2 | 2 | True | 0 | ROZPOCET
|  |  | "dozdění stávajícího komínu"3,3*(0,6+0,95)*2 |  |  |  | 10.23 | [14 empty] | VV | 2 | 2 | True | 0 | ROZPOCET
|  |  | římsa | [18 empty] | VV | 2 | 1 | True | 0 | ROZPOCET
|  |  | 58,1*1,2 |  |  |  | 69.72 | [14 empty] | VV | 2 | 2 | True | 0 | ROZPOCET
|  |  | "stříška nad vstupem"1,15*1,35+(1,15*2+1,35)*0,2 |  |  |  | 2.283 | [14 empty] | VV | 2 | 2 | True | 0 | ROZPOCET
|  |  | Součet |  |  |  | 84.552 | [14 empty] | VV | 2 | 4 | True | 1 | ROZPOCET
8 | K | 622325113 | Oprava vnější vápenné hladké omítky členitosti 1 stěn v rozsahu do 50% |  |  | m2 | 365.502 | 0 |  | 0 |  |  |  | základní |  | 0 | 0.02035 | 7.438 | 0 | 0 | 4 | K | 2 |  |  |  | ROZPOCET | 0 | 0 | 0 | 0 | 0 | 1 | 0 | 4 | -1639051495
|  |  | technická zpráva, v.č. D1.1.18-D1.1.28, D1.1.31 | [18 empty] | VV | 2 | 1 | True | 0 | ROZPOCET
|  |  | "pohled západní"3,92*3,22+7,6*11,36+4,36*1,2 |  |  |  | 104.19 | [14 empty] | VV | 2 | 2 | True | 0 | ROZPOCET
|  |  | "pohled západní-odpočet oken"-(2,5*1,87+0,675*1,87*2+1,16*2,73+1,21*1,8*5+1,55*1,2*2) |  |  |  | -24.976 | [14 empty] | VV | 2 | 2 | True | 0 | ROZPOCET
|  |  | "pohled jižní"11,395*3,92+11,395*3,95 |  |  |  | 89.679 | [14 empty] | VV | 2 | 2 | True | 0 | ROZPOCET
|  |  | "pohled jižní-odpočet oken a dveří"-(0,7*1,88*2+1,1*1,35+1,45*2,59*2+0,72*1,22*3) |  |  |  | -14.263 | [14 empty] | VV | 2 | 2 | True | 0 | ROZPOCET
|  |  | "pohled východní"3,92*3,22+7,6*11,36+4,49*1,2 |  |  |  | 104.346 | [14 empty] | VV | 2 | 2 | True | 0 | ROZPOCET
|  |  | "pohled východní-odpočet oken"-(2,5*1,87*2+1,2*1,87+1,21*1,8*6+1,2*1,05*2) |  |  |  | -27.182 | [14 empty] | VV | 2 | 2 | True | 0 | ROZPOCET
|  |  | "pohled severní"11,395*7,45 |  |  |  | 84.893 | [14 empty] | VV | 2 | 2 | True | 0 | ROZPOCET
|  |  | "pohled severní - odpočet oken"-(1*1,5*2+0,5*1,5*6+1*2,5) |  |  |  | -10 | [14 empty] | VV | 2 | 2 | True | 0 | ROZPOCET
|  |  | "věžička"0,6*7,45*2+3,14*3,6/2*7,45 |  |  |  | 51.047 | [14 empty] | VV | 2 | 2 | True | 0 | ROZPOCET
|  |  | "věžička-odpočet oken"-(0,75*1,8*2+0,325*0,325*3,14) |  |  |  | -3.032 | [14 empty] | VV | 2 | 2 | True | 0 | ROZPOCET
|  |  | "střecha - boky vikýřů"1,8*6 |  |  |  | 10.8 | [14 empty] | VV | 2 | 2 | True | 0 | ROZPOCET
|  |  | Součet |  |  |  | 365.502 | [14 empty] | VV | 2 | 4 | True | 1 | ROZPOCET
9 | K | 622331141 | Cementová omítka štuková dvouvrstvá vnějších stěn nanášená ručně |  |  | m2 | 12.549 | 0 |  | 0 |  |  |  | základní |  | 0 | 0.0352 | 0.44172 | 0 | 0 | 4 | K | 2 |  |  |  | ROZPOCET | 0 | 0 | 0 | 0 | 0 | 1 | 0 | 4 | -323789233
|  |  | technická zpráva, v.č. D1.1.20 | [18 empty] | VV | 2 | 1 | True | 0 | ROZPOCET
|  |  | "1.NP-terasa"(11,45*0,45)*0,45 |  |  |  | 2.319 | [14 empty] | VV | 2 | 2 | True | 0 | ROZPOCET
|  |  | "dozdění stávajícího komínu"3,3*(0,6+0,95)*2 |  |  |  | 10.23 | [14 empty] | VV | 2 | 2 | True | 0 | ROZPOCET
|  |  | Součet |  |  |  | 12.549 | [14 empty] | VV | 2 | 4 | True | 1 | ROZPOCET
10 | K | 623532031r | Tenkovrstvá silikonsilikátová rýhovaná omítka tl. 3,0 mm včetně penetrace vnějších stěn |  |  | m2 | 538.559 | 0 |  | 0 |  |  |  | základní |  | 0 | 0.00478 | 2.5743 | 0 | 0 | 4 | K | 2 |  |  |  | ROZPOCET | 0 | 0 | 0 | 0 | 0 | 1 | 0 | 4 | -35103820
11 | K | 629995101 | Očištění vnějších ploch tlakovou vodou |  |  | m2 | 507.381 | 0 |  | 0 |  |  |  | základní |  | 0 | 0 | 0 | 0 | 0 | 4 | K | 2 |  |  |  | ROZPOCET | 0 | 0 | 0 | 0 | 0 | 1 | 0 | 4 | -1888330099
|  |  | technická zpráva, v.č. D1.1.18-D1.1.28, D1.1.31 | [18 empty] | VV | 2 | 1 | True | 0 | ROZPOCET
|  |  | "pohled západní"3,92*3,22+7,6*11,36+4,36*1,2 |  |  |  | 104.19 | [14 empty] | VV | 2 | 2 | True | 0 | ROZPOCET
|  |  | "pohled západní-odpočet oken"-(2,5*1,87+0,675*1,87*2+1,16*2,73+1,21*1,8*5+1,55*1,2*2) |  |  |  | -24.976 | [14 empty] | VV | 2 | 2 | True | 0 | ROZPOCET
|  |  | "pohled jižní"11,395*3,92+11,395*3,95 |  |  |  | 89.679 | [14 empty] | VV | 2 | 2 | True | 0 | ROZPOCET
|  |  | "pohled jižní-odpočet oken a dveří"-(0,7*1,88*2+1,1*1,35+1,45*2,59*2+0,72*1,22*3) |  |  |  | -14.263 | [14 empty] | VV | 2 | 2 | True | 0 | ROZPOCET
|  |  | "pohled východní"3,92*3,22+7,6*11,36+4,49*1,2 |  |  |  | 104.346 | [14 empty] | VV | 2 | 2 | True | 0 | ROZPOCET
|  |  | "pohled východní-odpočet oken"-(2,5*1,87*2+1,2*1,87+1,21*1,8*6+1,2*1,05*2) |  |  |  | -27.182 | [14 empty] | VV | 2 | 2 | True | 0 | ROZPOCET
|  |  | "pohled severní"11,395*7,45 |  |  |  | 84.893 | [14 empty] | VV | 2 | 2 | True | 0 | ROZPOCET
|  |  | "pohled severní - odpočet oken"-(1*1,5*2+0,5*1,5*6+1*2,5) |  |  |  | -10 | [14 empty] | VV | 2 | 2 | True | 0 | ROZPOCET
|  |  | "věžička"0,6*7,45*2+3,14*3,6/2*7,45 |  |  |  | 51.047 | [14 empty] | VV | 2 | 2 | True | 0 | ROZPOCET
|  |  | "věžička-odpočet oken"-(0,75*1,8*2+0,325*0,325*3,14) |  |  |  | -3.032 | [14 empty] | VV | 2 | 2 | True | 0 | ROZPOCET
|  |  | "střecha - boky vikýřů"1,8*6 |  |  |  | 10.8 | [14 empty] | VV | 2 | 2 | True | 0 | ROZPOCET
|  |  | ostění | [18 empty] | VV | 2 | 1 | True | 0 | ROZPOCET
|  |  | "pohled západní-okna"((2,5+1,87)*2+(0,675+1,87)*2*2+(1,16+2,73)*2+(1,21+1,8)*2*5+(1,55+1,2)*2*2)*0,3 |  |  |  | 20.34 | [14 empty] | VV | 2 | 2 | True | 0 | ROZPOCET
|  |  | "pohled jižní- okna a dveře"((0,7+1,88)*2*2+(1,1+1,35)*2+(1,45+2,59)*2*2+(0,72+1,22)*2*3)*0,3 |  |  |  | 12.906 | [14 empty] | VV | 2 | 2 | True | 0 | ROZPOCET
|  |  | "pohled východní-okna"((2,5+1,87)*2*2+(1,2+1,87)*2+(1,21+1,8)*2*6+(1,2+1,05)*2*2)*0,3 |  |  |  | 20.622 | [14 empty] | VV | 2 | 2 | True | 0 | ROZPOCET
|  |  | "pohled severní - okna"((1+1,5)*2*2+(0,5+1,5)*2*6+(1+2,5)*2)*0,3 |  |  |  | 12.3 | [14 empty] | VV | 2 | 2 | True | 0 | ROZPOCET
|  |  | "věžička-okna"((0,75+1,8)*2*2+0,65*3,14)*0,3 |  |  |  | 3.672 | [14 empty] | VV | 2 | 2 | True | 0 | ROZPOCET
|  |  | omítka bez zateplení | [18 empty] | VV | 2 | 1 | True | 0 | ROZPOCET
|  |  | "1.NP-terasa"(11,45*0,45)*0,45 |  |  |  | 2.319 | [14 empty] | VV | 2 | 2 | True | 0 | ROZPOCET
|  |  | technická zpráva, římsa | [18 empty] | VV | 2 | 1 | True | 0 | ROZPOCET
|  |  | 58,1*1,2 |  |  |  | 69.72 | [14 empty] | VV | 2 | 2 | True | 0 | ROZPOCET
|  |  | Součet |  |  |  | 507.381 | [14 empty] | VV | 2 | 4 | True | 1 | ROZPOCET
12 | K | 636311112 | Kladení dlažby z betonových dlaždic 40x40cm na sucho na terče z umělé hmoty o výšce do 70 mm |  |  | m2 | 30.58 | 0 |  | 0 |  |  |  | základní |  | 0 | 0.0025 | 0.07645 | 0 | 0 | 4 | K | 2 |  |  |  | ROZPOCET | 0 | 0 | 0 | 0 | 0 | 1 | 0 | 4 | -1466236776
|  |  | technická zpráva, v.č. D1.1.21, D1.1.31- střecha ozn. S2 | [18 empty] | VV | 2 | 1 | True | 0 | ROZPOCET
|  |  | "2.NP - ozn.213"30,58 |  |  |  | 30.58 | [14 empty] | VV | 2 | 2 | True | 0 | ROZPOCET
|  |  | Součet |  |  |  | 30.58 | [14 empty] | VV | 2 | 4 | True | 1 | ROZPOCET
13 | M | 592456200 | dlažba desková betonová 50x50x6cm přírodní |  |  | m2 | 31.192 | 0 |  | 0 |  |  |  | základní |  | 0 | 0.132 | 4.1173 | 0 | 0 | 8 | M | 2 |  |  |  | ROZPOCET | 0 | 0 | 0 | 0 | 0 | 1 | 0 | 4 | -472722917
| 9 - Ostatní konstrukce a práce, bourání | [8 empty] | 0 | [5 empty] | 0 |  | 1.8679 |  | 0.11595 | 1 | D | 1 |  |  |  | ROZPOCET | [6 empty] | 0
14 | K | 941311112 | Montáž lešení řadového modulového lehkého zatížení do 200 kg/m2 š do 0,9 m v do 25 m |  |  | m2 | 618.125 | 0 |  | 0 |  |  |  | základní |  | 0 | 0 | 0 | 0 | 0 | 4 | K | 2 |  |  |  | ROZPOCET | 0 | 0 | 0 | 0 | 0 | 1 | 0 | 4 | -1475067035
|  |  | technická zpráva, v.č. D1.1.18-D1.1.28, D1.1.31 | [18 empty] | VV | 2 | 1 | True | 0 | ROZPOCET
|  |  | "pohled západní"3,92*(3,22+1,5)+(7,6+1,5)*(11,36+1,5+1,85)+4,36*1,2 |  |  |  | 157.595 | [14 empty] | VV | 2 | 2 | True | 0 | ROZPOCET
|  |  | "pohled jižní"(11,395+1,5*2)*(3,92+1,5)+(11,395+1,5*2)*3,95+4,36*1,2 |  |  |  | 140.113 | [14 empty] | VV | 2 | 2 | True | 0 | ROZPOCET
|  |  | "pohled východní"3,92*3,22+7,6*11,36+4,49*1,2 |  |  |  | 104.346 | [14 empty] | VV | 2 | 2 | True | 0 | ROZPOCET
|  |  | "pohled severní"(11,395+1,5*2)*(7,45+1,8+1,5) |  |  |  | 154.746 | [14 empty] | VV | 2 | 2 | True | 0 | ROZPOCET
|  |  | "věžička"0,6*(7,45+1,5)*2+3,14*3,6/2*(7,45+1,5) |  |  |  | 61.325 | [14 empty] | VV | 2 | 2 | True | 0 | ROZPOCET
|  |  | Součet |  |  |  | 618.125 | [14 empty] | VV | 2 | 4 | True | 1 | ROZPOCET
15 | K | 941311211 | Příplatek k lešení řadovému modulovému lehkému š 0,9 m v do 25 m za první a ZKD den použití |  |  | m2 | 55631.25 | 0 |  | 0 |  |  |  | základní |  | 0 | 0 | 0 | 0 | 0 | 4 | K | 2 |  |  |  | ROZPOCET | 0 | 0 | 0 | 0 | 0 | 1 | 0 | 4 | -2004618450
16 | K | 941311812 | Demontáž lešení řadového modulového lehkého zatížení do 200 kg/m2 š do 0,9 m v do 25 m |  |  | m2 | 618.125 | 0 |  | 0 |  |  |  | základní |  | 0 | 0 | 0 | 0 | 0 | 4 | K | 2 |  |  |  | ROZPOCET | 0 | 0 | 0 | 0 | 0 | 1 | 0 | 4 | 322849802
17 | K | 944511111 | Montáž ochranné sítě z textilie z umělých vláken |  |  | m2 | 618.125 | 0 |  | 0 |  |  |  | základní |  | 0 | 0 | 0 | 0 | 0 | 4 | K | 2 |  |  |  | ROZPOCET | 0 | 0 | 0 | 0 | 0 | 1 | 0 | 4 | 2003074603
18 | K | 944511211 | Příplatek k ochranné síti za první a ZKD den použití |  |  | m2 | 55631.25 | 0 |  | 0 |  |  |  | základní |  | 0 | 0 | 0 | 0 | 0 | 4 | K | 2 |  |  |  | ROZPOCET | 0 | 0 | 0 | 0 | 0 | 1 | 0 | 4 | -355425317
19 | K | 944511811 | Demontáž ochranné sítě z textilie z umělých vláken |  |  | m2 | 618.125 | 0 |  | 0 |  |  |  | základní |  | 0 | 0 | 0 | 0 | 0 | 4 | K | 2 |  |  |  | ROZPOCET | 0 | 0 | 0 | 0 | 0 | 1 | 0 | 4 | 1514754724
20 | M | budka | Budky pro rorýse - viz výkr.č. D1.1.29, ozn. O-1 |  |  | ks | 12 | 0 |  | 0 |  |  |  | základní |  | 0 | 0 | 0 | 0 | 0 | 8 | M | 2 |  |  |  | ROZPOCET | 0 | 0 | 0 | 0 | 0 | 1 | 0 | 4 | -776544250
21 | K | 978036191 | Otlučení (osekání) cementových omítek vnějších ploch v rozsahu do 100 % |  |  | m2 | 2.319 | 0 |  | 0 |  |  |  | základní |  | 0 | 0 | 0 | 0.05 | 0.11595 | 4 | K | 2 |  |  |  | ROZPOCET | 0 | 0 | 0 | 0 | 0 | 1 | 0 | 4 | 1281226839
|  |  | technická zpráva, v.č. D1.1.13-ozn.V11 | [18 empty] | VV | 2 | 1 | True | 0 | ROZPOCET
|  |  | "1.NP-terasa"(11,45*0,45)*0,45 |  |  |  | 2.319 | [14 empty] | VV | 2 | 2 | True | 0 | ROZPOCET
|  |  | Součet |  |  |  | 2.319 | [14 empty] | VV | 2 | 4 | True | 1 | ROZPOCET
22 | K | 985131411 | Vysušení ploch stěn, rubu kleneb a podlah stlačeným vzduchem |  |  | m2 | 80.376 | 0 |  | 0 |  |  |  | základní |  | 0 | 0 | 0 | 0 | 0 | 4 | K | 2 |  |  |  | ROZPOCET | 0 | 0 | 0 | 0 | 0 | 1 | 0 | 4 | 1586503830
|  |  | technická zpráva, v.č. D1.1.18-D1.1.28, D1.1.31- kamenný obklad | [18 empty] | VV | 2 | 1 | True | 0 | ROZPOCET
|  |  | "pohled západní"0,45*3,22+2,2*11,36 |  |  |  | 26.441 | [14 empty] | VV | 2 | 2 | True | 0 | ROZPOCET
|  |  | "pohled jižní"(11,395-1,6)*0,45 |  |  |  | 4.408 | [14 empty] | VV | 2 | 2 | True | 0 | ROZPOCET
|  |  | "pohled východní"0,45*3,22+1,2*11,36 |  |  |  | 15.081 | [14 empty] | VV | 2 | 2 | True | 0 | ROZPOCET
|  |  | "pohled severní"11,395*(1,2+2,2)/2 |  |  |  | 19.372 | [14 empty] | VV | 2 | 2 | True | 0 | ROZPOCET
|  |  | "věžička"(0,6*2+3,14*3,6/2)*2,2 |  |  |  | 15.074 | [14 empty] | VV | 2 | 2 | True | 0 | ROZPOCET
|  |  | Součet |  |  |  | 80.376 | [14 empty] | VV | 2 | 4 | True | 1 | ROZPOCET
23 | K | 985231112 | Spárování zdiva aktivovanou maltou spára hl do 40 mm dl do 12 m/m2 |  |  | m2 | 80.376 | 0 |  | 0 |  |  |  | základní |  | 0 | 0.02324 | 1.8679 | 0 | 0 | 4 | K | 2 |  |  |  | ROZPOCET | 0 | 0 | 0 | 0 | 0 | 1 | 0 | 4 | 67832266
|  |  | technická zpráva, v.č. D1.1.18-D1.1.28, D1.1.31- kamenný obklad | [18 empty] | VV | 2 | 1 | True | 0 | ROZPOCET
|  |  | "pohled západní"0,45*3,22+2,2*11,36 |  |  |  | 26.441 | [14 empty] | VV | 2 | 2 | True | 0 | ROZPOCET
|  |  | "pohled jižní"(11,395-1,6)*0,45 |  |  |  | 4.408 | [14 empty] | VV | 2 | 2 | True | 0 | ROZPOCET
|  |  | "pohled východní"0,45*3,22+1,2*11,36 |  |  |  | 15.081 | [14 empty] | VV | 2 | 2 | True | 0 | ROZPOCET
|  |  | "pohled severní"11,395*(1,2+2,2)/2 |  |  |  | 19.372 | [14 empty] | VV | 2 | 2 | True | 0 | ROZPOCET
|  |  | "věžička"(0,6*2+3,14*3,6/2)*2,2 |  |  |  | 15.074 | [14 empty] | VV | 2 | 2 | True | 0 | ROZPOCET
|  |  | Součet |  |  |  | 80.376 | [14 empty] | VV | 2 | 4 | True | 1 | ROZPOCET
| 997 - Přesun sutě | [8 empty] | 0 | [5 empty] | 0 |  | 0 |  | 0 | 1 | D | 1 |  |  |  | ROZPOCET | [6 empty] | 0
24 | K | 997013214 | Vnitrostaveništní doprava suti a vybouraných hmot pro budovy v do 15 m ručně |  |  | t | 21.903 | 0 |  | 0 |  |  |  | základní |  | 0 | 0 | 0 | 0 | 0 | 4 | K | 2 |  |  |  | ROZPOCET | 0 | 0 | 0 | 0 | 0 | 1 | 0 | 4 | -600745765
25 | K | 997013501 | Odvoz suti a vybouraných hmot na skládku nebo meziskládku do 1 km se složením |  |  | t | 21.903 | 0 |  | 0 |  |  |  | základní |  | 0 | 0 | 0 | 0 | 0 | 4 | K | 2 |  |  |  | ROZPOCET | 0 | 0 | 0 | 0 | 0 | 1 | 0 | 4 | -1561303406
26 | K | 997013509 | Příplatek k odvozu suti a vybouraných hmot na skládku ZKD 1 km přes 1 km |  |  | t | 306.642 | 0 |  | 0 |  |  |  | základní |  | 0 | 0 | 0 | 0 | 0 | 4 | K | 2 |  |  |  | ROZPOCET | 0 | 0 | 0 | 0 | 0 | 1 | 0 | 4 | 1309673310
27 | K | 997013831 | Poplatek za uložení na skládce (skládkovné) stavebního odpadu směsného kód odpadu 170 904 |  |  | t | 21.903 | 0 |  | 0 |  |  |  | základní |  | 0 | 0 | 0 | 0 | 0 | 4 | K | 2 |  |  |  | ROZPOCET | 0 | 0 | 0 | 0 | 0 | 1 | 0 | 4 | -154792120
| 998 - Přesun hmot | [8 empty] | 0 | [5 empty] | 0 |  | 0 |  | 0 | 1 | D | 1 |  |  |  | ROZPOCET | [6 empty] | 0
28 | K | 998017002 | Přesun hmot s omezením mechanizace pro budovy v do 12 m |  |  | t | 32.838 | 0 |  | 0 |  |  |  | základní |  | 0 | 0 | 0 | 0 | 0 | 4 | K | 2 |  |  |  | ROZPOCET | 0 | 0 | 0 | 0 | 0 | 1 | 0 | 4 | -1205568818
| PSV - Práce a dodávky PSV | [8 empty] | 0 | [5 empty] | 0 |  | 15.4078 |  | 7.5612 | 2 | D | 0 |  |  |  | ROZPOCET | [6 empty] | 0
| 712 - Povlakové krytiny | [8 empty] | 0 | [5 empty] | 0 |  | 0.37852 |  | 0.55895 | 2 | D | 1 |  |  |  | ROZPOCET | [6 empty] | 0
29 | K | 712300833 | Odstranění povlakové krytiny střech do 10° třívrstvé |  |  | m2 | 39.925 | 0 |  | 0 |  |  |  | základní |  | 0 | 0 | 0 | 0.014 | 0.55895 | 16 | K | 2 |  |  |  | ROZPOCET | 0 | 0 | 0 | 0 | 0 | 1 | 0 | 16 | 1320941237
|  |  | technická zpráva, v.č. D1.1.21, D1.1.31- střecha ozn. S2 | [18 empty] | VV | 2 | 1 | True | 0 | ROZPOCET
|  |  | "2.NP - ozn.213"30,58+0,35*(2,85+10,5)*2 |  |  |  | 39.925 | [14 empty] | VV | 2 | 2 | True | 0 | ROZPOCET
|  |  | Součet |  |  |  | 39.925 | [14 empty] | VV | 2 | 4 | True | 1 | ROZPOCET
30 | K | 712311101 | Provedení povlakové krytiny střech do 10° za studena lakem penetračním nebo asfaltovým |  |  | m2 | 39.925 | 0 |  | 0 |  |  |  | základní |  | 0 | 0 | 0 | 0 | 0 | 16 | K | 2 |  |  |  | ROZPOCET | 0 | 0 | 0 | 0 | 0 | 1 | 0 | 16 | 1967049504
|  |  | technická zpráva, v.č. D1.1.21, D1.1.31- střecha ozn. S2 | [18 empty] | VV | 2 | 1 | True | 0 | ROZPOCET
|  |  | "2.NP - ozn.213"30,58+0,35*(2,85+10,5)*2 |  |  |  | 39.925 | [14 empty] | VV | 2 | 2 | True | 0 | ROZPOCET
|  |  | Součet |  |  |  | 39.925 | [14 empty] | VV | 2 | 4 | True | 1 | ROZPOCET
31 | M | 111631500 | lak asfaltový penetrační |  |  | t | 0.012 | 0 |  | 0 |  |  |  | základní |  | 0 | 1 | 0.012 | 0 | 0 | 32 | M | 2 |  |  |  | ROZPOCET | 0 | 0 | 0 | 0 | 0 | 1 | 0 | 16 | -238559234
32 | K | 712341559 | Provedení povlakové krytiny střech do 10° pásy NAIP přitavením v plné ploše |  |  | m2 | 39.925 | 0 |  | 0 |  |  |  | základní |  | 0 | 0.00088 | 0.035134 | 0 | 0 | 16 | K | 2 |  |  |  | ROZPOCET | 0 | 0 | 0 | 0 | 0 | 1 | 0 | 16 | 294497980
|  |  | technická zpráva, v.č. D1.1.21, D1.1.31- střecha ozn. S2 | [18 empty] | VV | 2 | 1 | True | 0 | ROZPOCET
|  |  | "2.NP - ozn.213"30,58+0,35*(2,85+10,5)*2 |  |  |  | 39.925 | [14 empty] | VV | 2 | 2 | True | 0 | ROZPOCET
|  |  | Součet |  |  |  | 39.925 | [14 empty] | VV | 2 | 4 | True | 1 | ROZPOCET
33 | M | 628522540 | pásy s modifikovaným asfaltem tl. 4,0 mm vložka polyesterové rouno minerální jemnozrnný posyp |  |  | m2 | 45.914 | 0 |  | 0 |  |  |  | základní |  | 0 | 0.0049 | 0.22498 | 0 | 0 | 32 | M | 2 |  |  |  | ROZPOCET | 0 | 0 | 0 | 0 | 0 | 1 | 0 | 16 | 1371666496
34 | K | 712363312 | Povlakové krytiny střech do 10° z tvarovaných poplastovaných lišt délky 2 m koutová lišta vnitřní rš 100 mm |  |  | kus | 13.35 | 0 |  | 0 |  |  |  | základní |  | 0 | 0.00112 | 0.014952 | 0 | 0 | 16 | K | 2 |  |  |  | ROZPOCET | 0 | 0 | 0 | 0 | 0 | 1 | 0 | 16 | 1559489965
|  |  | technická zpráva, v.č. D1.1.21, D1.1.31- střecha ozn. S2 | [18 empty] | VV | 2 | 1 | True | 0 | ROZPOCET
|  |  | "2.NP - ozn.213"(2,85+10,5)*2/2 |  |  |  | 13.35 | [14 empty] | VV | 2 | 2 | True | 0 | ROZPOCET
|  |  | Součet |  |  |  | 13.35 | [14 empty] | VV | 2 | 4 | True | 1 | ROZPOCET
35 | K | 712363329 | Povlakové krytiny střech do 10° z tvarovaných poplastovaných lišt délky 2 m příklopná lišta rš 100 mm |  |  | kus | 13.35 | 0 |  | 0 |  |  |  | základní |  | 0 | 0.001 | 0.01335 | 0 | 0 | 16 | K | 2 |  |  |  | ROZPOCET | 0 | 0 | 0 | 0 | 0 | 1 | 0 | 16 | -29218914
|  |  | technická zpráva, v.č. D1.1.21, D1.1.31- střecha ozn. S2 | [18 empty] | VV | 2 | 1 | True | 0 | ROZPOCET
|  |  | "2.NP - ozn.213"(2,85+10,5)*2/2 |  |  |  | 13.35 | [14 empty] | VV | 2 | 2 | True | 0 | ROZPOCET
|  |  | Součet |  |  |  | 13.35 | [14 empty] | VV | 2 | 4 | True | 1 | ROZPOCET
36 | K | 712363401 | Provedení povlak krytiny mechanicky kotvenou do betonu TI tl do 100 mm vnitřní pole, budova v do 18m |  |  | m2 | 47.935 | 0 |  | 0 |  |  |  | základní |  | 0 | 5e-05 | 0.0023968 | 0 | 0 | 16 | K | 2 |  |  |  | ROZPOCET | 0 | 0 | 0 | 0 | 0 | 1 | 0 | 16 | -1945608497
|  |  | technická zpráva, v.č. D1.1.21, D1.1.31- střecha ozn. S2 | [18 empty] | VV | 2 | 1 | True | 0 | ROZPOCET
|  |  | "2.NP - ozn.213"30,58+0,65*(2,85+10,5)*2 |  |  |  | 47.935 | [14 empty] | VV | 2 | 2 | True | 0 | ROZPOCET
|  |  | Součet |  |  |  | 47.935 | [14 empty] | VV | 2 | 4 | True | 1 | ROZPOCET
37 | M | 283220560 | fólie střešní mPVC k přitížení 1,5 mm |  |  | m2 | 55.125 | 0 |  | 0 |  |  |  | základní |  | 0 | 0.0013 | 0.071662 | 0 | 0 | 32 | M | 2 |  |  |  | ROZPOCET | 0 | 0 | 0 | 0 | 0 | 1 | 0 | 16 | -1500822447
38 | M | 283220580 | fólie střešní mPVC na detaily 1,5 mm |  |  | m2 | 3.116 | 0 |  | 0 |  |  |  | základní |  | 0 | 0.0013 | 0.0040508 | 0 | 0 | 32 | M | 2 |  |  |  | ROZPOCET | 0 | 0 | 0 | 0 | 0 | 1 | 0 | 16 | -197321296
|  |  | 47,935*0,065 |  |  |  | 3.116 | [14 empty] | VV | 2 | 2 | True | 0 | ROZPOCET
|  |  | Součet |  |  |  | 3.116 | [14 empty] | VV | 2 | 4 | True | 1 | ROZPOCET
39 | K | 998712103 | Přesun hmot tonážní tonážní pro krytiny povlakové v objektech v do 24 m |  |  | t | 0.379 | 0 |  | 0 |  |  |  | základní |  | 0 | 0 | 0 | 0 | 0 | 16 | K | 2 |  |  |  | ROZPOCET | 0 | 0 | 0 | 0 | 0 | 1 | 0 | 16 | 1134059042
| 713 - Izolace tepelné | [8 empty] | 0 | [5 empty] | 0 |  | 4.2234 |  | 0 | 2 | D | 1 |  |  |  | ROZPOCET | [6 empty] | 0
40 | K | 713111111 | Montáž izolace tepelné vrchem stropů volně kladenými rohožemi, pásy, dílci, deskami |  |  | m2 | 87 | 0 |  | 0 |  |  |  | základní |  | 0 | 0 | 0 | 0 | 0 | 16 | K | 2 |  |  |  | ROZPOCET | 0 | 0 | 0 | 0 | 0 | 1 | 0 | 16 | -1589688862
|  |  | technická zpráva | [18 empty] | VV | 2 | 1 | True | 0 | ROZPOCET
|  |  | "půda"5*8,7*2 |  |  |  | 87 | [14 empty] | VV | 2 | 2 | True | 0 | ROZPOCET
|  |  | Součet |  |  |  | 87 | [14 empty] | VV | 2 | 4 | True | 1 | ROZPOCET
41 | M | 631481030 | deska izolační čedičová univerzální λ=0,038 tl 80mm |  |  | m2 | 45.675 | 0 |  | 0 |  |  |  | základní |  | 0 | 0.0028 | 0.12789 | 0 | 0 | 32 | M | 2 |  |  |  | ROZPOCET | 0 | 0 | 0 | 0 | 0 | 1 | 0 | 16 | 1629582640
42 | M | 631481070 | deska izolační minerální univerzální λ=0,038 tl 160mm |  |  | m2 | 45.675 | 0 |  | 0 |  |  |  | základní |  | 0 | 0.0056 | 0.25578 | 0 | 0 | 32 | M | 2 |  |  |  | ROZPOCET | 0 | 0 | 0 | 0 | 0 | 1 | 0 | 16 | -1143689268
43 | K | 713111111 | Montáž izolace tepelné vrchem stropů volně kladenými rohožemi, pásy, dílci, deskami |  |  | m2 | 54.38 | 0 |  | 0 |  |  |  | základní |  | 0 | 0 | 0 | 0 | 0 | 16 | K | 2 |  |  |  | ROZPOCET | 0 | 0 | 0 | 0 | 0 | 1 | 0 | 16 | 941358219
|  |  | izolace na stropě 2.NP - v nepřístupném prostoru | [18 empty] | VV | 2 | 1 | True | 0 | ROZPOCET
|  |  | 12,52+10,62+9,54+2,09 |  |  |  | 34.77 | [14 empty] | VV | 2 | 2 | True | 0 | ROZPOCET
|  |  | "schodiště"19,61 |  |  |  | 19.61 | [14 empty] | VV | 2 | 2 | True | 0 | ROZPOCET
|  |  | Součet |  |  |  | 54.38 | [14 empty] | VV | 2 | 4 | True | 1 | ROZPOCET
44 | M | 631515380 | deska izolační minerální kontaktních fasád podélné vlákno λ=0,036 tl 160mm |  |  | m2 | 55.468 | 0 |  | 0 |  |  |  | základní |  | 0 | 0.018 | 0.99842 | 0 | 0 | 32 | M | 2 |  |  |  | ROZPOCET | 0 | 0 | 0 | 0 | 0 | 1 | 0 | 16 | 91456652
45 | K | 713131141 | Montáž izolace tepelné stěn a základů lepením celoplošně rohoží, pásů, dílců, desek |  |  | m2 | 84.651 | 0 |  | 0 |  |  |  | základní |  | 0 | 0.006 | 0.50791 | 0 | 0 | 16 | K | 2 |  |  |  | ROZPOCET | 0 | 0 | 0 | 0 | 0 | 1 | 0 | 16 | 1865842980
|  |  | izolace na stěně 3.NP - v nepřístupném prostoru | [18 empty] | VV | 2 | 1 | True | 0 | ROZPOCET
|  |  | (4,7+4,3+3,4+4,8+5,2+3,7+1,9+1,7)*2+4,36*1,2+4,05*0,7+4,97*0,9+(4,36+4,05+4,97)*0,95 |  |  |  | 84.651 | [14 empty] | VV | 2 | 2 | True | 0 | ROZPOCET
|  |  | Součet |  |  |  | 84.651 | [14 empty] | VV | 2 | 4 | True | 1 | ROZPOCET
46 | M | 631515380 | deska izolační minerální kontaktních fasád podélné vlákno λ=0,036 tl 160mm |  |  | m2 | 86.344 | 0 |  | 0 |  |  |  | základní |  | 0 | 0.018 | 1.5542 | 0 | 0 | 32 | M | 2 |  |  |  | ROZPOCET | 0 | 0 | 0 | 0 | 0 | 1 | 0 | 16 | -742680459
47 | K | 713141181 | Montáž izolace tepelné střech plochých tl přes 170 mm šrouby vnitřní pole, budova v do 20 m |  |  | m2 | 30.58 | 0 |  | 0 |  |  |  | základní |  | 0 | 0.00014 | 0.0042812 | 0 | 0 | 16 | K | 2 |  |  |  | ROZPOCET | 0 | 0 | 0 | 0 | 0 | 1 | 0 | 16 | 1992465329
|  |  | technická zpráva, v.č. D1.1.21, D1.1.31- střecha ozn. S2 | [18 empty] | VV | 2 | 1 | True | 0 | ROZPOCET
|  |  | "2.NP - ozn.213"30,58 |  |  |  | 30.58 | [14 empty] | VV | 2 | 2 | True | 0 | ROZPOCET
|  |  | Součet |  |  |  | 30.58 | [14 empty] | VV | 2 | 4 | True | 1 | ROZPOCET
48 | M | 283765260 | deska izolační s oboustranným rounem s rastrem PIR 1250 x 625 x 60mm |  |  | m2 | 31.192 | 0 |  | 0 |  |  |  | základní |  | 0 | 0.0018 | 0.056146 | 0 | 0 | 32 | M | 2 |  |  |  | ROZPOCET | 0 | 0 | 0 | 0 | 0 | 1 | 0 | 16 | -412142017
49 | K | 713141181 | Montáž izolace tepelné střech plochých tl přes 170 mm šrouby vnitřní pole, budova v do 20 m |  |  | m2 | 30.58 | 0 |  | 0 |  |  |  | základní |  | 0 | 0.00014 | 0.0042812 | 0 | 0 | 16 | K | 2 |  |  |  | ROZPOCET | 0 | 0 | 0 | 0 | 0 | 1 | 0 | 16 | 2075495943
|  |  | technická zpráva, v.č. D1.1.21, D1.1.31- střecha ozn. S2 | [18 empty] | VV | 2 | 1 | True | 0 | ROZPOCET
|  |  | "2.NP - ozn.213"30,58 |  |  |  | 30.58 | [14 empty] | VV | 2 | 2 | True | 0 | ROZPOCET
|  |  | Součet |  |  |  | 30.58 | [14 empty] | VV | 2 | 4 | True | 1 | ROZPOCET
50 | M | 283759920 | deska EPS 150 pro trvalé zatížení v tlaku (max. 3000 kg/m2) tl 180mm |  |  | m2 | 31.192 | 0 |  | 0 |  |  |  | základní |  | 0 | 0.0054 | 0.16844 | 0 | 0 | 32 | M | 2 |  |  |  | ROZPOCET | 0 | 0 | 0 | 0 | 0 | 1 | 0 | 16 | 652726027
51 | K | 713141311 | Montáž izolace tepelné střech plochých kladené volně, spádová vrstva |  |  | m2 | 30.58 | 0 |  | 0 |  |  |  | základní |  | 0 | 0 | 0 | 0 | 0 | 16 | K | 2 |  |  |  | ROZPOCET | 0 | 0 | 0 | 0 | 0 | 1 | 0 | 16 | 976152290
52 | M | 283761420 | klín izolační z pěnového polystyrenu EPS 150 spádový |  |  | m3 | 1.07 | 0 |  | 0 |  |  |  | základní |  | 0 | 0.025 | 0.02675 | 0 | 0 | 32 | M | 2 |  |  |  | ROZPOCET | 0 | 0 | 0 | 0 | 0 | 1 | 0 | 16 | 109973097
|  |  | 30,580*(0,02+0,05)/2 |  |  |  | 1.07 | [14 empty] | VV | 2 | 2 | True | 1 | ROZPOCET
53 | K | 713151111 | Montáž izolace tepelné střech šikmých kladené volně mezi krokve rohoží, pásů, desek |  |  | m2 | 79.8 | 0 |  | 0 |  |  |  | základní |  | 0 | 0 | 0 | 0 | 0 | 16 | K | 2 |  |  |  | ROZPOCET | 0 | 0 | 0 | 0 | 0 | 1 | 0 | 16 | -347827171
|  |  | technická zpráva | [18 empty] | VV | 2 | 1 | True | 0 | ROZPOCET
|  |  | 9,5*4,2*2 |  |  |  | 79.8 | [14 empty] | VV | 2 | 2 | True | 0 | ROZPOCET
|  |  | Součet |  |  |  | 79.8 | [14 empty] | VV | 2 | 4 | True | 1 | ROZPOCET
54 | M | 631481070 | deska izolační minerální univerzální λ=0,038 tl 160mm |  |  | m2 | 81.396 | 0 |  | 0 |  |  |  | základní |  | 0 | 0.0056 | 0.45582 | 0 | 0 | 32 | M | 2 |  |  |  | ROZPOCET | 0 | 0 | 0 | 0 | 0 | 1 | 0 | 16 | 782693248
55 | K | 713151141 | Montáž izolace tepelné střech šikmých parotěsné reflexní tl do 5 mm |  |  | m2 | 79.8 | 0 |  | 0 |  |  |  | základní |  | 0 | 1e-05 | 0.000798 | 0 | 0 | 16 | K | 2 |  |  |  | ROZPOCET | 0 | 0 | 0 | 0 | 0 | 1 | 0 | 16 | 1636857605
56 | M | 283553000 | pás podstřešní parotěsný tepelně izolační s reflexní Al vrstvou 25 x 0,97 m, tl. 4 mm tepelného odporu 0,53 |  |  | m2 | 83.79 | 0 |  | 0 |  |  |  | základní |  | 0 | 0.00017 | 0.014244 | 0 | 0 | 32 | M | 2 |  |  |  | ROZPOCET | 0 | 0 | 0 | 0 | 0 | 1 | 0 | 16 | -1790729043
57 | K | 713151211 | Montáž izolace tepelné nad krokvemi střech šikmých reflexní s difúzní spojovací páskou tl do 5 mm |  |  | m2 | 79.8 | 0 |  | 0 |  |  |  | základní |  | 0 | 0 | 0 | 0 | 0 | 16 | K | 2 |  |  |  | ROZPOCET | 0 | 0 | 0 | 0 | 0 | 1 | 0 | 16 | 1055929192
58 | M | 283293200 | fólie podstřešní paropropustná difúzní kontaktní 115 g/m2 (1,5 x 50 m) |  |  | m2 | 83.79 | 0 |  | 0 |  |  |  | základní |  | 0 | 0.00012 | 0.010055 | 0 | 0 | 32 | M | 2 |  |  |  | ROZPOCET | 0 | 0 | 0 | 0 | 0 | 1 | 0 | 16 | 928953001
59 | K | 713191133 | Montáž izolace tepelné podlah, stropů vrchem nebo střech překrytí fólií s přelepeným spojem |  |  | m2 | 166.871 | 0 |  | 0 |  |  |  | základní |  | 0 | 1e-05 | 0.0016687 | 0 | 0 | 16 | K | 2 |  |  |  | ROZPOCET | 0 | 0 | 0 | 0 | 0 | 1 | 0 | 16 | -1459880291
|  |  | technická zpráva, v.č. D1.1.12, D1.1.13, D1.1.18, D1.1.20, D1.1.24, D1.1.30 - podlaha P5-P8 | [18 empty] | VV | 2 | 1 | True | 0 | ROZPOCET
|  |  | "1.PP"(14,06+1,78+3,46+12+9,18+17,18+15,43+64,06) |  |  |  | 137.15 | [14 empty] | VV | 2 | 2 | True | 0 | ROZPOCET
|  |  | "1.NP"10,075*2,95 |  |  |  | 29.721 | [14 empty] | VV | 2 | 2 | True | 0 | ROZPOCET
|  |  | Součet |  |  |  | 166.871 | [14 empty] | VV | 2 | 4 | True | 1 | ROZPOCET
60 | M | 283233140 | fólie PE FOLDEX PS, tl. 0,2 mm, 2 x 50 m, 100 m2/role |  |  | m2 | 183.558 | 0 |  | 0 |  |  |  | základní |  | 0 | 0.0002 | 0.036712 | 0 | 0 | 32 | M | 2 |  |  |  | ROZPOCET | 0 | 0 | 0 | 0 | 0 | 1 | 0 | 16 | -127821470
61 | K | 998713103 | Přesun hmot tonážní pro izolace tepelné v objektech v do 24 m |  |  | t | 5.935 | 0 |  | 0 |  |  |  | základní |  | 0 | 0 | 0 | 0 | 0 | 16 | K | 2 |  |  |  | ROZPOCET | 0 | 0 | 0 | 0 | 0 | 1 | 0 | 16 | -1841255682
| 721 - Zdravotechnika | [8 empty] | 0 | [5 empty] | 0 |  | 0.00386 |  | 0 | 2 | D | 1 |  |  |  | ROZPOCET | [6 empty] | 0
62 | K | 721233221 | Střešní vtok polypropylen PP pro pochůzné střechy vodorovný odtok DN 75/110 |  |  | kus | 2 | 0 |  | 0 |  |  |  | základní |  | 0 | 0.00193 | 0.00386 | 0 | 0 | 16 | K | 2 |  |  |  | ROZPOCET | 0 | 0 | 0 | 0 | 0 | 1 | 0 | 16 | 28108693
| 741 - Elektroinstalace | [8 empty] | 0 | [5 empty] | 0 |  | 0 |  | 0 | 2 | D | 1 |  |  |  | ROZPOCET | [6 empty] | 0
63 | K | 741000001 | Elektroinstalace - dle samostatného výkazu |  |  | kpl | 1 | 0 |  | 0 |  |  |  | základní |  | 0 | 0 | 0 | 0 | 0 | 16 | K | 2 |  |  |  | ROZPOCET | 0 | 0 | 0 | 0 | 0 | 1 | 0 | 16 | 262380257
| 762 - Konstrukce tesařské | [8 empty] | 0 | [5 empty] | 0 |  | 6.0125 |  | 4.4202 | 2 | D | 1 |  |  |  | ROZPOCET | [6 empty] | 0
64 | K | 762083122 | Impregnace řeziva proti dřevokaznému hmyzu, houbám a plísním máčením třída ohrožení 3 a 4 |  |  | m3 | 6.828 | 0 |  | 0 |  |  |  | základní |  | 0 | 0.00189 | 0.012905 | 0 | 0 | 16 | K | 2 |  |  |  | ROZPOCET | 0 | 0 | 0 | 0 | 0 | 1 | 0 | 16 | 1195261361
|  |  | "laťování"2,093+0,659 |  |  |  | 2.752 | [14 empty] | VV | 2 | 2 | True | 0 | ROZPOCET
|  |  | bednění | [18 empty] | VV | 2 | 1 | True | 0 | ROZPOCET
|  |  | "námětky"(58,1*1)*0,03 |  |  |  | 1.743 | [14 empty] | VV | 2 | 2 | True | 0 | ROZPOCET
|  |  | "věžička"(3,14*3,5/2*1,3*0,7+1,6*2,2)*0,03 |  |  |  | 0.256 | [14 empty] | VV | 2 | 2 | True | 0 | ROZPOCET
|  |  | "podlaha půda"43,500*0,035*1,1 |  |  |  | 1.675 | [14 empty] | VV | 2 | 2 | True | 0 | ROZPOCET
|  |  | "polštáře půda"43,500/0,65*0,1*0,06 |  |  |  | 0.402 | [14 empty] | VV | 2 | 2 | True | 0 | ROZPOCET
|  |  | Součet |  |  |  | 6.828 | [14 empty] | VV | 2 | 4 | True | 1 | ROZPOCET
65 | K | 762341047 | Bednění střech rovných z desek OSB tl 25 mm na pero a drážku šroubovaných na rošt |  |  | m2 | 8.92 | 0 |  | 0 |  |  |  | základní |  | 0 | 0.01625 | 0.14495 | 0 | 0 | 16 | K | 2 |  |  |  | ROZPOCET | 0 | 0 | 0 | 0 | 0 | 1 | 0 | 16 | -575389167
|  |  | technická zpráva, v.č. D1.1.18-D1.1.29, D1.1.36 | [18 empty] | VV | 2 | 1 | True | 0 | ROZPOCET
|  |  | "pod K-24"(3,22*2+11,4)*0,5 |  |  |  | 8.92 | [14 empty] | VV | 2 | 2 | True | 0 | ROZPOCET
|  |  | Součet |  |  |  | 8.92 | [14 empty] | VV | 2 | 4 | True | 1 | ROZPOCET
66 | K | 762341210 | Montáž bednění střech rovných a šikmých sklonu do 60° z hrubých prken na sraz |  |  | m2 | 181.66 | 0 |  | 0 |  |  |  | základní |  | 0 | 0 | 0 | 0 | 0 | 16 | K | 2 |  |  |  | ROZPOCET | 0 | 0 | 0 | 0 | 0 | 1 | 0 | 16 | -564617698
67 | M | 605161000 | řezivo smrkové sušené tl 30mm |  |  | m3 | 5.6 | 0 |  | 0 |  |  |  | základní |  | 0 | 0.5 | 2.8 | 0 | 0 | 32 | M | 2 |  |  |  | ROZPOCET | 0 | 0 | 0 | 0 | 0 | 1 | 0 | 16 | -1318504862
68 | K | 762341811 | Demontáž bednění střech z prken |  |  | m2 | 248.28 | 0 |  | 0 |  |  |  | základní |  | 0 | 0 | 0 | 0.015 | 3.7242 | 16 | K | 2 |  |  |  | ROZPOCET | 0 | 0 | 0 | 0 | 0 | 1 | 0 | 16 | 1099913314
|  |  | technická zpráva, v.č. D1.1.16-D1.1.17 | [18 empty] | VV | 2 | 1 | True | 0 | ROZPOCET
|  |  | "námětky"58,1*1 |  |  |  | 58.1 | [14 empty] | VV | 2 | 2 | True | 0 | ROZPOCET
|  |  | "věžička"3,14*3,5/2*1,3*0,7+1,6*2,2 |  |  |  | 8.52 | [14 empty] | VV | 2 | 2 | True | 0 | ROZPOCET
|  |  | "střecha"11*6,2+5,5*6,2*2+3,65*6,2*2 |  |  |  | 181.66 | [14 empty] | VV | 2 | 2 | True | 0 | ROZPOCET
|  |  | Součet |  |  |  | 248.28 | [14 empty] | VV | 2 | 4 | True | 1 | ROZPOCET
69 | K | 762342314 | Montáž laťování na střechách složitých sklonu do 60° osové vzdálenosti do 360 mm |  |  | m2 | 181.66 | 0 |  | 0 |  |  |  | základní |  | 0 | 0 | 0 | 0 | 0 | 16 | K | 2 |  |  |  | ROZPOCET | 0 | 0 | 0 | 0 | 0 | 1 | 0 | 16 | 28243401
|  |  | technická zpráva, v.č. D1.1.23-D1.1.28, D1.1.31 | [18 empty] | VV | 2 | 1 | True | 0 | ROZPOCET
|  |  | "střecha"11*6,2+5,5*6,2*2+3,65*6,2*2 |  |  |  | 181.66 | [14 empty] | VV | 2 | 2 | True | 0 | ROZPOCET
|  |  | Součet |  |  |  | 181.66 | [14 empty] | VV | 2 | 4 | True | 1 | ROZPOCET
70 | M | 605141060 | řezivo jehličnaté lať pevnostní třída S10-13 průžez 40x60mm |  |  | m3 | 2.616 | 0 |  | 0 |  |  |  | základní |  | 0 | 0.55 | 1.4388 | 0 | 0 | 32 | M | 2 |  |  |  | ROZPOCET | 0 | 0 | 0 | 0 | 0 | 1 | 0 | 16 | 249179541
|  |  | "střecha"(11*6,2+5,5*6,2*2+3,65*6,2*2)/0,2*0,04*0,06*1,2 |  |  |  | 2.616 | [14 empty] | VV | 2 | 2 | True | 0 | ROZPOCET
|  |  | Součet |  |  |  | 2.616 | [14 empty] | VV | 2 | 4 | True | 1 | ROZPOCET
71 | K | 762342441 | Montáž lišt trojúhelníkových nebo kontralatí na střechách sklonu do 60° |  |  | m | 227.075 | 0 |  | 0 |  |  |  | základní |  | 0 | 0 | 0 | 0 | 0 | 16 | K | 2 |  |  |  | ROZPOCET | 0 | 0 | 0 | 0 | 0 | 1 | 0 | 16 | -1971593575
|  |  | technická zpráva, v.č. D1.1.23-D1.1.28, D1.1.31 | [18 empty] | VV | 2 | 1 | True | 0 | ROZPOCET
|  |  | "střecha"(11*6,2+5,5*6,2*2+3,65*6,2*2)/0,8 |  |  |  | 227.075 | [14 empty] | VV | 2 | 2 | True | 0 | ROZPOCET
|  |  | Součet |  |  |  | 227.075 | [14 empty] | VV | 2 | 4 | True | 1 | ROZPOCET
72 | M | 605141060 | řezivo jehličnaté lať pevnostní třída S10-13 průžez 40x60mm |  |  | m3 | 0.659 | 0 |  | 0 |  |  |  | základní |  | 0 | 0.55 | 0.36245 | 0 | 0 | 32 | M | 2 |  |  |  | ROZPOCET | 0 | 0 | 0 | 0 | 0 | 1 | 0 | 16 | -907438415
73 | K | 762395000 | Spojovací prostředky pro montáž krovu, bednění, laťování, světlíky, klíny |  |  | m3 | 4.751 | 0 |  | 0 |  |  |  | základní |  | 0 | 0.02337 | 0.11103 | 0 | 0 | 16 | K | 2 |  |  |  | ROZPOCET | 0 | 0 | 0 | 0 | 0 | 1 | 0 | 16 | 208780823
|  |  | "laťování"2,093 |  |  |  | 2.093 | [14 empty] | VV | 2 | 2 | True | 0 | ROZPOCET
|  |  | "kontralatě"0,659 |  |  |  | 0.659 | [14 empty] | VV | 2 | 2 | True | 0 | ROZPOCET
|  |  | bednění | [18 empty] | VV | 2 | 1 | True | 0 | ROZPOCET
|  |  | "námětky"(58,1*1)*0,03 |  |  |  | 1.743 | [14 empty] | VV | 2 | 2 | True | 0 | ROZPOCET
|  |  | "věžička"(3,14*3,5/2*1,3*0,7+1,6*2,2)*0,03 |  |  |  | 0.256 | [14 empty] | VV | 2 | 2 | True | 0 | ROZPOCET
|  |  | Součet |  |  |  | 4.751 | [14 empty] | VV | 2 | 4 | True | 1 | ROZPOCET
74 | K | 762521811 | Demontáž podlah bez polštářů z prken tloušťky do 32 mm |  |  | m2 | 43.5 | 0 |  | 0 |  |  |  | základní |  | 0 | 0 | 0 | 0.016 | 0.696 | 16 | K | 2 |  |  |  | ROZPOCET | 0 | 0 | 0 | 0 | 0 | 1 | 0 | 16 | -1187867969
|  |  | technická zpráva | [18 empty] | VV | 2 | 1 | True | 0 | ROZPOCET
|  |  | "půda"5*8,7 |  |  |  | 43.5 | [14 empty] | VV | 2 | 2 | True | 0 | ROZPOCET
|  |  | Součet |  |  |  | 43.5 | [14 empty] | VV | 2 | 4 | True | 1 | ROZPOCET
75 | K | 762524104 | Položení podlahy z hoblovaných prken na pero a drážku |  |  | m2 | 43.5 | 0 |  | 0 |  |  |  | základní |  | 0 | 0 | 0 | 0 | 0 | 16 | K | 2 |  |  |  | ROZPOCET | 0 | 0 | 0 | 0 | 0 | 1 | 0 | 16 | -1333319357
|  |  | technická zpráva | [18 empty] | VV | 2 | 1 | True | 0 | ROZPOCET
|  |  | "půda"5*8,7 |  |  |  | 43.5 | [14 empty] | VV | 2 | 2 | True | 0 | ROZPOCET
|  |  | Součet |  |  |  | 43.5 | [14 empty] | VV | 2 | 4 | True | 1 | ROZPOCET
76 | M | 605111200 | prkna stavební prismovaná středová řezivo stavební tl 25(32)mm dl 2-5m |  |  | m3 | 1.675 | 0 |  | 0 |  |  |  | základní |  | 0 | 0.55 | 0.92125 | 0 | 0 | 32 | M | 2 |  |  |  | ROZPOCET | 0 | 0 | 0 | 0 | 0 | 1 | 0 | 16 | -1605798764
|  |  | 43,500*0,035*1,1 |  |  |  | 1.675 | [14 empty] | VV | 2 | 2 | True | 1 | ROZPOCET
77 | K | 762526110 | Položení polštáře pod podlahy při osové vzdálenosti 65 cm |  |  | m2 | 43.5 | 0 |  | 0 |  |  |  | základní |  | 0 | 0 | 0 | 0 | 0 | 16 | K | 2 |  |  |  | ROZPOCET | 0 | 0 | 0 | 0 | 0 | 1 | 0 | 16 | -353050011
|  |  | technická zpráva | [18 empty] | VV | 2 | 1 | True | 0 | ROZPOCET
|  |  | "půda"5*8,7 |  |  |  | 43.5 | [14 empty] | VV | 2 | 2 | True | 0 | ROZPOCET
|  |  | Součet |  |  |  | 43.5 | [14 empty] | VV | 2 | 4 | True | 1 | ROZPOCET
78 | M | 605120010 | řezivo jehličnaté hranol jakost I do 120cm2 |  |  | m3 | 0.402 | 0 |  | 0 |  |  |  | základní |  | 0 | 0.55 | 0.2211 | 0 | 0 | 32 | M | 2 |  |  |  | ROZPOCET | 0 | 0 | 0 | 0 | 0 | 1 | 0 | 16 | 2143791908
|  |  | 43,500/0,65*0,1*0,06 |  |  |  | 0.402 | [14 empty] | VV | 2 | 2 | True | 1 | ROZPOCET
79 | K | 998762103 | Přesun hmot tonážní pro kce tesařské v objektech v do 24 m |  |  | t | 3.512 | 0 |  | 0 |  |  |  | základní |  | 0 | 0 | 0 | 0 | 0 | 16 | K | 2 |  |  |  | ROZPOCET | 0 | 0 | 0 | 0 | 0 | 1 | 0 | 16 | -1772143535
| 764 - Konstrukce klempířské | [8 empty] | 0 | [5 empty] | 0 |  | 1.2743 |  | 2.1802 | 2 | D | 1 |  |  |  | ROZPOCET | [6 empty] | 0
80 | K | 764001821 | Demontáž krytiny ze svitků nebo tabulí do suti |  |  | m2 | 249.833 | 0 |  | 0 |  |  |  | základní |  | 0 | 0 | 0 | 0.00594 | 1.484 | 16 | K | 2 |  |  |  | ROZPOCET | 0 | 0 | 0 | 0 | 0 | 1 | 0 | 16 | 325511769
|  |  | technická zpráva, v.č. D1.1.16-D1.1.17 | [18 empty] | VV | 2 | 1 | True | 0 | ROZPOCET
|  |  | "námětky"58,1*1 |  |  |  | 58.1 | [14 empty] | VV | 2 | 2 | True | 0 | ROZPOCET
|  |  | "věžička"3,14*3,5/2*1,3*0,7+1,6*2,2 |  |  |  | 8.52 | [14 empty] | VV | 2 | 2 | True | 0 | ROZPOCET
|  |  | "střecha"11*6,2+5,5*6,2*2+3,65*6,2*2 |  |  |  | 181.66 | [14 empty] | VV | 2 | 2 | True | 0 | ROZPOCET
|  |  | "stříška nad vstupem"1,15*1,35 |  |  |  | 1.553 | [14 empty] | VV | 2 | 2 | True | 0 | ROZPOCET
|  |  | Součet |  |  |  | 249.833 | [14 empty] | VV | 2 | 4 | True | 1 | ROZPOCET
81 | K | 764001861 | Demontáž hřebene z hřebenáčů do suti |  |  | m | 10.7 | 0 |  | 0 |  |  |  | základní |  | 0 | 0 | 0 | 0.00187 | 0.020009 | 16 | K | 2 |  |  |  | ROZPOCET | 0 | 0 | 0 | 0 | 0 | 1 | 0 | 16 | 931957520
|  |  | technická zpráva, v.č. D1.1.16-D1.1.17 | [18 empty] | VV | 2 | 1 | True | 0 | ROZPOCET
|  |  | "věžička"2,25 |  |  |  | 2.25 | [14 empty] | VV | 2 | 2 | True | 0 | ROZPOCET
|  |  | "střecha"3,65+1,6*3 |  |  |  | 8.45 | [14 empty] | VV | 2 | 2 | True | 0 | ROZPOCET
|  |  | Součet |  |  |  | 10.7 | [14 empty] | VV | 2 | 4 | True | 1 | ROZPOCET
82 | K | 764001871 | Demontáž nároží s větrací mřížkou nebo nárožním plechem do suti |  |  | m | 56.4 | 0 |  | 0 |  |  |  | základní |  | 0 | 0 | 0 | 0.00338 | 0.19063 | 16 | K | 2 |  |  |  | ROZPOCET | 0 | 0 | 0 | 0 | 0 | 1 | 0 | 16 | -1948231697
|  |  | technická zpráva, v.č. D1.1.16-D1.1.17 | [18 empty] | VV | 2 | 1 | True | 0 | ROZPOCET
|  |  | "střecha"8,75*3+7,35+3,8*6 |  |  |  | 56.4 | [14 empty] | VV | 2 | 2 | True | 0 | ROZPOCET
|  |  | Součet |  |  |  | 56.4 | [14 empty] | VV | 2 | 4 | True | 1 | ROZPOCET
83 | K | 764001891 | Demontáž úžlabí do suti |  |  | m | 29.3 | 0 |  | 0 |  |  |  | základní |  | 0 | 0 | 0 | 0.00348 | 0.10196 | 16 | K | 2 |  |  |  | ROZPOCET | 0 | 0 | 0 | 0 | 0 | 1 | 0 | 16 | -1676172264
|  |  | technická zpráva, v.č. D1.1.16-D1.1.17 | [18 empty] | VV | 2 | 1 | True | 0 | ROZPOCET
|  |  | "střecha"6,5+3,8*6 |  |  |  | 29.3 | [14 empty] | VV | 2 | 2 | True | 0 | ROZPOCET
|  |  | Součet |  |  |  | 29.3 | [14 empty] | VV | 2 | 4 | True | 1 | ROZPOCET
84 | K | 764002821 | Demontáž střešního výlezu do suti |  |  | kus | 1 | 0 |  | 0 |  |  |  | základní |  | 0 | 0 | 0 | 0.00906 | 0.00906 | 16 | K | 2 |  |  |  | ROZPOCET | 0 | 0 | 0 | 0 | 0 | 1 | 0 | 16 | 700062519
85 | K | 764002841 | Demontáž oplechování horních ploch zdí a nadezdívek do suti |  |  | m | 17.84 | 0 |  | 0 |  |  |  | základní |  | 0 | 0 | 0 | 0.00191 | 0.034074 | 16 | K | 2 |  |  |  | ROZPOCET | 0 | 0 | 0 | 0 | 0 | 1 | 0 | 16 | 1355621303
|  |  | technická zpráva, v.č. D1.1.14 | [18 empty] | VV | 2 | 1 | True | 0 | ROZPOCET
|  |  | 3,22*2+11,4 |  |  |  | 17.84 | [14 empty] | VV | 2 | 2 | True | 0 | ROZPOCET
|  |  | Součet |  |  |  | 17.84 | [14 empty] | VV | 2 | 4 | True | 1 | ROZPOCET
135 | K | 764002851 | Demontáž oplechování parapetů do suti |  |  | m | 43.8 | 0 |  | 0 |  |  |  | základní |  | 0 | 0 | 0 | 0.00167 | 0.073146 | 16 | K | 2 |  |  |  | ROZPOCET | 0 | 0 | 0 | 0 | 0 | 1 | 0 | 16 | 1756343264
86 | K | 764004801 | Demontáž podokapního žlabu do suti |  |  | m | 58.1 | 0 |  | 0 |  |  |  | základní |  | 0 | 0 | 0 | 0.0026 | 0.15106 | 16 | K | 2 |  |  |  | ROZPOCET | 0 | 0 | 0 | 0 | 0 | 1 | 0 | 16 | -1578424764
|  |  | technická zpráva, v.č. D1.1.16 | [18 empty] | VV | 2 | 1 | True | 0 | ROZPOCET
|  |  | "ozn.K-29"58,1 |  |  |  | 58.1 | [14 empty] | VV | 2 | 2 | True | 0 | ROZPOCET
|  |  | Součet |  |  |  | 58.1 | [14 empty] | VV | 2 | 4 | True | 1 | ROZPOCET
87 | K | 764004861 | Demontáž svodu do suti |  |  | m | 29.5 | 0 |  | 0 |  |  |  | základní |  | 0 | 0 | 0 | 0.00394 | 0.11623 | 16 | K | 2 |  |  |  | ROZPOCET | 0 | 0 | 0 | 0 | 0 | 1 | 0 | 16 | -854027323
|  |  | technická zpráva, v.č. D1.1.12-D1.1.16 | [18 empty] | VV | 2 | 1 | True | 0 | ROZPOCET
|  |  | "ozn.K-30"7,7*1 |  |  |  | 7.7 | [14 empty] | VV | 2 | 2 | True | 0 | ROZPOCET
|  |  | "ozn.K-31"8,25*2 |  |  |  | 16.5 | [14 empty] | VV | 2 | 2 | True | 0 | ROZPOCET
|  |  | "ozn.K-32"2*2,65 |  |  |  | 5.3 | [14 empty] | VV | 2 | 2 | True | 0 | ROZPOCET
|  |  | Součet |  |  |  | 29.5 | [14 empty] | VV | 2 | 4 | True | 1 | ROZPOCET
88 | K | 764041431 | Vyztužení klempířských prvků z TiZn plechu přídavnou drážkou pod vláknocementovou krytinu |  |  | m | 74.7 | 0 |  | 0 |  |  |  | základní |  | 0 | 0 | 0 | 0 | 0 | 16 | K | 2 |  |  |  | ROZPOCET | 0 | 0 | 0 | 0 | 0 | 1 | 0 | 16 | -622974766
|  |  | technická zpráva, v.č. D1.1.18-D1.1.29 | [18 empty] | VV | 2 | 1 | True | 0 | ROZPOCET
|  |  | "ozn.K-25"58,1*1 |  |  |  | 58.1 | [14 empty] | VV | 2 | 2 | True | 0 | ROZPOCET
|  |  | "ozn.K-26"2,2*6 |  |  |  | 13.2 | [14 empty] | VV | 2 | 2 | True | 0 | ROZPOCET
|  |  | "ozn.K-27"3,4*1 |  |  |  | 3.4 | [14 empty] | VV | 2 | 2 | True | 0 | ROZPOCET
|  |  | Součet |  |  |  | 74.7 | [14 empty] | VV | 2 | 4 | True | 1 | ROZPOCET
89 | K | 764042418 | Strukturovaná oddělovací vrstva s integrovanou pojistnou hydroizolací rš přes 1000 mm |  |  | m | 68.173 | 0 |  | 0 |  |  |  | základní |  | 0 | 0.00063 | 0.042949 | 0 | 0 | 16 | K | 2 |  |  |  | ROZPOCET | 0 | 0 | 0 | 0 | 0 | 1 | 0 | 16 | -2061007776
|  |  | technická zpráva, v.č. D1.1.18-D1.1.29 | [18 empty] | VV | 2 | 1 | True | 0 | ROZPOCET
|  |  | "ozn.K-25"58,1*1 |  |  |  | 58.1 | [14 empty] | VV | 2 | 2 | True | 0 | ROZPOCET
|  |  | "věžička"3,14*3,5/2*1,3*0,7+1,6*2,2 |  |  |  | 8.52 | [14 empty] | VV | 2 | 2 | True | 0 | ROZPOCET
|  |  | "stříška nad vstupem"1,15*1,35 |  |  |  | 1.553 | [14 empty] | VV | 2 | 2 | True | 0 | ROZPOCET
|  |  | Součet |  |  |  | 68.173 | [14 empty] | VV | 2 | 4 | True | 1 | ROZPOCET
90 | K | 764141331 | Krytina střechy rovné drážkováním z tabulí z TiZn lesklého plechu sklonu do 30° |  |  | m2 | 68.173 | 0 |  | 0 |  |  |  | základní |  | 0 | 0.00655 | 0.44653 | 0 | 0 | 16 | K | 2 |  |  |  | ROZPOCET | 0 | 0 | 0 | 0 | 0 | 1 | 0 | 16 | -1591920830
|  |  | technická zpráva, v.č. D1.1.18-D1.1.29 | [18 empty] | VV | 2 | 1 | True | 0 | ROZPOCET
|  |  | "ozn.K-25"58,1*1 |  |  |  | 58.1 | [14 empty] | VV | 2 | 2 | True | 0 | ROZPOCET
|  |  | "věžička"3,14*3,5/2*1,3*0,7+1,6*2,2 |  |  |  | 8.52 | [14 empty] | VV | 2 | 2 | True | 0 | ROZPOCET
|  |  | "stříška nad vstupem"1,15*1,35 |  |  |  | 1.553 | [14 empty] | VV | 2 | 2 | True | 0 | ROZPOCET
|  |  | Součet |  |  |  | 68.173 | [14 empty] | VV | 2 | 4 | True | 1 | ROZPOCET
91 | K | 764241367 | Oplechování úžlabí z TiZn lesklého plechu rš 670 mm |  |  | m | 16.6 | 0 |  | 0 |  |  |  | základní |  | 0 | 0.00396 | 0.065736 | 0 | 0 | 16 | K | 2 |  |  |  | ROZPOCET | 0 | 0 | 0 | 0 | 0 | 1 | 0 | 16 | -1074029353
|  |  | technická zpráva, v.č. D1.1.18-D1.1.29 | [18 empty] | VV | 2 | 1 | True | 0 | ROZPOCET
|  |  | "ozn.K-26"2,2*6 |  |  |  | 13.2 | [14 empty] | VV | 2 | 2 | True | 0 | ROZPOCET
|  |  | "ozn.K-27"3,4*1 |  |  |  | 3.4 | [14 empty] | VV | 2 | 2 | True | 0 | ROZPOCET
|  |  | Součet |  |  |  | 16.6 | [14 empty] | VV | 2 | 4 | True | 1 | ROZPOCET
140 | K | 764245303 | Oplechování horních ploch a nadezdívek bez rohů z TiZn lesklého plechu celoplošně lepené rš 250mm |  |  | m | 58 | 0 |  | 0 |  |  |  | základní |  | 0 | 0.00194 | 0.11252 | 0 | 0 | 16 | K | 2 |  |  |  | ROZPOCET | 0 | 0 | 0 | 0 | 0 | 1 | 0 | 16 | 140104765
|  |  | Oplechování kamenného soklu | [18 empty] | VV | 2 | 1 | True | 0 | ROZPOCET
|  |  | 58 |  |  |  | 58 | [14 empty] | VV | 2 | 2 | True | 1 | ROZPOCET
92 | K | 764245307 | Oplechování horních ploch a nadezdívek bez rohů z TiZn lesklého plechu celoplošně lepené rš 670mm |  |  | m | 17.84 | 0 |  | 0 |  |  |  | základní |  | 0 | 0.00522 | 0.093125 | 0 | 0 | 16 | K | 2 |  |  |  | ROZPOCET | 0 | 0 | 0 | 0 | 0 | 1 | 0 | 16 | -1925607030
|  |  | technická zpráva, v.č. D1.1.18-D1.1.29 | [18 empty] | VV | 2 | 1 | True | 0 | ROZPOCET
|  |  | "ozn.K-24"3,22*2+11,4 |  |  |  | 17.84 | [14 empty] | VV | 2 | 2 | True | 0 | ROZPOCET
|  |  | Součet |  |  |  | 17.84 | [14 empty] | VV | 2 | 4 | True | 1 | ROZPOCET
136 | K | 764246343 | Oplechování parapetů rovných celoplošně lepené z TiZn lesklého plechu rš 250 mm |  |  | m | 0.9 | 0 |  | 0 |  |  |  | základní |  | 0 | 0.00198 | 0.001782 | 0 | 0 | 16 | K | 2 |  |  |  | ROZPOCET | 0 | 0 | 0 | 0 | 0 | 1 | 0 | 16 | 1365372596
137 | K | 764246344 | Oplechování parapetů rovných celoplošně lepené z TiZn lesklého plechu rš 330 mm |  |  | m | 39.96 | 0 |  | 0 |  |  |  | základní |  | 0 | 0.00264 | 0.10549 | 0 | 0 | 16 | K | 2 |  |  |  | ROZPOCET | 0 | 0 | 0 | 0 | 0 | 1 | 0 | 16 | 1412729377
138 | K | 764246345 | Oplechování parapetů rovných celoplošně lepené z TiZn lesklého plechu rš 400 mm |  |  | m | 10.96 | 0 |  | 0 |  |  |  | základní |  | 0 | 0.00315 | 0.034524 | 0 | 0 | 16 | K | 2 |  |  |  | ROZPOCET | 0 | 0 | 0 | 0 | 0 | 1 | 0 | 16 | -1040671042
139 | K | 764246346 | Oplechování parapetů rovných celoplošně lepené z TiZn lesklého plechu rš 500 mm |  |  | m | 2.8 | 0 |  | 0 |  |  |  | základní |  | 0 | 0.00393 | 0.011004 | 0 | 0 | 16 | K | 2 |  |  |  | ROZPOCET | 0 | 0 | 0 | 0 | 0 | 1 | 0 | 16 | -1025136891
93 | K | 764341316 | Lemování rovných zdí střech s krytinou skládanou z TiZn lesklého plechu rš 500 mm |  |  | m | 3.2 | 0 |  | 0 |  |  |  | základní |  | 0 | 0.00294 | 0.009408 | 0 | 0 | 16 | K | 2 |  |  |  | ROZPOCET | 0 | 0 | 0 | 0 | 0 | 1 | 0 | 16 | -1850584138
|  |  | technická zpráva, v.č. D1.1.18-D1.1.29 | [18 empty] | VV | 2 | 1 | True | 0 | ROZPOCET
|  |  | "ozn.K-33"3,2 |  |  |  | 3.2 | [14 empty] | VV | 2 | 2 | True | 0 | ROZPOCET
|  |  | Součet |  |  |  | 3.2 | [14 empty] | VV | 2 | 4 | True | 1 | ROZPOCET
94 | K | 764342314 | Spodní lemování rovných zdí střech s krytinou skládanou z TiZn lesklého plechu rš 330 mm |  |  | m | 15.9 | 0 |  | 0 |  |  |  | základní |  | 0 | 0.00195 | 0.031005 | 0 | 0 | 16 | K | 2 |  |  |  | ROZPOCET | 0 | 0 | 0 | 0 | 0 | 1 | 0 | 16 | -314765222
|  |  | technická zpráva, v.č. D1.1.18-D1.1.29 | [18 empty] | VV | 2 | 1 | True | 0 | ROZPOCET
|  |  | "ozn.K-28"2,65*6 |  |  |  | 15.9 | [14 empty] | VV | 2 | 2 | True | 0 | ROZPOCET
|  |  | Součet |  |  |  | 15.9 | [14 empty] | VV | 2 | 4 | True | 1 | ROZPOCET
95 | K | 764342362 | Příplatek za kotvení lemování zdí z TiZn lesklého plechu do zatepleného podkladu |  |  | m | 15.9 | 0 |  | 0 |  |  |  | základní |  | 0 | 0.00042 | 0.006678 | 0 | 0 | 16 | K | 2 |  |  |  | ROZPOCET | 0 | 0 | 0 | 0 | 0 | 1 | 0 | 16 | 1530275967
96 | K | 764541307 | Žlab podokapní půlkruhový z TiZn lesklého plechu rš 400 mm |  |  | m | 58.1 | 0 |  | 0 |  |  |  | základní |  | 0 | 0.00366 | 0.21265 | 0 | 0 | 16 | K | 2 |  |  |  | ROZPOCET | 0 | 0 | 0 | 0 | 0 | 1 | 0 | 16 | -388108211
|  |  | technická zpráva, v.č. D1.1.18-D1.1.29 | [18 empty] | VV | 2 | 1 | True | 0 | ROZPOCET
|  |  | "ozn.K-29"58,1 |  |  |  | 58.1 | [14 empty] | VV | 2 | 2 | True | 0 | ROZPOCET
|  |  | Součet |  |  |  | 58.1 | [14 empty] | VV | 2 | 4 | True | 1 | ROZPOCET
97 | K | 764548323 | Svody kruhové včetně objímek, kolen, odskoků z TiZn lesklého plechu průměru 100 mm |  |  | m | 5.3 | 0 |  | 0 |  |  |  | základní |  | 0 | 0.00223 | 0.011819 | 0 | 0 | 16 | K | 2 |  |  |  | ROZPOCET | 0 | 0 | 0 | 0 | 0 | 1 | 0 | 16 | 1842596627
|  |  | technická zpráva, v.č. D1.1.18-D1.1.29 | [18 empty] | VV | 2 | 1 | True | 0 | ROZPOCET
|  |  | "ozn.K-32"2*2,65 |  |  |  | 5.3 | [14 empty] | VV | 2 | 2 | True | 0 | ROZPOCET
|  |  | Součet |  |  |  | 5.3 | [14 empty] | VV | 2 | 4 | True | 1 | ROZPOCET
98 | K | 764548325 | Svody kruhové včetně objímek, kolen, odskoků z TiZn lesklého plechu průměru 150 mm |  |  | m | 24.2 | 0 |  | 0 |  |  |  | základní |  | 0 | 0.00368 | 0.089056 | 0 | 0 | 16 | K | 2 |  |  |  | ROZPOCET | 0 | 0 | 0 | 0 | 0 | 1 | 0 | 16 | 39735950
|  |  | technická zpráva, v.č. D1.1.18-D1.1.29 | [18 empty] | VV | 2 | 1 | True | 0 | ROZPOCET
|  |  | "ozn.K-30"7,7*1 |  |  |  | 7.7 | [14 empty] | VV | 2 | 2 | True | 0 | ROZPOCET
|  |  | "ozn.K-31"8,25*2 |  |  |  | 16.5 | [14 empty] | VV | 2 | 2 | True | 0 | ROZPOCET
|  |  | Součet |  |  |  | 24.2 | [14 empty] | VV | 2 | 4 | True | 1 | ROZPOCET
99 | K | 998764103 | Přesun hmot tonážní pro konstrukce klempířské v objektech v do 24 m |  |  | t | 1.175 | 0 |  | 0 |  |  |  | základní |  | 0 | 0 | 0 | 0 | 0 | 16 | K | 2 |  |  |  | ROZPOCET | 0 | 0 | 0 | 0 | 0 | 1 | 0 | 16 | 985756810
| 765 - Krytina skládaná | [8 empty] | 0 | [5 empty] | 0 |  | 3.4036 |  | 0 | 2 | D | 1 |  |  |  | ROZPOCET | [6 empty] | 0
100 | K | 765131011 | Montáž vláknocementové krytiny do 30° skládané z pravoúhlých formátů jednoduché krytí do 20ks/m2 |  |  | m2 | 181.66 | 0 |  | 0 |  |  |  | základní |  | 0 | 0.00036 | 0.065398 | 0 | 0 | 16 | K | 2 |  |  |  | ROZPOCET | 0 | 0 | 0 | 0 | 0 | 1 | 0 | 16 | -19632653
|  |  | technická zpráva, v.č. D1.1.23-D1.1.28, D1.1.31 | [18 empty] | VV | 2 | 1 | True | 0 | ROZPOCET
|  |  | "střecha"11*6,2+5,5*6,2*2+3,65*6,2*2 |  |  |  | 181.66 | [14 empty] | VV | 2 | 2 | True | 0 | ROZPOCET
|  |  | Součet |  |  |  | 181.66 | [14 empty] | VV | 2 | 4 | True | 1 | ROZPOCET
101 | M | 591602380 | krytina vláknocementová s buničinou a umělými vlákny černá 400x400x4mm |  |  | kus | 2201.719 | 0 |  | 0 |  |  |  | základní |  | 0 | 0.00133 | 2.9283 | 0 | 0 | 32 | M | 2 |  |  |  | ROZPOCET | 0 | 0 | 0 | 0 | 0 | 1 | 0 | 16 | 707258147
|  |  | technická zpráva, v.č. D1.1.23-D1.1.28, D1.1.31 | [18 empty] | VV | 2 | 1 | True | 0 | ROZPOCET
|  |  | "střecha"(11*6,2+5,5*6,2*2+3,65*6,2*2)*10,1*1,2 |  |  |  | 2201.719 | [14 empty] | VV | 2 | 2 | True | 0 | ROZPOCET
|  |  | Součet |  |  |  | 2201.719 | [14 empty] | VV | 2 | 4 | True | 1 | ROZPOCET
102 | K | 765131171 | Montáž nárožní hrany skládané vláknocementové krytiny do 30° z hřebenáčů |  |  | m | 56.4 | 0 |  | 0 |  |  |  | základní |  | 0 | 0.00174 | 0.098136 | 0 | 0 | 16 | K | 2 |  |  |  | ROZPOCET | 0 | 0 | 0 | 0 | 0 | 1 | 0 | 16 | -1329363929
|  |  | technická zpráva, v.č. D1.1.23-D1.1.28, D1.1.31 | [18 empty] | VV | 2 | 1 | True | 0 | ROZPOCET
|  |  | "střecha"8,75*3+7,35+3,8*6 |  |  |  | 56.4 | [14 empty] | VV | 2 | 2 | True | 0 | ROZPOCET
|  |  | Součet |  |  |  | 56.4 | [14 empty] | VV | 2 | 4 | True | 1 | ROZPOCET
103 | M | 591645020 | hřebenáč kónický vláknocementový černý |  |  | kus | 169.2 | 0 |  | 0 |  |  |  | základní |  | 0 | 0.00135 | 0.22842 | 0 | 0 | 32 | M | 2 |  |  |  | ROZPOCET | 0 | 0 | 0 | 0 | 0 | 1 | 0 | 16 | 1555470424
104 | K | 765131191 | Montáž hřebene skládané vláknocementové krytiny do 30° z hřebenáčů |  |  | m | 8.45 | 0 |  | 0 |  |  |  | základní |  | 0 | 0.00174 | 0.014703 | 0 | 0 | 16 | K | 2 |  |  |  | ROZPOCET | 0 | 0 | 0 | 0 | 0 | 1 | 0 | 16 | 1960074615
|  |  | technická zpráva, v.č. D1.1.23-D1.1.28, D1.1.31 | [18 empty] | VV | 2 | 1 | True | 0 | ROZPOCET
|  |  | "střecha"3,65+1,6*3 |  |  |  | 8.45 | [14 empty] | VV | 2 | 2 | True | 0 | ROZPOCET
|  |  | Součet |  |  |  | 8.45 | [14 empty] | VV | 2 | 4 | True | 1 | ROZPOCET
105 | M | 591645020 | hřebenáč kónický vláknocementový černý |  |  | kus | 25.35 | 0 |  | 0 |  |  |  | základní |  | 0 | 0.00135 | 0.034223 | 0 | 0 | 32 | M | 2 |  |  |  | ROZPOCET | 0 | 0 | 0 | 0 | 0 | 1 | 0 | 16 | -47499611
106 | K | 765131201 | Montáž úžlabí skládané vláknocementové krytiny do 30° přiřezáním |  |  | m | 29.3 | 0 |  | 0 |  |  |  | základní |  | 0 | 0 | 0 | 0 | 0 | 16 | K | 2 |  |  |  | ROZPOCET | 0 | 0 | 0 | 0 | 0 | 1 | 0 | 16 | 291218548
|  |  | technická zpráva, v.č. D1.1.23-D1.1.28, D1.1.31 | [18 empty] | VV | 2 | 1 | True | 0 | ROZPOCET
|  |  | "střecha"6,5+3,8*6 |  |  |  | 29.3 | [14 empty] | VV | 2 | 2 | True | 0 | ROZPOCET
|  |  | Součet |  |  |  | 29.3 | [14 empty] | VV | 2 | 4 | True | 1 | ROZPOCET
107 | K | 765131281 | Příplatek k montáži skládané vláknocementové krytiny za sklon přes 30° na laťování |  |  | m2 | 181.66 | 0 |  | 0 |  |  |  | základní |  | 0 | 0 | 0 | 0 | 0 | 16 | K | 2 |  |  |  | ROZPOCET | 0 | 0 | 0 | 0 | 0 | 1 | 0 | 16 | -576491374
|  |  | technická zpráva, v.č. D1.1.23-D1.1.28, D1.1.31 | [18 empty] | VV | 2 | 1 | True | 0 | ROZPOCET
|  |  | "střecha"11*6,2+5,5*6,2*2+3,65*6,2*2 |  |  |  | 181.66 | [14 empty] | VV | 2 | 2 | True | 0 | ROZPOCET
|  |  | Součet |  |  |  | 181.66 | [14 empty] | VV | 2 | 4 | True | 1 | ROZPOCET
108 | K | 765135001 | Montáž střešních doplňků skládané vláknocementové krytiny plochy do 0,2m2 |  |  | kus | 2 | 0 |  | 0 |  |  |  | základní |  | 0 | 1e-05 | 2e-05 | 0 | 0 | 16 | K | 2 |  |  |  | ROZPOCET | 0 | 0 | 0 | 0 | 0 | 1 | 0 | 16 | 995308111
109 | M | 591611490 | hlavice větrací plast pro obdélníky vláknocementové krytiny |  |  | kus | 2 | 0 |  | 0 |  |  |  | základní |  | 0 | 0.0012 | 0.0024 | 0 | 0 | 32 | M | 2 |  |  |  | ROZPOCET | 0 | 0 | 0 | 0 | 0 | 1 | 0 | 16 | 941054256
110 | K | 765135013 | Montáž střešních výlezů skládané vláknocementové krytiny plochy do 1,0m2 |  |  | kus | 1 | 0 |  | 0 |  |  |  | základní |  | 0 | 0 | 0 | 0 | 0 | 16 | K | 2 |  |  |  | ROZPOCET | 0 | 0 | 0 | 0 | 0 | 1 | 0 | 16 | 2101514656
111 | M | 591611540 | výlez na střechu 750x830 plech hliníkový pro vláknocementové krytiny |  |  | kus | 1 | 0 |  | 0 |  |  |  | základní |  | 0 | 0.005 | 0.005 | 0 | 0 | 32 | M | 2 |  |  |  | ROZPOCET | 0 | 0 | 0 | 0 | 0 | 1 | 0 | 16 | 1942805306
112 | K | 765191023 | Montáž pojistné hydroizolační fólie kladené ve sklonu přes 20° s lepenými spoji na bednění |  |  | m2 | 181.66 | 0 |  | 0 |  |  |  | základní |  | 0 | 0 | 0 | 0 | 0 | 16 | K | 2 |  |  |  | ROZPOCET | 0 | 0 | 0 | 0 | 0 | 1 | 0 | 16 | -30060670
|  |  | technická zpráva, v.č. D1.1.23-D1.1.28, D1.1.31 | [18 empty] | VV | 2 | 1 | True | 0 | ROZPOCET
|  |  | "střecha"11*6,2+5,5*6,2*2+3,65*6,2*2 |  |  |  | 181.66 | [14 empty] | VV | 2 | 2 | True | 0 | ROZPOCET
|  |  | Součet |  |  |  | 181.66 | [14 empty] | VV | 2 | 4 | True | 1 | ROZPOCET
113 | M | 283292950 | membrána podstřešní (reakce na oheň - třída E) 150 g/m2 s aplikovanou spojovací páskou |  |  | m2 | 199.826 | 0 |  | 0 |  |  |  | základní |  | 0 | 0.00012 | 0.023979 | 0 | 0 | 32 | M | 2 |  |  |  | ROZPOCET | 0 | 0 | 0 | 0 | 0 | 1 | 0 | 16 | -816944226
114 | K | 765191041 | Montáž pojistné hydroizolační fólie střešních prostupů DN do 150 mm |  |  | kus | 2 | 0 |  | 0 |  |  |  | základní |  | 0 | 1e-05 | 2e-05 | 0 | 0 | 16 | K | 2 |  |  |  | ROZPOCET | 0 | 0 | 0 | 0 | 0 | 1 | 0 | 16 | -2025160136
115 | M | 283292930 | membrána podstřešní (reakce na oheň - třída E) 115 g/m2, barva červená |  |  | m2 | 2.3 | 0 |  | 0 |  |  |  | základní |  | 0 | 0.00012 | 0.000276 | 0 | 0 | 32 | M | 2 |  |  |  | ROZPOCET | 0 | 0 | 0 | 0 | 0 | 1 | 0 | 16 | -1586573717
116 | K | 765191051 | Montáž pojistné hydroizolační fólie hřebene větrané střechy |  |  | m | 29.3 | 0 |  | 0 |  |  |  | základní |  | 0 | 0 | 0 | 0 | 0 | 16 | K | 2 |  |  |  | ROZPOCET | 0 | 0 | 0 | 0 | 0 | 1 | 0 | 16 | 1923366476
|  |  | technická zpráva, v.č. D1.1.23-D1.1.28, D1.1.31 | [18 empty] | VV | 2 | 1 | True | 0 | ROZPOCET
|  |  | "střecha"8,75*3+7,35+3,8*6 |  |  |  | 56.4 | [14 empty] | VV | 2 | 2 | True | 0 | ROZPOCET
|  |  | "střecha"6,5+3,8*6 |  |  |  | 29.3 | [14 empty] | VV | 2 | 2 | True | 1 | ROZPOCET
117 | M | 283292930 | membrána podstřešní (reakce na oheň - třída E) 115 g/m2, barva červená |  |  | m2 | 14.65 | 0 |  | 0 |  |  |  | základní |  | 0 | 0.00012 | 0.001758 | 0 | 0 | 32 | M | 2 |  |  |  | ROZPOCET | 0 | 0 | 0 | 0 | 0 | 1 | 0 | 16 | 492123388
|  |  | 29,300*0,5 |  |  |  | 14.65 | [14 empty] | VV | 2 | 2 | True | 1 | ROZPOCET
118 | K | 765191061 | Montáž pojistné hydroizolační fólie úžlabí větrané střechy |  |  | m | 16.6 | 0 |  | 0 |  |  |  | základní |  | 0 | 0 | 0 | 0 | 0 | 16 | K | 2 |  |  |  | ROZPOCET | 0 | 0 | 0 | 0 | 0 | 1 | 0 | 16 | 2078215735
|  |  | technická zpráva, v.č. D1.1.18-D1.1.29 | [18 empty] | VV | 2 | 1 | True | 0 | ROZPOCET
|  |  | "ozn.K-26"2,2*6 |  |  |  | 13.2 | [14 empty] | VV | 2 | 2 | True | 0 | ROZPOCET
|  |  | "ozn.K-27"3,4*1 |  |  |  | 3.4 | [14 empty] | VV | 2 | 2 | True | 0 | ROZPOCET
|  |  | Součet |  |  |  | 16.6 | [14 empty] | VV | 2 | 4 | True | 1 | ROZPOCET
119 | M | 283292930 | membrána podstřešní (reakce na oheň - třída E) 115 g/m2, barva červená |  |  | m2 | 8.3 | 0 |  | 0 |  |  |  | základní |  | 0 | 0.00012 | 0.000996 | 0 | 0 | 32 | M | 2 |  |  |  | ROZPOCET | 0 | 0 | 0 | 0 | 0 | 1 | 0 | 16 | -1288510636
|  |  | 16,600*0,5 |  |  |  | 8.3 | [14 empty] | VV | 2 | 2 | True | 1 | ROZPOCET
120 | K | 998765103 | Přesun hmot tonážní pro krytiny skládané v objektech v do 24 m |  |  | t | 3.404 | 0 |  | 0 |  |  |  | základní |  | 0 | 0 | 0 | 0 | 0 | 16 | K | 2 |  |  |  | ROZPOCET | 0 | 0 | 0 | 0 | 0 | 1 | 0 | 16 | 1725879350
| 766 - Konstrukce truhlářské | [8 empty] | 0 | [5 empty] | 0 |  | 0.006 |  | 0.0155 | 2 | D | 1 |  |  |  | ROZPOCET | [6 empty] | 0
141 | K | 766621923 | Oprava oken jednoduchých otevíravých atyp |  |  | m2 | 1 | 0 |  | 0 |  |  |  | základní |  | 0 | 0 | 0 | 0.0155 | 0.0155 | 16 | K | 2 |  |  |  | ROZPOCET | 0 | 0 | 0 | 0 | 0 | 1 | 0 | 16 | -108574883
[7 empty] | 0 | [14 empty] | VV | 2 | 2 | True | 0 | ROZPOCET
|  |  | 2.NP -3.NP | [18 empty] | VV | 2 | 1 | True | 0 | ROZPOCET
|  |  | repase stávajícího rámu | [18 empty] | VV | 2 | 1 | True | 0 | ROZPOCET
|  |  | dodávka okenního křídla | [18 empty] | VV | 2 | 1 | True | 0 | ROZPOCET
|  |  | 1 |  |  |  | 1 | [14 empty] | VV | 2 | 2 | True | 1 | ROZPOCET
121 | M | 611400-O22 | okno plastové s izolačním trosklem-volské oko, ozn. O-22, velikost 870 x 250 mm, popis viz tabulka výrobků vč. montáže |  |  | kus | 1 | 0 |  | 0 |  |  |  | základní |  | 0 | 0.006 | 0.006 | 0 | 0 | 32 | M | 2 |  |  |  | ROZPOCET | 0 | 0 | 0 | 0 | 0 | 1 | 0 | 16 | 219080998
| 767 - Konstrukce zámečnické | [8 empty] | 0 | [5 empty] | 0 |  | 0.058502 |  | 0.3864 | 2 | D | 1 |  |  |  | ROZPOCET | [6 empty] | 0
142 | K | 767161111 | Montáž zábradlí rovného z trubek do zdi hmotnosti do 20 kg |  |  | m | 8 | 0 |  | 0 |  |  |  | základní |  | 0 | 6e-05 | 0.00048 | 0 | 0 | 16 | K | 2 |  |  |  | ROZPOCET | 0 | 0 | 0 | 0 | 0 | 1 | 0 | 16 | -1381156775
143 | M | 1403102a | trubka nerezová 40x3mm |  |  | m | 8 | 0 |  | 0 |  |  |  | základní |  | 0 | 0.00636 | 0.05088 | 0 | 0 | 32 | M | 2 |  |  |  | ROZPOCET | 0 | 0 | 0 | 0 | 0 | 1 | 0 | 16 | -2128019263
122 | K | 767161214 | Montáž zábradlí rovného z profilové oceli do zdi do hmotnosti 30 kg |  |  | m | 20.7 | 0 |  | 0 |  |  |  | základní |  | 0 | 6e-05 | 0.001242 | 0 | 0 | 16 | K | 2 |  |  |  | ROZPOCET | 0 | 0 | 0 | 0 | 0 | 1 | 0 | 16 | -1454579087
|  |  | technická zpráva, v.č. D1.1.21, D1.1.25-D1.1.29 | [18 empty] | VV | 2 | 1 | True | 0 | ROZPOCET
|  |  | "2.NP-m.č.213 - ozn. Z-2"18,15 |  |  |  | 18.15 | [14 empty] | VV | 2 | 2 | True | 0 | ROZPOCET
|  |  | "2.NP-balkon - ozn. Z-3"2,55 |  |  |  | 2.55 | [14 empty] | VV | 2 | 2 | True | 0 | ROZPOCET
|  |  | Součet |  |  |  | 20.7 | [14 empty] | VV | 2 | 4 | True | 1 | ROZPOCET
123 | M | Z-2 | Repase zábradlí, doplnění chybějících prvků, prodloužení bočních stran, nátěr |  |  | m | 18.15 | 0 |  | 0 |  |  |  | základní |  | 0 | 0 | 0 | 0 | 0 | 32 | M | 2 |  |  |  | ROZPOCET | 0 | 0 | 0 | 0 | 0 | 1 | 0 | 16 | 1827571154
|  |  | "2.NP-m.č.213 - ozn. Z-2"18,15 |  |  |  | 18.15 | [14 empty] | VV | 2 | 2 | True | 1 | ROZPOCET
124 | M | Z-3 | Repase stávajícího zábradlí, doplnění chybějících prvků, nátěr, úprava délky |  |  | m | 2.55 | 0 |  | 0 |  |  |  | základní |  | 0 | 0 | 0 | 0 | 0 | 32 | M | 2 |  |  |  | ROZPOCET | 0 | 0 | 0 | 0 | 0 | 1 | 0 | 16 | -1362683927
|  |  | "2.NP-balkon - ozn. Z-3"2,55 |  |  |  | 2.55 | [14 empty] | VV | 2 | 2 | True | 0 | ROZPOCET
|  |  | Součet |  |  |  | 2.55 | [14 empty] | VV | 2 | 4 | True | 1 | ROZPOCET
125 | K | 767161811 | Demontáž zábradlí rovného rozebíratelného hmotnosti 1m zábradlí do 20 kg |  |  | m | 24.15 | 0 |  | 0 |  |  |  | základní |  | 0 | 0 | 0 | 0.016 | 0.3864 | 16 | K | 2 |  |  |  | ROZPOCET | 0 | 0 | 0 | 0 | 0 | 1 | 0 | 16 | -1694633272
|  |  | technická zpráva, v.č. D1.1.14-ozn.V13 | [18 empty] | VV | 2 | 1 | True | 0 | ROZPOCET
|  |  | "1.NP-předložené schody"1,85*2 |  |  |  | 3.7 | [14 empty] | VV | 2 | 2 | True | 0 | ROZPOCET
|  |  | "2.NP-m.č.213"3,4*2+11,1 |  |  |  | 17.9 | [14 empty] | VV | 2 | 2 | True | 0 | ROZPOCET
|  |  | "2.NP-balkon"2,55 |  |  |  | 2.55 | [14 empty] | VV | 2 | 2 | True | 0 | ROZPOCET
|  |  | Součet |  |  |  | 24.15 | [14 empty] | VV | 2 | 4 | True | 1 | ROZPOCET
126 | K | 767851104 | Montáž lávek komínových - kompletní celé lávky |  |  | m | 1 | 0 |  | 0 |  |  |  | základní |  | 0 | 0 | 0 | 0 | 0 | 16 | K | 2 |  |  |  | ROZPOCET | 0 | 0 | 0 | 0 | 0 | 1 | 0 | 16 | -1394676756
127 | M | 553446800 | lávka komínová 250x1000 |  |  | kus | 1 | 0 |  | 0 |  |  |  | základní |  | 0 | 0.0059 | 0.0059 | 0 | 0 | 32 | M | 2 |  |  |  | ROZPOCET | 0 | 0 | 0 | 0 | 0 | 1 | 0 | 16 | 1436258301
| 782 - Dokončovací práce | [8 empty] | 0 | [5 empty] | 0 |  | 0.018486 |  | 0 | 2 | D | 1 |  |  |  | ROZPOCET | [6 empty] | 0
128 | K | 782991422 | Základní čištění nových kamenných obkladů včetně dvouvrstvého impregnačního nátěru |  |  | m2 | 80.376 | 0 |  | 0 |  |  |  | základní |  | 0 | 0.00023 | 0.018486 | 0 | 0 | 16 | K | 2 |  |  |  | ROZPOCET | 0 | 0 | 0 | 0 | 0 | 1 | 0 | 16 | 863089457
|  |  | technická zpráva, v.č. D1.1.18-D1.1.28, D1.1.31- kamenný obklad | [18 empty] | VV | 2 | 1 | True | 0 | ROZPOCET
|  |  | "pohled západní"0,45*3,22+2,2*11,36 |  |  |  | 26.441 | [14 empty] | VV | 2 | 2 | True | 0 | ROZPOCET
|  |  | "pohled jižní"(11,395-1,6)*0,45 |  |  |  | 4.408 | [14 empty] | VV | 2 | 2 | True | 0 | ROZPOCET
|  |  | "pohled východní"0,45*3,22+1,2*11,36 |  |  |  | 15.081 | [14 empty] | VV | 2 | 2 | True | 0 | ROZPOCET
|  |  | "pohled severní"11,395*(1,2+2,2)/2 |  |  |  | 19.372 | [14 empty] | VV | 2 | 2 | True | 0 | ROZPOCET
|  |  | "věžička"(0,6*2+3,14*3,6/2)*2,2 |  |  |  | 15.074 | [14 empty] | VV | 2 | 2 | True | 0 | ROZPOCET
|  |  | Součet |  |  |  | 80.376 | [14 empty] | VV | 2 | 4 | True | 1 | ROZPOCET
129 | K | 998782102 | Přesun hmot tonážní pro obklady kamenné v objektech v do 12 m |  |  | t | 0.018 | 0 |  | 0 |  |  |  | základní |  | 0 | 0 | 0 | 0 | 0 | 16 | K | 2 |  |  |  | ROZPOCET | 0 | 0 | 0 | 0 | 0 | 1 | 0 | 16 | -1979223029
| 783 - Dokončovací práce | [8 empty] | 0 | [5 empty] | 0 |  | 0.028653 |  | 0 | 2 | D | 1 |  |  |  | ROZPOCET | [6 empty] | 0
130 | K | 783301313 | Odmaštění zámečnických konstrukcí ředidlovým odmašťovačem |  |  | m2 | 16.5 | 0 |  | 0 |  |  |  | základní |  | 0 | 7e-05 | 0.001155 | 0 | 0 | 16 | K | 2 |  |  |  | ROZPOCET | 0 | 0 | 0 | 0 | 0 | 1 | 0 | 16 | -199474306
|  |  | "stávající neměněné zárubně - ozn.D-9 - viz D1.1.29 | [18 empty] | VV | 2 | 1 | True | 0 | ROZPOCET
|  |  | (5+6)*1,5 |  |  |  | 16.5 | [14 empty] | VV | 2 | 2 | True | 0 | ROZPOCET
|  |  | Součet |  |  |  | 16.5 | [14 empty] | VV | 2 | 4 | True | 1 | ROZPOCET
131 | K | 783306807 | Odstranění nátěru ze zámečnických konstrukcí odstraňovačem nátěrů |  |  | m2 | 16.5 | 0 |  | 0 |  |  |  | základní |  | 0 | 0.00011 | 0.001815 | 0 | 0 | 16 | K | 2 |  |  |  | ROZPOCET | 0 | 0 | 0 | 0 | 0 | 1 | 0 | 16 | -26127679
|  |  | "stávající neměněné zárubně - ozn.D-9 - viz D1.1.29 | [18 empty] | VV | 2 | 1 | True | 0 | ROZPOCET
|  |  | (5+6)*1,5 |  |  |  | 16.5 | [14 empty] | VV | 2 | 2 | True | 0 | ROZPOCET
|  |  | Součet |  |  |  | 16.5 | [14 empty] | VV | 2 | 4 | True | 1 | ROZPOCET
132 | K | 783314203 | Základní antikorozní jednonásobný syntetický samozákladující nátěr zámečnických konstrukcí |  |  | m2 | 16.5 | 0 |  | 0 |  |  |  | základní |  | 0 | 0.00014 | 0.00231 | 0 | 0 | 16 | K | 2 |  |  |  | ROZPOCET | 0 | 0 | 0 | 0 | 0 | 1 | 0 | 16 | -340300954
|  |  | "stávající neměněné zárubně - ozn.D-9 - viz D1.1.29 | [18 empty] | VV | 2 | 1 | True | 0 | ROZPOCET
|  |  | (5+6)*1,5 |  |  |  | 16.5 | [14 empty] | VV | 2 | 2 | True | 0 | ROZPOCET
|  |  | Součet |  |  |  | 16.5 | [14 empty] | VV | 2 | 4 | True | 1 | ROZPOCET
133 | K | 783315101 | Mezinátěr jednonásobný syntetický standardní zámečnických konstrukcí |  |  | m2 | 85.7 | 0 |  | 0 |  |  |  | základní |  | 0 | 0.00012 | 0.010284 | 0 | 0 | 16 | K | 2 |  |  |  | ROZPOCET | 0 | 0 | 0 | 0 | 0 | 1 | 0 | 16 | -554982811
|  |  | technická zpráva, v.č. D1.1.18, D1.1.29 | [18 empty] | VV | 2 | 1 | True | 0 | ROZPOCET
|  |  | "dveře ozn. D1/P+L"(1+1)*1,4 |  |  |  | 2.8 | [14 empty] | VV | 2 | 2 | True | 0 | ROZPOCET
|  |  | "dveře ozn. D2/P"1*1,4 |  |  |  | 1.4 | [14 empty] | VV | 2 | 2 | True | 0 | ROZPOCET
|  |  | "dveře ozn. D3/P"1*1,4 |  |  |  | 1.4 | [14 empty] | VV | 2 | 2 | True | 0 | ROZPOCET
|  |  | "dveře ozn. D4/P+L"(6+4)*1,4 |  |  |  | 14 | [14 empty] | VV | 2 | 2 | True | 0 | ROZPOCET
|  |  | "dveře ozn. D5/L"3*1,4 |  |  |  | 4.2 | [14 empty] | VV | 2 | 2 | True | 0 | ROZPOCET
|  |  | "dveře ozn. D6/P+L"(1+2)*1,5 |  |  |  | 4.5 | [14 empty] | VV | 2 | 2 | True | 0 | ROZPOCET
|  |  | "dveře ozn. D7/P"(1+1)*1,5 |  |  |  | 3 | [14 empty] | VV | 2 | 2 | True | 0 | ROZPOCET
|  |  | "dveře ozn. D8/P+L"(6+8)*1,5 |  |  |  | 21 | [14 empty] | VV | 2 | 2 | True | 0 | ROZPOCET
|  |  | "dveře ozn. D9/P+L"(5+6)*1,5 |  |  |  | 16.5 | [14 empty] | VV | 2 | 2 | True | 0 | ROZPOCET
|  |  | "dveře ozn. D10/L"1*1,6 |  |  |  | 1.6 | [14 empty] | VV | 2 | 2 | True | 0 | ROZPOCET
|  |  | "dveře ozn. DP1/L"1*1,5 |  |  |  | 1.5 | [14 empty] | VV | 2 | 2 | True | 0 | ROZPOCET
|  |  | "dveře ozn. DP2/P"2*1,6 |  |  |  | 3.2 | [14 empty] | VV | 2 | 2 | True | 0 | ROZPOCET
|  |  | "dveře ozn. DP3/P"1*1,3 |  |  |  | 1.3 | [14 empty] | VV | 2 | 2 | True | 0 | ROZPOCET
|  |  | "dveře ozn. DP4/P+L"(1+2)*1,5 |  |  |  | 4.5 | [14 empty] | VV | 2 | 2 | True | 0 | ROZPOCET
|  |  | "dveře ozn. DP5/L"1*1,6 |  |  |  | 1.6 | [14 empty] | VV | 2 | 2 | True | 0 | ROZPOCET
|  |  | "dveře ozn. DV2/L"1*1,6 |  |  |  | 1.6 | [14 empty] | VV | 2 | 2 | True | 0 | ROZPOCET
|  |  | "dveře ozn. DV3/L"1*1,6 |  |  |  | 1.6 | [14 empty] | VV | 2 | 2 | True | 0 | ROZPOCET
|  |  | Součet |  |  |  | 85.7 | [14 empty] | VV | 2 | 4 | True | 1 | ROZPOCET
134 | K | 783317101 | Krycí jednonásobný syntetický standardní nátěr zámečnických konstrukcí |  |  | m2 | 109.075 | 0 |  | 0 |  |  |  | základní |  | 0 | 0.00012 | 0.013089 | 0 | 0 | 16 | K | 2 |  |  |  | ROZPOCET | 0 | 0 | 0 | 0 | 0 | 1 | 0 | 16 | -1063432458
|  |  | technická zpráva, v.č. D1.1.18, D1.1.29 - zárubně | [18 empty] | VV | 2 | 1 | True | 0 | ROZPOCET
|  |  | "dveře ozn. D1/P+L"(1+1)*1,4 |  |  |  | 2.8 | [14 empty] | VV | 2 | 2 | True | 0 | ROZPOCET
|  |  | "dveře ozn. D2/P"1*1,4 |  |  |  | 1.4 | [14 empty] | VV | 2 | 2 | True | 0 | ROZPOCET
|  |  | "dveře ozn. D3/P"1*1,4 |  |  |  | 1.4 | [14 empty] | VV | 2 | 2 | True | 0 | ROZPOCET
|  |  | "dveře ozn. D4/P+L"(6+4)*1,4 |  |  |  | 14 | [14 empty] | VV | 2 | 2 | True | 0 | ROZPOCET
|  |  | "dveře ozn. D5/L"3*1,4 |  |  |  | 4.2 | [14 empty] | VV | 2 | 2 | True | 0 | ROZPOCET
|  |  | "dveře ozn. D6/P+L"(1+2)*1,5 |  |  |  | 4.5 | [14 empty] | VV | 2 | 2 | True | 0 | ROZPOCET
|  |  | "dveře ozn. D7/P"(1+1)*1,5 |  |  |  | 3 | [14 empty] | VV | 2 | 2 | True | 0 | ROZPOCET
|  |  | "dveře ozn. D8/P+L"(6+8)*1,5 |  |  |  | 21 | [14 empty] | VV | 2 | 2 | True | 0 | ROZPOCET
|  |  | "dveře ozn. D9/P+L"(5+6)*1,5 |  |  |  | 16.5 | [14 empty] | VV | 2 | 2 | True | 0 | ROZPOCET
|  |  | "dveře ozn. D10/L"1*1,6 |  |  |  | 1.6 | [14 empty] | VV | 2 | 2 | True | 0 | ROZPOCET
|  |  | "dveře ozn. DP1/L"1*1,5 |  |  |  | 1.5 | [14 empty] | VV | 2 | 2 | True | 0 | ROZPOCET
|  |  | "dveře ozn. DP2/P"2*1,6 |  |  |  | 3.2 | [14 empty] | VV | 2 | 2 | True | 0 | ROZPOCET
|  |  | "dveře ozn. DP3/P"1*1,3 |  |  |  | 1.3 | [14 empty] | VV | 2 | 2 | True | 0 | ROZPOCET
|  |  | "dveře ozn. DP4/P+L"(1+2)*1,5 |  |  |  | 4.5 | [14 empty] | VV | 2 | 2 | True | 0 | ROZPOCET
|  |  | "dveře ozn. DP5/L"1*1,6 |  |  |  | 1.6 | [14 empty] | VV | 2 | 2 | True | 0 | ROZPOCET
|  |  | "dveře ozn. DV2/L"1*1,6 |  |  |  | 1.6 | [14 empty] | VV | 2 | 2 | True | 0 | ROZPOCET
|  |  | "dveře ozn. DV3/L"1*1,6 |  |  |  | 1.6 | [14 empty] | VV | 2 | 2 | True | 0 | ROZPOCET
|  |  | zábradlí Z-4 - D1.1.29 | [18 empty] | VV | 2 | 1 | True | 0 | ROZPOCET
|  |  | "Z-4"21,25*1,1 |  |  |  | 23.375 | [14 empty] | VV | 2 | 2 | True | 0 | ROZPOCET
|  |  | Součet |  |  |  | 109.075 | [14 empty] | VV | 2 | 4 | True | 1 | ROZPOCET
| VP - Vícepráce | [8 empty] | 0 | [11 empty] | D | 0 |  |  |  | PN | [6 empty] | 0
| K | [8 empty] | 0 |  |  |  | základní | [7 empty] | PN | 1 |  |  |  | PN | 0 | 0 | 0 | 0 | 0 | 1 | 0
| K | [8 empty] | 0 |  |  |  | základní | [7 empty] | PN | 1 |  |  |  | PN | 0 | 0 | 0 | 0 | 0 | 1 | 0
| K | [8 empty] | 0 |  |  |  | základní | [7 empty] | PN | 1 |  |  |  | PN | 0 | 0 | 0 | 0 | 0 | 1 | 0
| K | [8 empty] | 0 |  |  |  | základní | [7 empty] | PN | 1 |  |  |  | PN | 0 | 0 | 0 | 0 | 0 | 1 | 0
| K | [8 empty] | 0 |  |  |  | základní | [7 empty] | PN | 1 |  |  |  | PN | 0 | 0 | 0 | 0 | 0 | 1 | 0