## Část 1
Část 1: Močové cévky permanentní - latex potažený silikonem
Močové cévky permanentní latex potažený silikonem
Položka | Popis | Předpokládaná spotřeba v ks za 24měs. | Požadované velikosti balení | Název výrobku | Katalogová čísla požadovaných velikostí | Cena za kus bez DPH | Cena za kus s DPH | Cena celkem bez DPH | Cena celkem s DPH
|  | a |  |  |  | b | c | d = a x b | e = a x c
1 | Foley katetr Nelaton | 21240 | 12 CH 14 CH 16 CH 18 CH 20 CH 22 CH 24 CH
2 | Foley katetr Tiemann | 8722 | 12 CH 14 CH 16 CH 18 CH 20 CH 22 CH 24 CH
Cena celkem za část 1
Technická specifikace - |  |  | Splněno ANO/NE
je zdravotnickým prostředkem dle zákona č. 268/2014 Sb. a splňuje nařízení vlády č.54/2015 Sb., o technických požadavcích na zdravotnické prostředky ve znění pozdějších předpisů
splňuje normu ČSN EN ISO 20696 (event. normu ČSN EN 1616)
pro středně dobé zavedení, min. 28 dní
velikost balónku 5-15ml, délka katetru 40cm
2 -cestný katetr
atraumaticky zaoblené konce obou typů katetrů, bez ostrých hran
sterilní
dobrá těsnost balónku, při nafouknutí bez deformit
Poznámka:
Účastník vyplní žlutě podbarvená pole
Účastník uvede částky zaokrouhlené na dvě desetinná místa
Požadavek na vzorky - 2 ks od každého typu velikosti 18 CH

## Část 2
Část 2: Foley katetry silikonové
Močové cévky permanentní celosilikonové
Položka | Popis | Předpokládaná spotřeba v ks za 24měs. | Požadované velikosti balení | Název výrobku | Katalogová čísla požadovaných velikostí | Cena za kus bez DPH | Cena za kus s DPH | Cena celkem bez DPH | Cena celkem s DPH
|  | a |  |  |  | b | c | d = a x b | e = a x c
1 | Foley katetr Nelaton - 100% silikon | 758 | 12 CH 14 CH 16 CH 18 CH 20 CH 22 CH 24 CH
2 | Foley katetr Tiemann - 100% silikon | 2292 | 12 CH 14 CH 16 CH 18 CH 20 CH 22 CH 24 CH
Cena celkem za část 2
Technická specifikace - |  |  | Splněno ANO/NE
je zdravotnickým prostředkem dle zákona č. 268/2014 Sb. a splňuje nařízení vlády č.54/2015 Sb., o technických požadavcích na zdravotnické prostředky ve znění pozdějších předpisů
splňuje normu ČSN EN ISO 20696 (event. normu ČSN EN 1616)
100% silikon
pro dlouhodobé zavedení, min.80 dní
velikost balónku 5-15ml, délka katetru 39-42cm
2 -cestný katetr
atraumaticky zaoblené konce obou typů katetrů, bez ostrých hran
sterilní
dobrá těsnost balónku, při nafouknutí bez deformit
Poznámka:
Účastník vyplní žlutě podbarvená pole
Účastník uvede částky zaokrouhlené na dvě desetinná místa
Požadavek na vzorky: 2 kusy od každého typu velikosti 18 CH

## Část 3
Část 3: Foley Dufour
Prostatické proplachové cévky
Položka | Popis | Předpokládaná spotřeba v ks za 24měs. | Požadované velikosti balení | Název výrobku | Katalogová čísla požadovaných velikostí | Cena za kus bez DPH | Cena za kus s DPH | Cena celkem bez DPH | Cena celkem s DPH
|  | a |  |  |  | b | c | d = a x b | e = a x c
1 | Foley Dufour, velikost balónku 20-50ml | 620 | 18 CH 20CH 22 CH 24 CH
2 | Foley Dufour, velikost balónku 50-100ml | 100 | 18 CH 20CH 22 CH 24 CH
Cena celkem za část 3
Technická specifikace - |  |  | Splněno ANO/NE
je zdravotnickým prostředkem dle zákona č. 268/2014 Sb. a splňuje nařízení vlády č.54/2015 Sb., o technických požadavcích na zdravotnické prostředky ve znění pozdějších předpisů
splňuje normu ČSN EN ISO 20696 (event. normu ČSN EN 1616)
100% silikon
velikost balónku 20-50ml a 50-100ml, délka katetru 40-43cm
3 -cestný katetr
atraumaticky zaoblený konec katetru typu Dufour, 2 boční otvory střídavé, bez ostrých hran
sterilní
standardní barevné zanačení
ventil pro spojky Luer a Luer-Lock
dobrá těsnost balónku, při nafouknutí bez deformit
Poznámka:
Účastník vyplní žlutě podbarvená pole
Účastník uvede částky zaokrouhlené na dvě desetinná místa
Požadavek na vzorky: 2 kusy od každého typu velikosti 18 CH

## Část 4
Část 4: Dilatační katetry - PVC
Dilatační katetr z PVC
Položka | Popis | Předpokládaná spotřeba za kus za 24měs. | Požadované velikosti balení | Název výrobku | Katalogová čísla požadovaných velikostí | Cena za kus bez DPH | Cena za kus s DPH | Cena celkem bez DPH | Cena celkem s DPH
|  | a |  |  |  | b | c | d = a x b | e = a x c
1 | Dilatační katetry | 850 | 6 CH 8 CH 10 CH 12 CH 14 CH 16 CH 18 CH 20 CH 22 CH 24 CH
Cena celkem za část 4
Technická specifikace - |  |  | Splněno ANO/NE
je zdravotnickým prostředkem dle zákona č. 268/2014 Sb. a splňuje nařízení vlády č.54/2015 Sb., o technických požadavcích na zdravotnické prostředky ve znění pozdějších předpisů
splňuje normu ČSN EN ISO 20696 (event. normu ČSN EN 1616)
délka 37-39 cm
špička katetru typ Tiemann nebo špička olivkovitého tvaru
z odolného a nealergizujícího materiálu - resterilizovatelný
atraumaticky zaoblený konec katetru, 1 nebo 2 boční otvory - střídavé, bez ostrých hran
sterilní
standardní barevné zanačení
Poznámka:
Účastník vyplní žlutě podbarvená pole
Účastník uvede částky zaokrouhlené na dvě desetinná místa
Požadavek na vzorky: 2 kusy (2 různé libovolné velikosti)

## Část 5
Část 5: Močové cévky jednorázové
Močové cévky jednorázové
Položka | Popis | Předpokládaná spotřeba v ks za 24měs. | Požadované velikosti | Název výrobku | Katalogová čísla požadovaných velikostí | Cena za kus bez DPH | Cena za kus s DPH | Cena celkem bez DPH | Cena celkem s DPH
|  | a |  |  |  | b | c | d = a x b | e = a x c
1 | Nelaton, délka 18-20cm | 20360 | 10 CH 12 CH 14 CH 16 CH 18 CH 20 CH
2 | Nelaton, délka 40cm | 4526 | 10 CH 12 CH 14 CH 16 CH 18 CH 20 CH 22 CH 24 CH
3 | Tiemann,délka 40cm | 5920 | 12 CH 14 CH 16 CH 18 CH 20 CH 22 CH 24 CH
Cena celkem za část 5
Technická specifikace - |  |  | Splněno ANO/NE
je zdravotnickým prostředkem dle zákona č. 268/2014 Sb. a splňuje nařízení vlády č.54/2015 Sb., o technických požadavcích na zdravotnické prostředky ve znění pozdějších předpisů
splňuje normu ČSN EN ISO 20696 (event. normu ČSN EN 1616)
měkčené medicínské PVC
bez balónku
atraumaticky zaoblené konce katetrů, bez ostrých hran
sterilní
Poznámka:
Účastník vyplní žlutě podbarvená pole
Účastník uvede částky zaokrouhlené na dvě desetinná místa
Požadavek na vzorky: 2 kusy od každého typu velikosti 18 CH

## Část 6
Část 6: Močové sáčky
Močové sáčky
Položka | Popis | Předpokládaná spotřeba v ks za 24měs. | Požadovaný objem | Název výrobku | Katalogové číslo | Cena za kus bez DPH | Cena za kus s DPH | Cena celkem bez DPH | Cena celkem s DPH
|  | a |  |  |  | b | c | d = a x b | e = a x c
1 | Sáček močový s křížovou výpustí, hadice 90 cm, sterilní (tolerance +-5%) | 150420 | 2000ml
Cena celkem za část 6
Technická specifikace - |  |  | Splněno ANO/NE
je zdravotnickým prostředkem dle zákona č. 268/2014 Sb. a splňuje nařízení vlády č.54/2015 Sb., o technických požadavcích na zdravotnické prostředky ve znění pozdějších předpisů
sáčky se zpětným ventilem
hadice s univerzálním konektorem
systém musí těsnit a nepropouštět
k zavěšení na lůžko pacienta
jasná a přesná stupnice v ml
Poznámka:
Účastník vyplní žlutě podbarvená pole
Účastník uvede částky zaokrouhlené na dvě desetinná místa
Požadavek na vzorky: 2 kusy od každého typu

## Část 7
Část 7: Uzavřený močový systém
Uzavřený močový systém
Položka | Popis | Předpokládaná spotřeba v ks za 24měs. | Požadované velikosti | Název výrobku | Katalogové číslo | Cena za kus bez DPH | Cena za kus s DPH | Cena celkem bez DPH | Cena celkem s DPH
|  | a |  |  |  | b | c | d = a x b | e = a x c
1 | Uzavřený močový systém s křížovou výpustí | 5500 | 2000ml
Cena celkem za část 7
Technická specifikace - |  |  | Splněno ANO/NE
je zdravotnickým prostředkem dle zákona č. 268/2014 Sb. a splňuje nařízení vlády č.54/2015 Sb., o technických požadavcích na zdravotnické prostředky ve znění pozdějších předpisů
s extra velkou kapkovou komorou, se zpětným ventilem a bakteriálním filtrem
hadice min. délky 120cm se systémem uchycení bez možnosti zalomení nad sběrným vakem
kalibrovaná stupnice (jasná a přesná)
systém musí těsnit a nepropouštět
odběrový port (bezjehlový)
Poznámka:
Účastník vyplní žlutě podbarvená pole
Účastník uvede částky zaokrouhlené na dvě desetinná místa
Požadavek na vzorky: 2 kusy

## Část 8
Část 8: Uzavřený měřící močový systém
Uzavřený měřící močový systém
Položka | Popis | Předpokládaná spotřeba v ks za 24měs. | Požadované velikosti | Název výrobku | Katalogové číslo | Cena za kus bez DPH | Cena za kus s DPH | Cena celkem bez DPH | Cena celkem s DPH
|  | a |  |  |  | b | c | d = a x b | e = a x c
1 | Uzavřený (jednokomorový) systém pro měření hodinové diurézy | 7240 | 2000-2600ml/ 500ml urometr
Cena celkem za část 8
Technická specifikace - |  |  | Splněno ANO/NE
je zdravotnickým prostředkem dle zákona č. 268/2014 Sb. a splňuje nařízení vlády č.54/2015 Sb., o technických požadavcích na zdravotnické prostředky ve znění pozdějších předpisů
sterilní provedení
závěsný systém
umístění na všechny typy lůžek bez doteku podlahy
měřící komůrka min.500ml s přesnou stupnicí urometru
antirefluxní chlopeň
bezjehlový port pro odběr vzorků
celková těsnost svárů a ventilů bez odkapávání (systém musí těsnit a nepropouštět)
možnost separátního vypouštění kalibrované nádoby u hodinové diurézy
uchycení svodné hadičky (min.délka 120cm) bez možnosti zalomení nad sběrným vakem
Poznámka:
Účastník vyplní žlutě podbarvená pole
Účastník uvede částky zaokrouhlené na dvě desetinná místa
Požadavek na vzorky: 2 kusy